## bus
| name | vn_kv | type | zone | in_service
0 | bus_LV_356-32_0_4_node_0 | 0.4 | n |  | TRUE
1 | bus_LV_356-32_0_4_node_1 | 0.4 | n |  | TRUE
2 | bus_LV_356-32_0_4_node_2 | 0.4 | n |  | TRUE
3 | bus_LV_356-32_0_4_node_3 | 0.4 | n |  | TRUE
4 | bus_LV_356-32_0_4_node_4 | 0.4 | n |  | TRUE
5 | bus_LV_356-32_0_4_node_5 | 0.4 | n |  | TRUE
6 | bus_LV_356-32_0_4_node_84 | 0.4 | n |  | TRUE
7 | bus_LV_356-32_0_4_node_40 | 0.4 | n |  | TRUE
8 | bus_LV_356-32_0_4_node_48 | 0.4 | n |  | TRUE
9 | bus_LV_356-32_0_4_node_30 | 0.4 | n |  | TRUE
10 | bus_LV_356-32_0_4_node_32 | 0.4 | n |  | TRUE
11 | bus_LV_356-32_0_4_node_29 | 0.4 | n |  | TRUE
12 | bus_LV_356-32_0_4_node_82 | 0.4 | n |  | TRUE
13 | bus_LV_356-32_0_4_node_38 | 0.4 | n |  | TRUE
14 | bus_LV_356-32_0_4_node_47 | 0.4 | n |  | TRUE
15 | bus_LV_356-32_0_4_node_6 | 0.4 | n |  | TRUE
16 | bus_LV_356-32_0_4_node_7 | 0.4 | n |  | TRUE
17 | bus_LV_356-32_0_4_node_8 | 0.4 | n |  | TRUE
18 | bus_LV_356-32_0_4_node_9 | 0.4 | n |  | TRUE
19 | bus_LV_356-32_0_4_node_10 | 0.4 | n |  | TRUE
20 | bus_LV_356-32_0_4_node_52 | 0.4 | n |  | TRUE
21 | bus_LV_356-32_0_4_node_11 | 0.4 | n |  | TRUE
22 | bus_LV_356-32_0_4_node_17 | 0.4 | n |  | TRUE
23 | bus_LV_356-32_0_4_node_15 | 0.4 | n |  | TRUE
24 | bus_LV_356-32_0_4_node_26 | 0.4 | n |  | TRUE
25 | bus_LV_356-32_0_4_node_67 | 0.4 | n |  | TRUE
26 | bus_LV_356-32_0_4_node_68 | 0.4 | n |  | TRUE
27 | bus_LV_356-32_0_4_node_64 | 0.4 | n |  | TRUE
28 | bus_LV_356-32_0_4_node_16 | 0.4 | n |  | TRUE
29 | bus_LV_356-32_0_4_node_22 | 0.4 | n |  | TRUE
30 | bus_LV_356-32_0_4_node_69 | 0.4 | n |  | TRUE
31 | bus_LV_356-32_0_4_node_65 | 0.4 | n |  | TRUE
32 | bus_LV_356-32_0_4_node_12 | 0.4 | n |  | TRUE
33 | bus_LV_356-32_0_4_node_13 | 0.4 | n |  | TRUE
34 | bus_LV_356-32_0_4_node_14 | 0.4 | n |  | TRUE
35 | bus_LV_356-32_0_4_node_35 | 0.4 | n |  | TRUE
36 | bus_LV_356-32_0_4_node_33 | 0.4 | n |  | TRUE
37 | bus_LV_356-32_0_4_node_34 | 0.4 | n |  | TRUE
38 | bus_LV_356-32_0_4_node_18 | 0.4 | n |  | TRUE
39 | bus_LV_356-32_0_4_node_19 | 0.4 | n |  | TRUE
40 | bus_LV_356-32_0_4_node_20 | 0.4 | n |  | TRUE
41 | bus_LV_356-32_0_4_node_21 | 0.4 | n |  | TRUE
42 | bus_LV_356-32_0_4_node_23 | 0.4 | n |  | TRUE
43 | bus_LV_356-32_0_4_node_24 | 0.4 | n |  | TRUE
44 | bus_LV_356-32_0_4_node_42 | 0.4 | n |  | TRUE
45 | bus_LV_356-32_0_4_node_25 | 0.4 | n |  | TRUE
46 | bus_LV_356-32_0_4_node_43 | 0.4 | n |  | TRUE
47 | bus_LV_356-32_0_4_node_27 | 0.4 | n |  | TRUE
48 | bus_LV_356-32_0_4_node_28 | 0.4 | n |  | TRUE
49 | bus_LV_356-32_0_4_node_44 | 0.4 | n |  | TRUE
50 | bus_LV_356-32_0_4_node_56 | 0.4 | n |  | TRUE
51 | bus_LV_356-32_0_4_node_45 | 0.4 | n |  | TRUE
52 | bus_LV_356-32_0_4_node_31 | 0.4 | n |  | TRUE
53 | bus_LV_356-32_0_4_node_39 | 0.4 | n |  | TRUE
54 | bus_LV_356-32_0_4_node_51 | 0.4 | n |  | TRUE
55 | bus_LV_356-32_0_4_node_54 | 0.4 | n |  | TRUE
56 | bus_LV_356-32_0_4_node_41 | 0.4 | n |  | TRUE
57 | bus_LV_356-32_0_4_node_49 | 0.4 | n |  | TRUE
58 | bus_LV_356-32_0_4_node_55 | 0.4 | n |  | TRUE
59 | bus_LV_356-32_0_4_node_36 | 0.4 | n |  | TRUE
60 | bus_LV_356-32_0_4_node_37 | 0.4 | n |  | TRUE
61 | bus_LV_356-32_0_4_node_59 | 0.4 | n |  | TRUE
62 | bus_LV_356-32_0_4_node_57 | 0.4 | n |  | TRUE
63 | bus_LV_356-32_0_4_node_118 | 0.4 | n |  | TRUE
64 | bus_LV_356-32_0_4_node_60 | 0.4 | n |  | TRUE
65 | bus_LV_356-32_0_4_node_121 | 0.4 | n |  | TRUE
66 | bus_LV_356-32_0_4_node_58 | 0.4 | n |  | TRUE
67 | bus_LV_356-32_0_4_node_119 | 0.4 | n |  | TRUE
68 | bus_LV_356-32_0_4_node_50 | 0.4 | n |  | TRUE
69 | bus_LV_356-32_0_4_node_61 | 0.4 | n |  | TRUE
70 | bus_LV_356-32_0_4_node_62 | 0.4 | n |  | TRUE
71 | bus_LV_356-32_0_4_node_63 | 0.4 | n |  | TRUE
72 | bus_LV_356-32_0_4_node_71 | 0.4 | n |  | TRUE
73 | bus_LV_356-32_0_4_node_103 | 0.4 | n |  | TRUE
74 | bus_LV_356-32_0_4_node_104 | 0.4 | n |  | TRUE
75 | bus_LV_356-32_0_4_node_66 | 0.4 | n |  | TRUE
76 | bus_LV_356-32_0_4_node_79 | 0.4 | n |  | TRUE
77 | bus_LV_356-32_0_4_node_70 | 0.4 | n |  | TRUE
78 | bus_LV_356-32_0_4_node_98 | 0.4 | n |  | TRUE
79 | bus_LV_356-32_0_4_node_76 | 0.4 | n |  | TRUE
80 | bus_LV_356-32_0_4_node_72 | 0.4 | n |  | TRUE
81 | bus_LV_356-32_0_4_node_73 | 0.4 | n |  | TRUE
82 | bus_LV_356-32_0_4_node_74 | 0.4 | n |  | TRUE
83 | bus_LV_356-32_0_4_node_75 | 0.4 | n |  | TRUE
84 | bus_LV_356-32_0_4_node_77 | 0.4 | n |  | TRUE
85 | bus_LV_356-32_0_4_node_78 | 0.4 | n |  | TRUE
86 | bus_LV_356-32_0_4_node_80 | 0.4 | n |  | TRUE
87 | bus_LV_356-32_0_4_node_81 | 0.4 | n |  | TRUE
88 | bus_LV_356-32_0_4_node_83 | 0.4 | n |  | TRUE
89 | bus_LV_356-32_0_4_node_85 | 0.4 | n |  | TRUE
90 | bus_LV_356-32_0_4_node_86 | 0.4 | n |  | TRUE
91 | bus_LV_356-32_0_4_node_87 | 0.4 | n |  | TRUE
92 | bus_LV_356-32_0_4_node_88 | 0.4 | n |  | TRUE
93 | bus_LV_356-32_0_4_node_89 | 0.4 | n |  | TRUE
94 | bus_LV_356-32_0_4_node_91 | 0.4 | n |  | TRUE
95 | bus_LV_356-32_0_4_node_92 | 0.4 | n |  | TRUE
96 | bus_LV_356-32_0_4_node_90 | 0.4 | n |  | TRUE
97 | bus_LV_356-32_0_4_node_93 | 0.4 | n |  | TRUE
98 | bus_LV_356-32_0_4_node_94 | 0.4 | n |  | TRUE
99 | bus_LV_356-32_0_4_node_120 | 0.4 | n |  | TRUE
100 | bus_LV_356-32_0_4_node_102 | 0.4 | n |  | TRUE
101 | bus_LV_356-32_0_4_node_95 | 0.4 | n |  | TRUE
102 | bus_LV_356-32_0_4_node_96 | 0.4 | n |  | TRUE
103 | bus_LV_356-32_0_4_node_97 | 0.4 | n |  | TRUE
104 | bus_LV_356-32_0_4_node_100 | 0.4 | n |  | TRUE
105 | bus_LV_356-32_0_4_node_99 | 0.4 | n |  | TRUE
106 | bus_LV_356-32_0_4_node_101 | 0.4 | n |  | TRUE
107 | bus_LV_356-32_0_4_node_106 | 0.4 | n |  | TRUE
108 | bus_LV_356-32_0_4_node_105 | 0.4 | n |  | TRUE
109 | bus_LV_356-32_0_4_node_107 | 0.4 | n |  | TRUE
110 | bus_LV_356-32_0_4_node_108 | 0.4 | n |  | TRUE
111 | bus_LV_356-32_0_4_node_109 | 0.4 | n |  | TRUE
112 | bus_LV_356-32_0_4_node_110 | 0.4 | n |  | TRUE
113 | bus_LV_356-32_0_4_node_111 | 0.4 | n |  | TRUE
114 | bus_LV_356-32_0_4_node_112 | 0.4 | n |  | TRUE
115 | bus_LV_356-32_0_4_node_113 | 0.4 | n |  | TRUE
116 | bus_LV_356-32_0_4_node_115 | 0.4 | n |  | TRUE
117 | bus_LV_356-32_0_4_node_114 | 0.4 | n |  | TRUE
118 | bus_LV_356-32_0_4_node_116 | 0.4 | n |  | TRUE
119 | bus_LV_356-32_0_4_node_117 | 0.4 | n |  | TRUE
120 | bus_MV_456_0_node_110 | 20 | n |  | TRUE

## load
| name | bus | p_mw | q_mvar | const_z_percent | const_i_percent | sn_mva | scaling | in_service | type
0 | LV_356-32_0_4_load_0 | 0 | 0.0075666 | 0.0018964 | 0 | 0 |  | 1 | TRUE | wye
1 | LV_356-32_0_4_load_1 | 1 | 0.0025149 | 0.00063029 | 0 | 0 |  | 1 | TRUE | wye
2 | LV_356-32_0_4_load_3 | 3 | 0.0046979 | 0.0011774 | 0 | 0 |  | 1 | TRUE | wye
3 | LV_356-32_0_4_load_4 | 4 | 0.0051338 | 0.0012867 | 0 | 0 |  | 1 | TRUE | wye
4 | LV_356-32_0_4_load_84 | 6 | 0.004464 | 0.0011188 | 0 | 0 |  | 1 | TRUE | wye
5 | LV_356-32_0_4_load_40 | 7 | 0.0022401 | 0.00056142 | 0 | 0 |  | 1 | TRUE | wye
6 | LV_356-32_0_4_load_48 | 8 | 0.0015773 | 0.00039532 | 0 | 0 |  | 1 | TRUE | wye
7 | LV_356-32_0_4_load_29 | 11 | 0.0084626 | 0.0021209 | 0 | 0 |  | 1 | TRUE | wye
8 | LV_356-32_0_4_load_82 | 12 | 0.0044514 | 0.0011156 | 0 | 0 |  | 1 | TRUE | wye
9 | LV_356-32_0_4_load_38 | 13 | 0.0030531 | 0.00076517 | 0 | 0 |  | 1 | TRUE | wye
10 | LV_356-32_0_4_load_47 | 14 | 0.0041125 | 0.0010307 | 0 | 0 |  | 1 | TRUE | wye
11 | LV_356-32_0_4_load_6 | 15 | 0.0042868 | 0.0010744 | 0 | 0 |  | 1 | TRUE | wye
12 | LV_356-32_0_4_load_10 | 19 | 0.0018816 | 0.00047158 | 0 | 0 |  | 1 | TRUE | wye
13 | LV_356-32_0_4_load_52 | 20 | 0.0036221 | 0.00090777 | 0 | 0 |  | 1 | TRUE | wye
14 | LV_356-32_0_4_load_17 | 22 | 0.0051894 | 0.0013006 | 0 | 0 |  | 1 | TRUE | wye
15 | LV_356-32_0_4_load_15 | 23 | 0.0077818 | 0.0019503 | 0 | 0 |  | 1 | TRUE | wye
16 | LV_356-32_0_4_load_67 | 25 | 0.0036505 | 0.00091489 | 0 | 0 |  | 1 | TRUE | wye
17 | LV_356-32_0_4_load_68 | 26 | 0.0066503 | 0.0016667 | 0 | 0 |  | 1 | TRUE | wye
18 | LV_356-32_0_4_load_64 | 27 | 0.0047891 | 0.0012003 | 0 | 0 |  | 1 | TRUE | wye
19 | LV_356-32_0_4_load_16 | 28 | 0.0031272 | 0.00078374 | 0 | 0 |  | 1 | TRUE | wye
20 | LV_356-32_0_4_load_65 | 31 | 0.0036598 | 0.00091723 | 0 | 0 |  | 1 | TRUE | wye
21 | LV_356-32_0_4_load_12 | 32 | 0.0049019 | 0.0012285 | 0 | 0 |  | 1 | TRUE | wye
22 | LV_356-32_0_4_load_35 | 35 | 0.013321 | 0.0033386 | 0 | 0 |  | 1 | TRUE | wye
23 | LV_356-32_0_4_load_33 | 36 | 0.0053088 | 0.0013305 | 0 | 0 |  | 1 | TRUE | wye
24 | LV_356-32_0_4_load_18 | 38 | 0.0063712 | 0.0015968 | 0 | 0 |  | 1 | TRUE | wye
25 | LV_356-32_0_4_load_19 | 39 | 0.0032162 | 0.00080605 | 0 | 0 |  | 1 | TRUE | wye
26 | LV_356-32_0_4_load_20 | 40 | 0.007035 | 0.0017631 | 0 | 0 |  | 1 | TRUE | wye
27 | LV_356-32_0_4_load_21 | 41 | 0.0032171 | 0.00080628 | 0 | 0 |  | 1 | TRUE | wye
28 | LV_356-32_0_4_load_23 | 42 | 0.0091311 | 0.0022885 | 0 | 0 |  | 1 | TRUE | wye
29 | LV_356-32_0_4_load_24 | 43 | 0.0033223 | 0.00083265 | 0 | 0 |  | 1 | TRUE | wye
30 | LV_356-32_0_4_load_42 | 44 | 0.0079175 | 0.0019843 | 0 | 0 |  | 1 | TRUE | wye
31 | LV_356-32_0_4_load_43 | 46 | 0.0079186 | 0.0019846 | 0 | 0 |  | 1 | TRUE | wye
32 | LV_356-32_0_4_load_27 | 47 | 0.0022008 | 0.00055158 | 0 | 0 |  | 1 | TRUE | wye
33 | LV_356-32_0_4_load_28 | 48 | 0.0036082 | 0.0009043 | 0 | 0 |  | 1 | TRUE | wye
34 | LV_356-32_0_4_load_44 | 49 | 0.00389 | 0.00097493 | 0 | 0 |  | 1 | TRUE | wye
35 | LV_356-32_0_4_load_56 | 50 | 0.0039987 | 0.0010022 | 0 | 0 |  | 1 | TRUE | wye
36 | LV_356-32_0_4_load_45 | 51 | 0.0038694 | 0.00096975 | 0 | 0 |  | 1 | TRUE | wye
37 | LV_356-32_0_4_load_31 | 52 | 0.0080254 | 0.0020113 | 0 | 0 |  | 1 | TRUE | wye
38 | LV_356-32_0_4_load_39 | 53 | 0.003849 | 0.00096465 | 0 | 0 |  | 1 | TRUE | wye
39 | LV_356-32_0_4_load_51 | 54 | 0.0028689 | 0.000719 | 0 | 0 |  | 1 | TRUE | wye
40 | LV_356-32_0_4_load_54 | 55 | 0.0032476 | 0.00081392 | 0 | 0 |  | 1 | TRUE | wye
41 | LV_356-32_0_4_load_41 | 56 | 0.0034625 | 0.00086779 | 0 | 0 |  | 1 | TRUE | wye
42 | LV_356-32_0_4_load_49 | 57 | 0.0023201 | 0.00058147 | 0 | 0 |  | 1 | TRUE | wye
43 | LV_356-32_0_4_load_55 | 58 | 0.0097825 | 0.0024517 | 0 | 0 |  | 1 | TRUE | wye
44 | LV_356-32_0_4_load_37 | 60 | 0.0032491 | 0.00081431 | 0 | 0 |  | 1 | TRUE | wye
45 | LV_356-32_0_4_load_59 | 61 | 0.0031 | 0.00077694 | 0 | 0 |  | 1 | TRUE | wye
46 | LV_356-32_0_4_load_57 | 62 | 0.0056976 | 0.001428 | 0 | 0 |  | 1 | TRUE | wye
47 | LV_356-32_0_4_load_118 | 63 | 0.0033014 | 0.00082741 | 0 | 0 |  | 1 | TRUE | wye
48 | LV_356-32_0_4_load_60 | 64 | 0.0030873 | 0.00077375 | 0 | 0 |  | 1 | TRUE | wye
49 | LV_356-32_0_4_load_121 | 65 | 0.0058973 | 0.001478 | 0 | 0 |  | 1 | TRUE | wye
50 | LV_356-32_0_4_load_58 | 66 | 0.0023258 | 0.00058291 | 0 | 0 |  | 1 | TRUE | wye
51 | LV_356-32_0_4_load_119 | 67 | 0.0075257 | 0.0018861 | 0 | 0 |  | 1 | TRUE | wye
52 | LV_356-32_0_4_load_50 | 68 | 0.0055184 | 0.001383 | 0 | 0 |  | 1 | TRUE | wye
53 | LV_356-32_0_4_load_61 | 69 | 0.0021386 | 0.00053598 | 0 | 0 |  | 1 | TRUE | wye
54 | LV_356-32_0_4_load_62 | 70 | 0.0026556 | 0.00066557 | 0 | 0 |  | 1 | TRUE | wye
55 | LV_356-32_0_4_load_63 | 71 | 0.0016624 | 0.00041662 | 0 | 0 |  | 1 | TRUE | wye
56 | LV_356-32_0_4_load_71 | 72 | 0.002405 | 0.00060275 | 0 | 0 |  | 1 | TRUE | wye
57 | LV_356-32_0_4_load_103 | 73 | 0.0055539 | 0.0013919 | 0 | 0 |  | 1 | TRUE | wye
58 | LV_356-32_0_4_load_104 | 74 | 0.0014101 | 0.00035341 | 0 | 0 |  | 1 | TRUE | wye
59 | LV_356-32_0_4_load_66 | 75 | 0.0073339 | 0.0018381 | 0 | 0 |  | 1 | TRUE | wye
60 | LV_356-32_0_4_load_79 | 76 | 0.0063229 | 0.0015847 | 0 | 0 |  | 1 | TRUE | wye
61 | LV_356-32_0_4_load_70 | 77 | 0.0019444 | 0.0004873 | 0 | 0 |  | 1 | TRUE | wye
62 | LV_356-32_0_4_load_98 | 78 | 0.0033592 | 0.0008419 | 0 | 0 |  | 1 | TRUE | wye
63 | LV_356-32_0_4_load_76 | 79 | 0.0022695 | 0.00056879 | 0 | 0 |  | 1 | TRUE | wye
64 | LV_356-32_0_4_load_72 | 80 | 0.0039028 | 0.00097812 | 0 | 0 |  | 1 | TRUE | wye
65 | LV_356-32_0_4_load_73 | 81 | 0.0021306 | 0.00053398 | 0 | 0 |  | 1 | TRUE | wye
66 | LV_356-32_0_4_load_74 | 82 | 0.0033654 | 0.00084345 | 0 | 0 |  | 1 | TRUE | wye
67 | LV_356-32_0_4_load_75 | 83 | 0.0036579 | 0.00091677 | 0 | 0 |  | 1 | TRUE | wye
68 | LV_356-32_0_4_load_77 | 84 | 0.001957 | 0.00049048 | 0 | 0 |  | 1 | TRUE | wye
69 | LV_356-32_0_4_load_78 | 85 | 0.0022721 | 0.00056944 | 0 | 0 |  | 1 | TRUE | wye
70 | LV_356-32_0_4_load_80 | 86 | 0.002772 | 0.00069474 | 0 | 0 |  | 1 | TRUE | wye
71 | LV_356-32_0_4_load_83 | 88 | 0.0055435 | 0.0013893 | 0 | 0 |  | 1 | TRUE | wye
72 | LV_356-32_0_4_load_85 | 89 | 0.0030117 | 0.00075481 | 0 | 0 |  | 1 | TRUE | wye
73 | LV_356-32_0_4_load_86 | 90 | 0.0028203 | 0.00070683 | 0 | 0 |  | 1 | TRUE | wye
74 | LV_356-32_0_4_load_88 | 92 | 0.0016648 | 0.00041723 | 0 | 0 |  | 1 | TRUE | wye
75 | LV_356-32_0_4_load_91 | 94 | 0.0016648 | 0.00041723 | 0 | 0 |  | 1 | TRUE | wye
76 | LV_356-32_0_4_load_92 | 95 | 0.0021848 | 0.00054757 | 0 | 0 |  | 1 | TRUE | wye
77 | LV_356-32_0_4_load_90 | 96 | 0.0066022 | 0.0016547 | 0 | 0 |  | 1 | TRUE | wye
78 | LV_356-32_0_4_load_93 | 97 | 0.002156 | 0.00054035 | 0 | 0 |  | 1 | TRUE | wye
79 | LV_356-32_0_4_load_94 | 98 | 0.0032767 | 0.00082122 | 0 | 0 |  | 1 | TRUE | wye
80 | LV_356-32_0_4_load_120 | 99 | 0.0032817 | 0.00082247 | 0 | 0 |  | 1 | TRUE | wye
81 | LV_356-32_0_4_load_95 | 101 | 0.0039545 | 0.00099109 | 0 | 0 |  | 1 | TRUE | wye
82 | LV_356-32_0_4_load_96 | 102 | 0.0024931 | 0.00062483 | 0 | 0 |  | 1 | TRUE | wye
83 | LV_356-32_0_4_load_97 | 103 | 0.0013055 | 0.00032719 | 0 | 0 |  | 1 | TRUE | wye
84 | LV_356-32_0_4_load_99 | 105 | 0.0052951 | 0.0013271 | 0 | 0 |  | 1 | TRUE | wye
85 | LV_356-32_0_4_load_106 | 107 | 0.0024707 | 0.0006192 | 0 | 0 |  | 1 | TRUE | wye
86 | LV_356-32_0_4_load_105 | 108 | 0.0053633 | 0.0013442 | 0 | 0 |  | 1 | TRUE | wye
87 | LV_356-32_0_4_load_107 | 109 | 0.0032138 | 0.00080545 | 0 | 0 |  | 1 | TRUE | wye
88 | LV_356-32_0_4_load_109 | 111 | 0.005133 | 0.0012865 | 0 | 0 |  | 1 | TRUE | wye
89 | LV_356-32_0_4_load_110 | 112 | 0.0052524 | 0.0013164 | 0 | 0 |  | 1 | TRUE | wye
90 | LV_356-32_0_4_load_111 | 113 | 0.0028163 | 0.00070582 | 0 | 0 |  | 1 | TRUE | wye
91 | LV_356-32_0_4_load_115 | 116 | 0.0016604 | 0.00041613 | 0 | 0 |  | 1 | TRUE | wye
92 | LV_356-32_0_4_load_114 | 117 | 0.0064267 | 0.0016107 | 0 | 0 |  | 1 | TRUE | wye
93 | LV_356-32_0_4_load_117 | 119 | 0.0067316 | 0.0016871 | 0 | 0 |  | 1 | TRUE | wye

## ext_grid
| name | bus | vm_pu | va_degree | slack_weight | in_service
0 |  | 17 | 1 | 0 | 1 | TRUE

## line
| name | std_type | from_bus | to_bus | length_km | r_ohm_per_km | x_ohm_per_km | c_nf_per_km | g_us_per_km | max_i_ka | df | parallel | type | in_service
0 | LV_356-32_0_4_line_0 |  | 0 | 1 | 0.018897 | 0.125 | 0.08 | 261 | 0 | 0.364 | 1 | 1 | cs | TRUE
1 | LV_356-32_0_4_line_1 |  | 0 | 2 | 0.011607 | 0.125 | 0.08 | 261 | 0 | 0.364 | 1 | 1 | cs | TRUE
2 | LV_356-32_0_4_line_2 |  | 1 | 3 | 0.020516 | 0.125 | 0.08 | 261 | 0 | 0.364 | 1 | 1 | cs | TRUE
3 | LV_356-32_0_4_line_3 |  | 2 | 4 | 0.019578 | 0.125 | 0.08 | 261 | 0 | 0.364 | 1 | 1 | cs | TRUE
4 | LV_356-32_0_4_line_4 |  | 2 | 5 | 0.015061 | 0.125 | 0.08 | 261 | 0 | 0.364 | 1 | 1 | cs | TRUE
5 | LV_356-32_0_4_line_5 |  | 4 | 6 | 0.0096209 | 0.125 | 0.08 | 261 | 0 | 0.364 | 1 | 1 | cs | TRUE
6 | LV_356-32_0_4_line_6 |  | 5 | 7 | 0.019561 | 0.125 | 0.08 | 261 | 0 | 0.364 | 1 | 1 | cs | TRUE
7 | LV_356-32_0_4_line_7 |  | 5 | 8 | 0.00048725 | 0.125 | 0.08 | 261 | 0 | 0.364 | 1 | 1 | cs | TRUE
8 | LV_356-32_0_4_line_8 |  | 6 | 12 | 0.014978 | 0.125 | 0.08 | 261 | 0 | 0.364 | 1 | 1 | cs | TRUE
9 | LV_356-32_0_4_line_9 |  | 7 | 13 | 0.0055998 | 0.125 | 0.08 | 261 | 0 | 0.364 | 1 | 1 | cs | TRUE
10 | LV_356-32_0_4_line_10 |  | 8 | 14 | 0.019845 | 0.125 | 0.08 | 261 | 0 | 0.364 | 1 | 1 | cs | TRUE
11 | LV_356-32_0_4_line_11 |  | 9 | 10 | 0.046878 | 0.125 | 0.08 | 261 | 0 | 0.364 | 1 | 1 | cs | TRUE
12 | LV_356-32_0_4_line_12 |  | 9 | 11 | 0.016682 | 0.125 | 0.08 | 261 | 0 | 0.364 | 1 | 1 | cs | TRUE
13 | LV_356-32_0_4_line_13 |  | 10 | 54 | 0.017912 | 0.125 | 0.08 | 261 | 0 | 0.364 | 1 | 1 | cs | TRUE
14 | LV_356-32_0_4_line_14 |  | 10 | 55 | 0.014787 | 0.125 | 0.08 | 261 | 0 | 0.364 | 1 | 1 | cs | TRUE
15 | LV_356-32_0_4_line_15 |  | 11 | 52 | 0.027054 | 0.125 | 0.08 | 261 | 0 | 0.364 | 1 | 1 | cs | TRUE
16 | LV_356-32_0_4_line_16 |  | 12 | 87 | 0.0055553 | 0.125 | 0.08 | 261 | 0 | 0.364 | 1 | 1 | cs | TRUE
17 | LV_356-32_0_4_line_17 |  | 13 | 53 | 0.017193 | 0.125 | 0.08 | 261 | 0 | 0.364 | 1 | 1 | cs | TRUE
18 | LV_356-32_0_4_line_18 |  | 14 | 22 | 0.012843 | 0.125 | 0.08 | 261 | 0 | 0.364 | 1 | 1 | cs | TRUE
19 | LV_356-32_0_4_line_19 |  | 15 | 16 | 0.021443 | 0.125 | 0.08 | 261 | 0 | 0.364 | 1 | 2 | cs | TRUE
20 | LV_356-32_0_4_line_20 |  | 15 | 17 | 0.032547 | 0.125 | 0.08 | 261 | 0 | 0.364 | 1 | 2 | cs | TRUE
21 | LV_356-32_0_4_line_21 |  | 16 | 18 | 0.049339 | 0.125 | 0.08 | 261 | 0 | 0.364 | 1 | 1 | cs | TRUE
22 | LV_356-32_0_4_line_22 |  | 16 | 19 | 0.016113 | 0.125 | 0.08 | 261 | 0 | 0.364 | 1 | 1 | cs | TRUE
23 | LV_356-32_0_4_line_23 |  | 16 | 20 | 0.03719 | 0.125 | 0.08 | 261 | 0 | 0.364 | 1 | 1 | cs | TRUE
24 | LV_356-32_0_4_line_24 |  | 17 | 21 | 0.004189 | 0.125 | 0.08 | 261 | 0 | 0.364 | 1 | 2 | cs | TRUE
25 | LV_356-32_0_4_line_25 |  | 18 | 22 | 0.0033081 | 0.125 | 0.08 | 261 | 0 | 0.364 | 1 | 1 | cs | TRUE
26 | LV_356-32_0_4_line_26 |  | 18 | 23 | 0.020137 | 0.125 | 0.08 | 261 | 0 | 0.364 | 1 | 1 | cs | TRUE
27 | LV_356-32_0_4_line_27 |  | 19 | 24 | 0.014236 | 0.125 | 0.08 | 261 | 0 | 0.364 | 1 | 1 | cs | TRUE
28 | LV_356-32_0_4_line_28 |  | 21 | 25 | 0.035073 | 0.125 | 0.08 | 261 | 0 | 0.364 | 1 | 2 | cs | TRUE
29 | LV_356-32_0_4_line_29 |  | 21 | 26 | 0.041384 | 0.125 | 0.08 | 261 | 0 | 0.364 | 1 | 1 | cs | TRUE
30 | LV_356-32_0_4_line_30 |  | 21 | 27 | 0.012097 | 0.125 | 0.08 | 261 | 0 | 0.364 | 1 | 1 | cs | TRUE
31 | LV_356-32_0_4_line_31 |  | 23 | 28 | 0.019949 | 0.125 | 0.08 | 261 | 0 | 0.364 | 1 | 1 | cs | TRUE
32 | LV_356-32_0_4_line_32 |  | 24 | 29 | 0.01093 | 0.125 | 0.08 | 261 | 0 | 0.364 | 1 | 1 | cs | TRUE
33 | LV_356-32_0_4_line_33 |  | 25 | 30 | 0.016127 | 0.125 | 0.08 | 261 | 0 | 0.364 | 1 | 2 | cs | TRUE
34 | LV_356-32_0_4_line_34 |  | 27 | 31 | 0.027349 | 0.125 | 0.08 | 261 | 0 | 0.364 | 1 | 1 | cs | TRUE
35 | LV_356-32_0_4_line_35 |  | 29 | 43 | 0.026064 | 0.125 | 0.08 | 261 | 0 | 0.364 | 1 | 1 | cs | TRUE
36 | LV_356-32_0_4_line_36 |  | 29 | 40 | 0.022538 | 0.125 | 0.08 | 261 | 0 | 0.364 | 1 | 1 | cs | TRUE
37 | LV_356-32_0_4_line_37 |  | 30 | 77 | 0.013972 | 0.125 | 0.08 | 261 | 0 | 0.364 | 1 | 1 | cs | TRUE
38 | LV_356-32_0_4_line_38 |  | 30 | 72 | 0.021894 | 0.125 | 0.08 | 261 | 0 | 0.364 | 1 | 2 | cs | TRUE
39 | LV_356-32_0_4_line_39 |  | 31 | 75 | 0.037237 | 0.125 | 0.08 | 261 | 0 | 0.364 | 1 | 1 | cs | TRUE
40 | LV_356-32_0_4_line_40 |  | 32 | 33 | 0.042535 | 0.125 | 0.08 | 261 | 0 | 0.364 | 1 | 1 | cs | TRUE
41 | LV_356-32_0_4_line_41 |  | 33 | 34 | 0.027491 | 0.125 | 0.08 | 261 | 0 | 0.364 | 1 | 1 | cs | TRUE
42 | LV_356-32_0_4_line_42 |  | 34 | 35 | 0.036608 | 0.125 | 0.08 | 261 | 0 | 0.364 | 1 | 1 | cs | TRUE
43 | LV_356-32_0_4_line_43 |  | 34 | 36 | 0.019404 | 0.125 | 0.08 | 261 | 0 | 0.364 | 1 | 1 | cs | TRUE
44 | LV_356-32_0_4_line_44 |  | 36 | 37 | 0.018242 | 0.125 | 0.08 | 261 | 0 | 0.364 | 1 | 1 | cs | TRUE
45 | LV_356-32_0_4_line_45 |  | 37 | 59 | 0.012599 | 0.125 | 0.08 | 261 | 0 | 0.364 | 1 | 1 | cs | TRUE
46 | LV_356-32_0_4_line_46 |  | 37 | 60 | 0.03747 | 0.125 | 0.08 | 261 | 0 | 0.364 | 1 | 1 | cs | TRUE
47 | LV_356-32_0_4_line_47 |  | 38 | 39 | 0.021843 | 0.125 | 0.08 | 261 | 0 | 0.364 | 1 | 1 | cs | TRUE
48 | LV_356-32_0_4_line_48 |  | 38 | 40 | 0.033985 | 0.125 | 0.08 | 261 | 0 | 0.364 | 1 | 1 | cs | TRUE
49 | LV_356-32_0_4_line_49 |  | 39 | 41 | 0.0075532 | 0.125 | 0.08 | 261 | 0 | 0.364 | 1 | 1 | cs | TRUE
50 | LV_356-32_0_4_line_50 |  | 41 | 42 | 0.022159 | 0.125 | 0.08 | 261 | 0 | 0.364 | 1 | 1 | cs | TRUE
51 | LV_356-32_0_4_line_51 |  | 42 | 44 | 0.02536 | 0.125 | 0.08 | 261 | 0 | 0.364 | 1 | 1 | cs | TRUE
52 | LV_356-32_0_4_line_52 |  | 43 | 45 | 0.045674 | 0.125 | 0.08 | 261 | 0 | 0.364 | 1 | 1 | cs | TRUE
53 | LV_356-32_0_4_line_53 |  | 44 | 46 | 0.025288 | 0.125 | 0.08 | 261 | 0 | 0.364 | 1 | 1 | cs | TRUE
54 | LV_356-32_0_4_line_54 |  | 45 | 47 | 0.031279 | 0.125 | 0.08 | 261 | 0 | 0.364 | 1 | 1 | cs | TRUE
55 | LV_356-32_0_4_line_55 |  | 45 | 48 | 0.0193 | 0.125 | 0.08 | 261 | 0 | 0.364 | 1 | 1 | cs | TRUE
56 | LV_356-32_0_4_line_56 |  | 47 | 49 | 0.02214 | 0.125 | 0.08 | 261 | 0 | 0.364 | 1 | 1 | cs | TRUE
57 | LV_356-32_0_4_line_57 |  | 48 | 50 | 0.0053619 | 0.125 | 0.08 | 261 | 0 | 0.364 | 1 | 1 | cs | TRUE
58 | LV_356-32_0_4_line_58 |  | 49 | 51 | 0.010954 | 0.125 | 0.08 | 261 | 0 | 0.364 | 1 | 1 | cs | TRUE
59 | LV_356-32_0_4_line_59 |  | 52 | 53 | 0.038128 | 0.125 | 0.08 | 261 | 0 | 0.364 | 1 | 1 | cs | TRUE
60 | LV_356-32_0_4_line_60 |  | 53 | 56 | 0.0095917 | 0.125 | 0.08 | 261 | 0 | 0.364 | 1 | 1 | cs | TRUE
61 | LV_356-32_0_4_line_61 |  | 54 | 57 | 0.019565 | 0.125 | 0.08 | 261 | 0 | 0.364 | 1 | 1 | cs | TRUE
62 | LV_356-32_0_4_line_62 |  | 55 | 58 | 0.0062577 | 0.125 | 0.08 | 261 | 0 | 0.364 | 1 | 1 | cs | TRUE
63 | LV_356-32_0_4_line_63 |  | 57 | 68 | 0.017662 | 0.125 | 0.08 | 261 | 0 | 0.364 | 1 | 1 | cs | TRUE
64 | LV_356-32_0_4_line_64 |  | 59 | 61 | 0.0726 | 0.125 | 0.08 | 261 | 0 | 0.364 | 1 | 1 | cs | TRUE
65 | LV_356-32_0_4_line_65 |  | 59 | 62 | 0.022193 | 0.125 | 0.08 | 261 | 0 | 0.364 | 1 | 1 | cs | TRUE
66 | LV_356-32_0_4_line_66 |  | 60 | 63 | 0.0088419 | 0.125 | 0.08 | 261 | 0 | 0.364 | 1 | 1 | cs | TRUE
67 | LV_356-32_0_4_line_67 |  | 61 | 64 | 0.0050316 | 0.125 | 0.08 | 261 | 0 | 0.364 | 1 | 1 | cs | TRUE
68 | LV_356-32_0_4_line_68 |  | 61 | 65 | 0.054636 | 0.125 | 0.08 | 261 | 0 | 0.364 | 1 | 1 | cs | TRUE
69 | LV_356-32_0_4_line_69 |  | 62 | 66 | 0.010678 | 0.125 | 0.08 | 261 | 0 | 0.364 | 1 | 1 | cs | TRUE
70 | LV_356-32_0_4_line_70 |  | 63 | 67 | 0.0052771 | 0.125 | 0.08 | 261 | 0 | 0.364 | 1 | 1 | cs | TRUE
71 | LV_356-32_0_4_line_71 |  | 64 | 69 | 0.023821 | 0.125 | 0.08 | 261 | 0 | 0.364 | 1 | 1 | cs | TRUE
72 | LV_356-32_0_4_line_72 |  | 69 | 70 | 0.011157 | 0.125 | 0.08 | 261 | 0 | 0.364 | 1 | 1 | cs | TRUE
73 | LV_356-32_0_4_line_73 |  | 70 | 71 | 0.012449 | 0.125 | 0.08 | 261 | 0 | 0.364 | 1 | 1 | cs | TRUE
74 | LV_356-32_0_4_line_74 |  | 71 | 72 | 0.041729 | 0.125 | 0.08 | 261 | 0 | 0.364 | 1 | 2 | cs | TRUE
75 | LV_356-32_0_4_line_75 |  | 71 | 73 | 0.030176 | 0.125 | 0.08 | 261 | 0 | 0.364 | 1 | 1 | cs | TRUE
76 | LV_356-32_0_4_line_76 |  | 73 | 74 | 0.019376 | 0.125 | 0.08 | 261 | 0 | 0.364 | 1 | 1 | cs | TRUE
77 | LV_356-32_0_4_line_77 |  | 74 | 108 | 0.025718 | 0.125 | 0.08 | 261 | 0 | 0.364 | 1 | 1 | cs | TRUE
78 | LV_356-32_0_4_line_78 |  | 75 | 76 | 0.041738 | 0.125 | 0.08 | 261 | 0 | 0.364 | 1 | 1 | cs | TRUE
79 | LV_356-32_0_4_line_79 |  | 77 | 78 | 0.01627 | 0.125 | 0.08 | 261 | 0 | 0.364 | 1 | 1 | cs | TRUE
80 | LV_356-32_0_4_line_80 |  | 78 | 79 | 0.013247 | 0.125 | 0.08 | 261 | 0 | 0.364 | 1 | 1 | cs | TRUE
81 | LV_356-32_0_4_line_81 |  | 79 | 82 | 0.0021134 | 0.125 | 0.08 | 261 | 0 | 0.364 | 1 | 1 | cs | TRUE
82 | LV_356-32_0_4_line_82 |  | 80 | 81 | 0.012227 | 0.125 | 0.08 | 261 | 0 | 0.364 | 1 | 1 | cs | TRUE
83 | LV_356-32_0_4_line_83 |  | 80 | 82 | 0.0098647 | 0.125 | 0.08 | 261 | 0 | 0.364 | 1 | 1 | cs | TRUE
84 | LV_356-32_0_4_line_84 |  | 81 | 83 | 0.017883 | 0.125 | 0.08 | 261 | 0 | 0.364 | 1 | 1 | cs | TRUE
85 | LV_356-32_0_4_line_85 |  | 83 | 84 | 0.0043093 | 0.125 | 0.08 | 261 | 0 | 0.364 | 1 | 1 | cs | TRUE
86 | LV_356-32_0_4_line_86 |  | 84 | 85 | 0.0097457 | 0.125 | 0.08 | 261 | 0 | 0.364 | 1 | 1 | cs | TRUE
87 | LV_356-32_0_4_line_87 |  | 86 | 87 | 0.020162 | 0.125 | 0.08 | 261 | 0 | 0.364 | 1 | 1 | cs | TRUE
88 | LV_356-32_0_4_line_88 |  | 87 | 88 | 0.004525 | 0.125 | 0.08 | 261 | 0 | 0.364 | 1 | 1 | cs | TRUE
89 | LV_356-32_0_4_line_89 |  | 89 | 90 | 0.009275 | 0.125 | 0.08 | 261 | 0 | 0.364 | 1 | 1 | cs | TRUE
90 | LV_356-32_0_4_line_90 |  | 89 | 91 | 0.042564 | 0.125 | 0.08 | 261 | 0 | 0.364 | 1 | 1 | cs | TRUE
91 | LV_356-32_0_4_line_91 |  | 90 | 92 | 0.0049896 | 0.125 | 0.08 | 261 | 0 | 0.364 | 1 | 1 | cs | TRUE
92 | LV_356-32_0_4_line_92 |  | 91 | 93 | 0.035938 | 0.125 | 0.08 | 261 | 0 | 0.364 | 1 | 1 | cs | TRUE
93 | LV_356-32_0_4_line_93 |  | 92 | 94 | 0.0072483 | 0.125 | 0.08 | 261 | 0 | 0.364 | 1 | 1 | cs | TRUE
94 | LV_356-32_0_4_line_94 |  | 93 | 95 | 0.044552 | 0.125 | 0.08 | 261 | 0 | 0.364 | 1 | 1 | cs | TRUE
95 | LV_356-32_0_4_line_95 |  | 94 | 96 | 0.0271 | 0.125 | 0.08 | 261 | 0 | 0.364 | 1 | 1 | cs | TRUE
96 | LV_356-32_0_4_line_96 |  | 95 | 97 | 0.021161 | 0.125 | 0.08 | 261 | 0 | 0.364 | 1 | 1 | cs | TRUE
97 | LV_356-32_0_4_line_97 |  | 97 | 98 | 0.027911 | 0.125 | 0.08 | 261 | 0 | 0.364 | 1 | 1 | cs | TRUE
98 | LV_356-32_0_4_line_98 |  | 98 | 99 | 0.014867 | 0.125 | 0.08 | 261 | 0 | 0.364 | 1 | 1 | cs | TRUE
99 | LV_356-32_0_4_line_99 |  | 99 | 100 | 0.022702 | 0.125 | 0.08 | 261 | 0 | 0.364 | 1 | 1 | cs | TRUE
100 | LV_356-32_0_4_line_100 |  | 100 | 104 | 0.038003 | 0.125 | 0.08 | 261 | 0 | 0.364 | 1 | 1 | cs | TRUE
101 | LV_356-32_0_4_line_101 |  | 100 | 103 | 0.0080898 | 0.125 | 0.08 | 261 | 0 | 0.364 | 1 | 1 | cs | TRUE
102 | LV_356-32_0_4_line_102 |  | 101 | 102 | 0.010764 | 0.125 | 0.08 | 261 | 0 | 0.364 | 1 | 1 | cs | TRUE
103 | LV_356-32_0_4_line_103 |  | 102 | 103 | 0.0024073 | 0.125 | 0.08 | 261 | 0 | 0.364 | 1 | 1 | cs | TRUE
104 | LV_356-32_0_4_line_104 |  | 104 | 106 | 0.008953 | 0.125 | 0.08 | 261 | 0 | 0.364 | 1 | 1 | cs | TRUE
105 | LV_356-32_0_4_line_105 |  | 104 | 105 | 0.013248 | 0.125 | 0.08 | 261 | 0 | 0.364 | 1 | 1 | cs | TRUE
106 | LV_356-32_0_4_line_106 |  | 106 | 107 | 0.035097 | 0.125 | 0.08 | 261 | 0 | 0.364 | 1 | 1 | cs | TRUE
107 | LV_356-32_0_4_line_107 |  | 106 | 108 | 0.042786 | 0.125 | 0.08 | 261 | 0 | 0.364 | 1 | 1 | cs | TRUE
108 | LV_356-32_0_4_line_108 |  | 107 | 109 | 0.024898 | 0.125 | 0.08 | 261 | 0 | 0.364 | 1 | 1 | cs | TRUE
109 | LV_356-32_0_4_line_109 |  | 109 | 110 | 0.038748 | 0.125 | 0.08 | 261 | 0 | 0.364 | 1 | 1 | cs | TRUE
110 | LV_356-32_0_4_line_110 |  | 110 | 111 | 0.016681 | 0.125 | 0.08 | 261 | 0 | 0.364 | 1 | 1 | cs | TRUE
111 | LV_356-32_0_4_line_111 |  | 110 | 112 | 0.044816 | 0.125 | 0.08 | 261 | 0 | 0.364 | 1 | 1 | cs | TRUE
112 | LV_356-32_0_4_line_112 |  | 112 | 113 | 0.024558 | 0.125 | 0.08 | 261 | 0 | 0.364 | 1 | 1 | cs | TRUE
113 | LV_356-32_0_4_line_113 |  | 113 | 114 | 0.013217 | 0.125 | 0.08 | 261 | 0 | 0.364 | 1 | 1 | cs | TRUE
114 | LV_356-32_0_4_line_114 |  | 114 | 115 | 0.017662 | 0.125 | 0.08 | 261 | 0 | 0.364 | 1 | 1 | cs | TRUE
115 | LV_356-32_0_4_line_115 |  | 115 | 116 | 0.075421 | 0.125 | 0.08 | 261 | 0 | 0.364 | 1 | 1 | cs | TRUE
116 | LV_356-32_0_4_line_116 |  | 116 | 117 | 0.0003345 | 0.125 | 0.08 | 261 | 0 | 0.364 | 1 | 1 | cs | TRUE
117 | LV_356-32_0_4_line_117 |  | 117 | 118 | 0.016885 | 0.125 | 0.08 | 261 | 0 | 0.364 | 1 | 1 | cs | TRUE
118 | LV_356-32_0_4_line_118 |  | 118 | 119 | 0.005753 | 0.125 | 0.08 | 261 | 0 | 0.364 | 1 | 1 | cs | TRUE

## trafo
| name | std_type | hv_bus | lv_bus | sn_mva | vn_hv_kv | vn_lv_kv | vk_percent | vkr_percent | pfe_kw | i0_percent | shift_degree | tap_side | tap_neutral | tap_min | tap_max | tap_step_percent | tap_step_degree | tap_pos | tap_phase_shifter | parallel | df | in_service
0 | LV_356-32_0_4_trafo_8 | 0.63 MVA 20/0.4 kV | 120 | 17 | 0.63 | 20 | 0.4 | 6 | 1.206 | 1.65 | 0.2619 | 150 | hv | 0 | -2 | 2 | 2.5 | 0 | 0 | FALSE | 1 | 1 | TRUE

## line_geodata
| x0 | y0 | x1 | y1 | x2 | y2 | x3 | y3 | x4 | y4 | x5 | y5
0 | 2604177.1558 | 1197382.5539 | 2604183.6465 | 1197380.852 | 2604195.413 | 1197377.6803
1 | 2604165.9286 | 1197385.4978 | 2604177.1558 | 1197382.5539
2 | 2604215.2216 | 1197372.341 | 2604195.413 | 1197377.6803
3 | 2604165.9286 | 1197385.4978 | 2604162.9878 | 1197375.924 | 2604160.3443 | 1197366.7344
4 | 2604151.349 | 1197389.4344 | 2604165.9286 | 1197385.4978
5 | 2604160.3443 | 1197366.7344 | 2604157.6845 | 1197357.4884
6 | 2604151.349 | 1197389.4344 | 2604156.1113 | 1197408.4064
7 | 2604151.349 | 1197389.4344 | 2604150.877 | 1197389.5552
8 | 2604163.109 | 1197343.5402 | 2604162.1854 | 1197346.5968 | 2604157.6845 | 1197357.4884
9 | 2604157.4747 | 1197413.8378 | 2604156.1113 | 1197408.4064
10 | 2604131.6515 | 1197394.4766 | 2604150.877 | 1197389.5552
11 | 2604227.2207 | 1197441.5922 | 2604204.6664 | 1197458.0965 | 2604195.9041 | 1197474.9439
12 | 2604227.2207 | 1197441.5922 | 2604210.762 | 1197444.3144
13 | 2604195.9041 | 1197474.9439 | 2604198.195 | 1197488.0524 | 2604200.086 | 1197492.251
14 | 2604195.9041 | 1197474.9439 | 2604181.5123 | 1197478.3397
15 | 2604183.9293 | 1197445.6756 | 2604196.8985 | 1197446.6072 | 2604210.762 | 1197444.3144
16 | 2604161.1704 | 1197338.5473 | 2604162.7075 | 1197340.4827 | 2604163.109 | 1197343.5402
17 | 2604157.4747 | 1197413.8378 | 2604159.2253 | 1197420.812 | 2604156.5648 | 1197424.4788 | 2604151.2964 | 1197425.9573
18 | 2604119.2098 | 1197397.6615 | 2604131.6515 | 1197394.4766
19 | 2604069.5899 | 1197415.3707 | 2604061.164 | 1197396.5551 | 2604060.7643 | 1197395.8312
20 | 2604045.0301 | 1197367.3399 | 2604060.7643 | 1197395.8312
21 | 2604116.005 | 1197398.4818 | 2604099.1934 | 1197403.362 | 2604082.0532 | 1197409.8428 | 2604069.5899 | 1197415.3707
22 | 2604069.5899 | 1197415.3707 | 2604058.6193 | 1197420.9108 | 2604055.4373 | 1197423.0289
23 | 2604069.5899 | 1197415.3707 | 2604093.2179 | 1197444.0908
24 | 2604045.0301 | 1197367.3399 | 2604043.0067 | 1197363.6699
25 | 2604116.005 | 1197398.4818 | 2604119.2098 | 1197397.6615
26 | 2604116.005 | 1197398.4818 | 2604110.7232 | 1197379.0496
27 | 2604043.5865 | 1197430.9172 | 2604055.4373 | 1197423.0289
28 | 2604043.0067 | 1197363.6699 | 2604034.7062 | 1197350.7797 | 2604017.6116 | 1197340.906
29 | 2604001.7214 | 1197362.4753 | 2604012.239 | 1197362.4822 | 2604027.3557 | 1197363.9152 | 2604036.342 | 1197364.8439 | 2604043.0067 | 1197363.6699
30 | 2604043.0067 | 1197363.6699 | 2604053.8802 | 1197358.3677
31 | 2604105.4907 | 1197359.7986 | 2604110.7232 | 1197379.0496
32 | 2604043.5865 | 1197430.9172 | 2604034.4891 | 1197437.0144
33 | 2604003.7516 | 1197332.6608 | 2604016.4196 | 1197340.2176 | 2604017.6116 | 1197340.906
34 | 2604053.8802 | 1197358.3677 | 2604078.4623 | 1197346.3807
35 | 2604034.4891 | 1197437.0144 | 2604018.8811 | 1197416.1398
36 | 2604034.4891 | 1197437.0144 | 2604017.4765 | 1197451.798
37 | 2604003.7516 | 1197332.6608 | 2604007.4999 | 1197319.2005 | 2604007.4999 | 1197319.2005
38 | 2604003.7516 | 1197332.6608 | 2603987.6774 | 1197327.7365 | 2603982.68 | 1197326.8118
39 | 2604109.5238 | 1197326.0589 | 2604088.0852 | 1197341.6883 | 2604078.4623 | 1197346.3807
40 | 2603857.7793 | 1197495.1642 | 2603884.4052 | 1197505.4199 | 2603888.2817 | 1197505.2223 | 2603890.9412 | 1197502.7782 | 2603893.3667 | 1197496.7387
41 | 2603863.2188 | 1197468.2199 | 2603857.7793 | 1197495.1642
42 | 2603863.2188 | 1197468.2199 | 2603884.6224 | 1197475.2817 | 2603898.7184 | 1197476.7137
43 | 2603863.2188 | 1197468.2199 | 2603867.6587 | 1197449.331
44 | 2603871.8328 | 1197431.5725 | 2603867.6587 | 1197449.331
45 | 2603871.8328 | 1197431.5725 | 2603874.2092 | 1197419.2008
46 | 2603871.8328 | 1197431.5725 | 2603890.5851 | 1197416.4542 | 2603900.5858 | 1197407.5618
47 | 2603992.1761 | 1197474.488 | 2603983.5169 | 1197482.2716 | 2603975.778 | 1197488.9153
48 | 2604017.4765 | 1197451.798 | 2604015.7357 | 1197453.3107 | 2603992.1761 | 1197474.488
49 | 2603975.778 | 1197488.9153 | 2603970.047 | 1197493.8352
50 | 2603952.8273 | 1197507.7791 | 2603966.928 | 1197496.5128 | 2603970.047 | 1197493.8352
51 | 2603952.8273 | 1197507.7791 | 2603950.0502 | 1197509.9979 | 2603932.9654 | 1197523.5471
52 | 2603984.6895 | 1197389.6341 | 2603992.1153 | 1197389.2054 | 2603997.6652 | 1197392.5108 | 2604016.2347 | 1197412.6004 | 2604018.8811 | 1197416.1398
53 | 2603932.9654 | 1197523.5471 | 2603913.1521 | 1197539.26
54 | 2603984.6895 | 1197389.6341 | 2603963.0029 | 1197412.1739
55 | 2603984.6895 | 1197389.6341 | 2603981.2343 | 1197385.9855 | 2603967.2151 | 1197383.2971
56 | 2603947.6528 | 1197428.1279 | 2603963.0029 | 1197412.1739
57 | 2603962.1037 | 1197384.9169 | 2603967.2151 | 1197383.2971
58 | 2603947.6528 | 1197428.1279 | 2603940.0581 | 1197436.0214
59 | 2604151.2964 | 1197425.9573 | 2604183.9293 | 1197445.6756
60 | 2604142.0614 | 1197428.5489 | 2604151.2964 | 1197425.9573
61 | 2604211.6307 | 1197507.2576 | 2604204.4608 | 1197501.9642 | 2604200.086 | 1197492.251
62 | 2604175.4218 | 1197479.7768 | 2604181.5123 | 1197478.3397
63 | 2604211.6307 | 1197507.2576 | 2604216.5485 | 1197510.8884 | 2604227.5919 | 1197514.2698
64 | 2603874.2092 | 1197419.2008 | 2603883.585 | 1197382.376 | 2603892.9671 | 1197359.7477 | 2603899.7014 | 1197352.2146
65 | 2603874.2092 | 1197419.2008 | 2603857.877 | 1197413.0872 | 2603854.198 | 1197413.8964 | 2603853.6096 | 1197414.6892
66 | 2603907.1934 | 1197401.6864 | 2603900.5858 | 1197407.5618
67 | 2603899.7014 | 1197352.2146 | 2603903.0548 | 1197348.4634
68 | 2603899.7014 | 1197352.2146 | 2603849.9483 | 1197329.6377
69 | 2603847.2464 | 1197423.2636 | 2603853.6096 | 1197414.6892
70 | 2603911.137 | 1197398.1799 | 2603907.1934 | 1197401.6864
71 | 2603921.648 | 1197333.6957 | 2603905.9388 | 1197345.2372 | 2603903.0548 | 1197348.4634
72 | 2603921.648 | 1197333.6957 | 2603926.8775 | 1197329.8536 | 2603930.8566 | 1197327.4125
73 | 2603941.4679 | 1197320.9027 | 2603930.8566 | 1197327.4125
74 | 2603941.4679 | 1197320.9027 | 2603956.8349 | 1197324.2589 | 2603976.6432 | 1197325.6948 | 2603982.68 | 1197326.8118
75 | 2603941.4679 | 1197320.9027 | 2603967.9308 | 1197306.4006
76 | 2603967.9308 | 1197306.4006 | 2603984.9225 | 1197297.0889
77 | 2603984.9225 | 1197297.0889 | 2604003.2866 | 1197287.025 | 2604007.5125 | 1197284.7982
78 | 2604117.0843 | 1197289.2689 | 2604121.4695 | 1197302.8457 | 2604120.2665 | 1197313.5728 | 2604113.8018 | 1197322.9401 | 2604109.5238 | 1197326.0589
79 | 2604007.4999 | 1197319.2005 | 2604010.7702 | 1197314.7225 | 2604020.8821 | 1197311.1494
80 | 2604033.0285 | 1197306.015 | 2604029.769 | 1197308.0092 | 2604020.8821 | 1197311.1494
81 | 2604033.0285 | 1197306.015 | 2604034.8313 | 1197304.912
82 | 2604042.9704 | 1197299.3391 | 2604052.2539 | 1197292.9606 | 2604053.1299 | 1197292.5586
83 | 2604042.9704 | 1197299.3391 | 2604035.0871 | 1197304.7555 | 2604034.8313 | 1197304.912
84 | 2604069.6205 | 1197285.7342 | 2604065.1214 | 1197287.0549 | 2604053.1299 | 1197292.5586
85 | 2604069.6205 | 1197285.7342 | 2604073.7553 | 1197284.5204
86 | 2604083.1065 | 1197281.7753 | 2604073.7553 | 1197284.5204
87 | 2604161.1704 | 1197338.5473 | 2604158.1098 | 1197337.0222 | 2604153.3121 | 1197336.4075 | 2604150.2422 | 1197337.3281 | 2604148.1999 | 1197339.1499 | 2604142.4606 | 1197340.7691
88 | 2604163.5264 | 1197334.6802 | 2604161.1704 | 1197338.5473
89 | 2604199.8751 | 1197295.4316 | 2604190.86 | 1197297.6118
90 | 2604235.3112 | 1197274.2976 | 2604227.6754 | 1197280.7736 | 2604221.364 | 1197288.3065 | 2604211.3916 | 1197292.6464 | 2604199.8751 | 1197295.4316
91 | 2604186.0102 | 1197298.7847 | 2604190.86 | 1197297.6118
92 | 2604235.3112 | 1197274.2976 | 2604228.2838 | 1197260.1297 | 2604219.2865 | 1197242.1138
93 | 2604178.965 | 1197300.4886 | 2604186.0102 | 1197298.7847
94 | 2604219.2865 | 1197242.1138 | 2604204.6485 | 1197241.7146 | 2604174.8011 | 1197243.6286
95 | 2604152.9271 | 1197307.6833 | 2604156.3413 | 1197305.96 | 2604178.965 | 1197300.4886
96 | 2604153.6806 | 1197243.0247 | 2604169.3158 | 1197243.9803 | 2604174.8011 | 1197243.6286
97 | 2604153.6806 | 1197243.0247 | 2604131.61 | 1197241.6645 | 2604125.8162 | 1197241.9033
98 | 2604125.8162 | 1197241.9033 | 2604110.9622 | 1197242.5157
99 | 2604089.1233 | 1197247.5278 | 2604101.099 | 1197242.9223 | 2604110.9622 | 1197242.5157
100 | 2604089.1233 | 1197247.5278 | 2604053.5622 | 1197261.2001
101 | 2604089.1233 | 1197247.5278 | 2604088.0214 | 1197243.9473 | 2604090.971 | 1197240.7587
102 | 2604103.344 | 1197236.2418 | 2604093.2324 | 1197239.9332
103 | 2604090.971 | 1197240.7587 | 2604090.971 | 1197240.7587 | 2604093.2324 | 1197239.9332
104 | 2604053.5622 | 1197261.2001 | 2604045.3649 | 1197264.8522
105 | 2604053.5622 | 1197261.2001 | 2604053.2682 | 1197256.6197 | 2604056.8428 | 1197252.6533 | 2604059.7751 | 1197251.0985
106 | 2604045.3649 | 1197264.8522 | 2604027.0798 | 1197240.138 | 2604024.5209 | 1197236.6158
107 | 2604045.3649 | 1197264.8522 | 2604007.5125 | 1197284.7982
108 | 2604009.8867 | 1197216.4724 | 2604024.5209 | 1197236.6158
109 | 2603985.5234 | 1197186.3487 | 2604007.7676 | 1197213.5555 | 2604009.8867 | 1197216.4724
110 | 2603985.5234 | 1197186.3487 | 2603999.907 | 1197177.9012
111 | 2603985.5234 | 1197186.3487 | 2603978.8098 | 1197168.7349 | 2603972.6143 | 1197150.8213 | 2603969.9011 | 1197144.3556
112 | 2603965.1547 | 1197120.8783 | 2603964.3052 | 1197127.17 | 2603965.0783 | 1197132.8624 | 2603969.9011 | 1197144.3556
113 | 2603969.8696 | 1197108.5303 | 2603965.1547 | 1197120.8783
114 | 2603969.8696 | 1197108.5303 | 2603977.7271 | 1197112.2819 | 2603983.8768 | 1197118.8339
115 | 2603983.8768 | 1197118.8339 | 2604017.0417 | 1197159.4884 | 2604026.7101 | 1197165.7982 | 2604038.089 | 1197166.6291
116 | 2604038.089 | 1197166.6291 | 2604038.2329 | 1197166.6396 | 2604038.4175 | 1197166.5939
117 | 2604054.8085 | 1197162.5373 | 2604038.4175 | 1197166.5939
118 | 2604057.4022 | 1197167.6751 | 2604054.8085 | 1197162.5373

## bus_geodata
| x | y | coords
0 | 2604177.1558 | 1197382.5539
1 | 2604195.413 | 1197377.6803
2 | 2604165.9286 | 1197385.4978
3 | 2604215.2216 | 1197372.341
4 | 2604160.3443 | 1197366.7344
5 | 2604151.349 | 1197389.4344
6 | 2604157.6845 | 1197357.4884
7 | 2604156.1113 | 1197408.4064
8 | 2604150.877 | 1197389.5552
9 | 2604227.2207 | 1197441.5922
10 | 2604195.9041 | 1197474.9439
11 | 2604210.762 | 1197444.3144
12 | 2604163.109 | 1197343.5402
13 | 2604157.4747 | 1197413.8378
14 | 2604131.6515 | 1197394.4766
15 | 2604060.7643 | 1197395.8312
16 | 2604069.5899 | 1197415.3707
17 | 2604045.0301 | 1197367.3399
18 | 2604116.005 | 1197398.4818
19 | 2604055.4373 | 1197423.0289
20 | 2604093.2179 | 1197444.0908
21 | 2604043.0067 | 1197363.6699
22 | 2604119.2098 | 1197397.6615
23 | 2604110.7232 | 1197379.0496
24 | 2604043.5865 | 1197430.9172
25 | 2604017.6116 | 1197340.906
26 | 2604001.7214 | 1197362.4753
27 | 2604053.8801 | 1197358.3677
28 | 2604105.4907 | 1197359.7986
29 | 2604034.4891 | 1197437.0144
30 | 2604003.7516 | 1197332.6608
31 | 2604078.4623 | 1197346.3807
32 | 2603893.3667 | 1197496.7387
33 | 2603857.7793 | 1197495.1642
34 | 2603863.2188 | 1197468.2199
35 | 2603898.7184 | 1197476.7137
36 | 2603867.6587 | 1197449.331
37 | 2603871.8328 | 1197431.5725
38 | 2603992.1761 | 1197474.488
39 | 2603975.778 | 1197488.9153
40 | 2604017.4765 | 1197451.798
41 | 2603970.047 | 1197493.8352
42 | 2603952.8273 | 1197507.7791
43 | 2604018.8811 | 1197416.1398
44 | 2603932.9654 | 1197523.5471
45 | 2603984.6895 | 1197389.6341
46 | 2603913.1521 | 1197539.26
47 | 2603963.0029 | 1197412.1739
48 | 2603967.2151 | 1197383.2971
49 | 2603947.6528 | 1197428.1279
50 | 2603962.1037 | 1197384.9169
51 | 2603940.0581 | 1197436.0214
52 | 2604183.9293 | 1197445.6756
53 | 2604151.2964 | 1197425.9573
54 | 2604200.086 | 1197492.251
55 | 2604181.5123 | 1197478.3397
56 | 2604142.0614 | 1197428.5489
57 | 2604211.6307 | 1197507.2576
58 | 2604175.4218 | 1197479.7768
59 | 2603874.2092 | 1197419.2008
60 | 2603900.5858 | 1197407.5618
61 | 2603899.7014 | 1197352.2146
62 | 2603853.6096 | 1197414.6892
63 | 2603907.1934 | 1197401.6864
64 | 2603903.0548 | 1197348.4634
65 | 2603849.9483 | 1197329.6377
66 | 2603847.2464 | 1197423.2636
67 | 2603911.137 | 1197398.1799
68 | 2604227.5919 | 1197514.2698
69 | 2603921.648 | 1197333.6957
70 | 2603930.8566 | 1197327.4125
71 | 2603941.4679 | 1197320.9027
72 | 2603982.68 | 1197326.8118
73 | 2603967.9308 | 1197306.4006
74 | 2603984.9225 | 1197297.0889
75 | 2604109.5238 | 1197326.0589
76 | 2604117.0843 | 1197289.2689
77 | 2604007.4999 | 1197319.2005
78 | 2604020.8821 | 1197311.1494
79 | 2604033.0285 | 1197306.015
80 | 2604042.9704 | 1197299.3391
81 | 2604053.1299 | 1197292.5586
82 | 2604034.8313 | 1197304.912
83 | 2604069.6205 | 1197285.7342
84 | 2604073.7553 | 1197284.5204
85 | 2604083.1065 | 1197281.7753
86 | 2604142.4606 | 1197340.7691
87 | 2604161.1704 | 1197338.5473
88 | 2604163.5264 | 1197334.6802
89 | 2604199.8751 | 1197295.4316
90 | 2604190.86 | 1197297.6118
91 | 2604235.3112 | 1197274.2976
92 | 2604186.0102 | 1197298.7847
93 | 2604219.2865 | 1197242.1138
94 | 2604178.965 | 1197300.4886
95 | 2604174.8011 | 1197243.6286
96 | 2604152.9271 | 1197307.6833
97 | 2604153.6806 | 1197243.0247
98 | 2604125.8162 | 1197241.9033
99 | 2604110.9622 | 1197242.5157
100 | 2604089.1233 | 1197247.5278
101 | 2604103.344 | 1197236.2418
102 | 2604093.2324 | 1197239.9332
103 | 2604090.971 | 1197240.7587
104 | 2604053.5622 | 1197261.2001
105 | 2604059.7751 | 1197251.0985
106 | 2604045.3649 | 1197264.8522
107 | 2604024.5209 | 1197236.6158
108 | 2604007.5125 | 1197284.7982
109 | 2604009.8867 | 1197216.4724
110 | 2603985.5234 | 1197186.3487
111 | 2603999.907 | 1197177.9012
112 | 2603969.9011 | 1197144.3556
113 | 2603965.1547 | 1197120.8783
114 | 2603969.8696 | 1197108.5303
115 | 2603983.8768 | 1197118.8339
116 | 2604038.089 | 1197166.6291
117 | 2604038.4175 | 1197166.5939
118 | 2604054.8085 | 1197162.5373
119 | 2604057.4022 | 1197167.6751
120 | 2604043.0067 | 1197363.6699

## line_std_types
| c_nf_per_km | r_ohm_per_km | x_ohm_per_km | max_i_ka | type | q_mm2 | alpha | voltage_rating
NAYY 4x50 SE | 210 | 0.642 | 0.083 | 0.142 | cs | 50 | 0.00403 | LV
NAYY 4x120 SE | 264 | 0.225 | 0.08 | 0.242 | cs | 120 | 0.00403 | LV
NAYY 4x150 SE | 261 | 0.208 | 0.08 | 0.27 | cs | 150 | 0.00403 | LV
NA2XS2Y 1x95 RM/25 12/20 kV | 216 | 0.313 | 0.132 | 0.252 | cs | 95 | 0.00403 | MV
NA2XS2Y 1x185 RM/25 12/20 kV | 273 | 0.161 | 0.117 | 0.362 | cs | 185 | 0.00403 | MV
NA2XS2Y 1x240 RM/25 12/20 kV | 304 | 0.122 | 0.112 | 0.421 | cs | 240 | 0.00403 | MV
NA2XS2Y 1x95 RM/25 6/10 kV | 315 | 0.313 | 0.123 | 0.249 | cs | 95 | 0.00403 | MV
NA2XS2Y 1x185 RM/25 6/10 kV | 406 | 0.161 | 0.11 | 0.358 | cs | 185 | 0.00403 | MV
NA2XS2Y 1x240 RM/25 6/10 kV | 456 | 0.122 | 0.105 | 0.416 | cs | 240 | 0.00403 | MV
NA2XS2Y 1x150 RM/25 12/20 kV | 250 | 0.206 | 0.116 | 0.319 | cs | 150 | 0.00403 | MV
NA2XS2Y 1x120 RM/25 12/20 kV | 230 | 0.253 | 0.119 | 0.283 | cs | 120 | 0.00403 | MV
NA2XS2Y 1x70 RM/25 12/20 kV | 190 | 0.443 | 0.132 | 0.22 | cs | 70 | 0.00403 | MV
NA2XS2Y 1x150 RM/25 6/10 kV | 360 | 0.206 | 0.11 | 0.315 | cs | 150 | 0.00403 | MV
NA2XS2Y 1x120 RM/25 6/10 kV | 340 | 0.253 | 0.113 | 0.28 | cs | 120 | 0.00403 | MV
NA2XS2Y 1x70 RM/25 6/10 kV | 280 | 0.443 | 0.123 | 0.217 | cs | 70 | 0.00403 | MV
N2XS(FL)2Y 1x120 RM/35 64/110 kV | 112 | 0.153 | 0.166 | 0.366 | cs | 120 | 0.00393 | HV
N2XS(FL)2Y 1x185 RM/35 64/110 kV | 125 | 0.099 | 0.156 | 0.457 | cs | 185 | 0.00393 | HV
N2XS(FL)2Y 1x240 RM/35 64/110 kV | 135 | 0.075 | 0.149 | 0.526 | cs | 240 | 0.00393 | HV
N2XS(FL)2Y 1x300 RM/35 64/110 kV | 144 | 0.06 | 0.144 | 0.588 | cs | 300 | 0.00393 | HV
15-AL1/3-ST1A 0.4 | 11 | 1.8769 | 0.35 | 0.105 | ol | 16 | 0.00403 | LV
24-AL1/4-ST1A 0.4 | 11.25 | 1.2012 | 0.335 | 0.14 | ol | 24 | 0.00403 | LV
48-AL1/8-ST1A 0.4 | 12.2 | 0.5939 | 0.3 | 0.21 | ol | 48 | 0.00403 | LV
94-AL1/15-ST1A 0.4 | 13.2 | 0.306 | 0.29 | 0.35 | ol | 94 | 0.00403 | LV
34-AL1/6-ST1A 10.0 | 9.7 | 0.8342 | 0.36 | 0.17 | ol | 34 | 0.00403 | MV
48-AL1/8-ST1A 10.0 | 10.1 | 0.5939 | 0.35 | 0.21 | ol | 48 | 0.00403 | MV
70-AL1/11-ST1A 10.0 | 10.4 | 0.4132 | 0.339 | 0.29 | ol | 70 | 0.00403 | MV
94-AL1/15-ST1A 10.0 | 10.75 | 0.306 | 0.33 | 0.35 | ol | 94 | 0.00403 | MV
122-AL1/20-ST1A 10.0 | 11.1 | 0.2376 | 0.323 | 0.41 | ol | 122 | 0.00403 | MV
149-AL1/24-ST1A 10.0 | 11.25 | 0.194 | 0.315 | 0.47 | ol | 149 | 0.00403 | MV
34-AL1/6-ST1A 20.0 | 9.15 | 0.8342 | 0.382 | 0.17 | ol | 34 | 0.00403 | MV
48-AL1/8-ST1A 20.0 | 9.5 | 0.5939 | 0.372 | 0.21 | ol | 48 | 0.00403 | MV
70-AL1/11-ST1A 20.0 | 9.7 | 0.4132 | 0.36 | 0.29 | ol | 70 | 0.00403 | MV
94-AL1/15-ST1A 20.0 | 10 | 0.306 | 0.35 | 0.35 | ol | 94 | 0.00403 | MV
122-AL1/20-ST1A 20.0 | 10.3 | 0.2376 | 0.344 | 0.41 | ol | 122 | 0.00403 | MV
149-AL1/24-ST1A 20.0 | 10.5 | 0.194 | 0.337 | 0.47 | ol | 149 | 0.00403 | MV
184-AL1/30-ST1A 20.0 | 10.75 | 0.1571 | 0.33 | 0.535 | ol | 184 | 0.00403 | MV
243-AL1/39-ST1A 20.0 | 11 | 0.1188 | 0.32 | 0.645 | ol | 243 | 0.00403 | MV
48-AL1/8-ST1A 110.0 | 8 | 0.5939 | 0.46 | 0.21 | ol | 48 | 0.00403 | HV
70-AL1/11-ST1A 110.0 | 8.4 | 0.4132 | 0.45 | 0.29 | ol | 70 | 0.00403 | HV
94-AL1/15-ST1A 110.0 | 8.65 | 0.306 | 0.44 | 0.35 | ol | 94 | 0.00403 | HV
122-AL1/20-ST1A 110.0 | 8.5 | 0.2376 | 0.43 | 0.41 | ol | 122 | 0.00403 | HV
149-AL1/24-ST1A 110.0 | 8.75 | 0.194 | 0.41 | 0.47 | ol | 149 | 0.00403 | HV
184-AL1/30-ST1A 110.0 | 8.8 | 0.1571 | 0.4 | 0.535 | ol | 184 | 0.00403 | HV
243-AL1/39-ST1A 110.0 | 9 | 0.1188 | 0.39 | 0.645 | ol | 243 | 0.00403 | HV
305-AL1/39-ST1A 110.0 | 9.2 | 0.0949 | 0.38 | 0.74 | ol | 305 | 0.00403 | HV
490-AL1/64-ST1A 110.0 | 9.75 | 0.059 | 0.37 | 0.96 | ol | 490 | 0.00403 | HV
679-AL1/86-ST1A 110.0 | 9.95 | 0.042 | 0.36 | 1.15 | ol | 679 | 0.00403 | HV
490-AL1/64-ST1A 220.0 | 10 | 0.059 | 0.285 | 0.96 | ol | 490 | 0.00403 | HV
679-AL1/86-ST1A 220.0 | 11.7 | 0.042 | 0.275 | 1.15 | ol | 679 | 0.00403 | HV
490-AL1/64-ST1A 380.0 | 11 | 0.059 | 0.253 | 0.96 | ol | 490 | 0.00403 | HV
679-AL1/86-ST1A 380.0 | 14.6 | 0.042 | 0.25 | 1.15 | ol | 679 | 0.00403 | HV

## trafo_std_types
| i0_percent | pfe_kw | vkr_percent | sn_mva | vn_lv_kv | vn_hv_kv | vk_percent | shift_degree | vector_group | tap_side | tap_neutral | tap_min | tap_max | tap_step_degree | tap_step_percent | tap_phase_shifter
160 MVA 380/110 kV | 0.06 | 60 | 0.25 | 160 | 110 | 380 | 12.2 | 0 | Yy0 | hv | 0 | -9 | 9 | 0 | 1.5 | FALSE
100 MVA 220/110 kV | 0.06 | 55 | 0.26 | 100 | 110 | 220 | 12 | 0 | Yy0 | hv | 0 | -9 | 9 | 0 | 1.5 | FALSE
63 MVA 110/20 kV | 0.04 | 22 | 0.32 | 63 | 20 | 110 | 18 | 150 | YNd5 | hv | 0 | -9 | 9 | 0 | 1.5 | FALSE
40 MVA 110/20 kV | 0.05 | 18 | 0.34 | 40 | 20 | 110 | 16.2 | 150 | YNd5 | hv | 0 | -9 | 9 | 0 | 1.5 | FALSE
25 MVA 110/20 kV | 0.07 | 14 | 0.41 | 25 | 20 | 110 | 12 | 150 | YNd5 | hv | 0 | -9 | 9 | 0 | 1.5 | FALSE
63 MVA 110/10 kV | 0.04 | 22 | 0.32 | 63 | 10 | 110 | 18 | 150 | YNd5 | hv | 0 | -9 | 9 | 0 | 1.5 | FALSE
40 MVA 110/10 kV | 0.05 | 18 | 0.34 | 40 | 10 | 110 | 16.2 | 150 | YNd5 | hv | 0 | -9 | 9 | 0 | 1.5 | FALSE
25 MVA 110/10 kV | 0.07 | 14 | 0.41 | 25 | 10 | 110 | 12 | 150 | YNd5 | hv | 0 | -9 | 9 | 0 | 1.5 | FALSE
0.25 MVA 20/0.4 kV | 0.32 | 0.8 | 1.44 | 0.25 | 0.4 | 20 | 6 | 150 | Yzn5 | hv | 0 | -2 | 2 | 0 | 2.5 | FALSE
0.4 MVA 20/0.4 kV | 0.3375 | 1.35 | 1.425 | 0.4 | 0.4 | 20 | 6 | 150 | Dyn5 | hv | 0 | -2 | 2 | 0 | 2.5 | FALSE
0.63 MVA 20/0.4 kV | 0.2619 | 1.65 | 1.206 | 0.63 | 0.4 | 20 | 6 | 150 | Dyn5 | hv | 0 | -2 | 2 | 0 | 2.5 | FALSE
0.25 MVA 10/0.4 kV | 0.24 | 0.6 | 1.2 | 0.25 | 0.4 | 10 | 4 | 150 | Dyn5 | hv | 0 | -2 | 2 | 0 | 2.5 | FALSE
0.4 MVA 10/0.4 kV | 0.2375 | 0.95 | 1.325 | 0.4 | 0.4 | 10 | 4 | 150 | Dyn5 | hv | 0 | -2 | 2 | 0 | 2.5 | FALSE
0.63 MVA 10/0.4 kV | 0.1873 | 1.18 | 1.0794 | 0.63 | 0.4 | 10 | 4 | 150 | Dyn5 | hv | 0 | -2 | 2 | 0 | 2.5 | FALSE

## trafo3w_std_types
| sn_hv_mva | sn_mv_mva | sn_lv_mva | vn_hv_kv | vn_mv_kv | vn_lv_kv | vk_hv_percent | vk_mv_percent | vk_lv_percent | vkr_hv_percent | vkr_mv_percent | vkr_lv_percent | pfe_kw | i0_percent | shift_mv_degree | shift_lv_degree | vector_group | tap_side | tap_neutral | tap_min | tap_max | tap_step_percent
63/25/38 MVA 110/20/10 kV | 63 | 25 | 38 | 110 | 20 | 10 | 10.4 | 10.4 | 10.4 | 0.28 | 0.32 | 0.35 | 35 | 0.89 | 0 | 0 | YN0yn0yn0 | hv | 0 | -10 | 10 | 1.2
63/25/38 MVA 110/10/10 kV | 63 | 25 | 38 | 110 | 10 | 10 | 10.4 | 10.4 | 10.4 | 0.28 | 0.32 | 0.35 | 35 | 0.89 | 0 | 0 | YN0yn0yn0 | hv | 0 | -10 | 10 | 1.2

## fuse_std_types
| fuse_type | i_rated_a | t_avg | t_min | t_total | x_avg | x_min | x_total
HV 100A | HV 100A | 100 | 0 | [10.0, 3.64, 0.854, 0.281, 0.1, 0.0531, 0.022, 0.01] | [10.0, 4.267, 1.21, 0.403, 0.1, 0.058, 0.022, 0.01] | 0 | [300.0, 350.0, 450.0, 550.0, 700.0, 850.0, 1200.0, 1752.0] | [600.0, 700.0, 900.0, 1150.0, 1665.0, 2000.0, 3000.0, 4313.0]
HV 10A | HV 10A | 10 | 0 | [10.0, 1675.0, 0.344, 0.156, 0.1, 0.0417, 0.0171, 0.01] | [10.0, 1.3, 0.3, 0.155, 0.1, 0.0555, 0.023, 0.01] | 0 | [30.0, 32.0, 35.0, 37.0, 39.0, 50.0, 70.0, 88.0] | [60.0, 70.0, 80.0, 87.0, 94.0, 110.0, 150.0, 216.0]
HV 125A | HV 125A | 125 | 0 | [10.0, 1.82, 0.344, 0.1, 0.0467, 0.0269, 0.01] | [10.0, 2.478, 0.426, 0.1, 0.0427, 0.0211, 0.01] | 0 | [375.0, 500.0, 700.0, 925.0, 1200.0, 1500.0, 2341.0] | [750.0, 1000.0, 1500.0, 2200.0, 3000.0, 4000.0, 5765.0]
HV 160A | HV 160A | 160 | 0 | [10.0, 4.15, 1.03, 0.198, 0.1, 0.051, 0.0172, 0.01] | [10.0, 2.3, 0.734, 0.274, 0.1, 0.046, 0.0177, 0.01] | 0 | [480.0, 550.0, 700.0, 1000.0, 1260.0, 1600.0, 2500.0, 3227.0] | [960.0, 1300.0, 1700.0, 2200.0, 2996.0, 4000.0, 6000.0, 7946.0]
HV 16A | HV 16A | 16 | 0 | [10.0, 0.352, 0.164, 0.1, 0.0649, 0.0342, 0.01] | [10.0, 2.34, 0.722, 0.181, 0.1, 0.055, 0.0296, 0.01] | 0 | [48.0, 60.0, 65.0, 71.0, 80.0, 100.0, 162.0] | [96.0, 110.0, 125.0, 150.0, 168.0, 200.0, 250.0, 398.0]
HV 200A | HV 200A | 200 | 0 | [10.0, 4.267, 1.21, 0.403, 0.1, 0.058, 0.022, 0.01] | [10.0, 3.73, 1.654, 0.328, 0.1, 0.0531, 0.019, 0.01] | 0 | [600.0, 700.0, 900.0, 1150.0, 1665.0, 2000.0, 3000.0, 4313.0] | [1200.0, 1500.0, 1800.0, 2700.0, 3960.0, 5000.0, 7500.0, 10620.0]
HV 20A | HV 20A | 20 | 0 | [10.0, 1.3, 0.3, 0.155, 0.1, 0.0555, 0.023, 0.01] | [10.0, 1.3, 0.161, 0.1, 0.0611, 0.0399, 0.0141, 0.01] | 0 | [60.0, 70.0, 80.0, 87.0, 94.0, 110.0, 150.0, 216.0] | [120.0, 150.0, 200.0, 223.0, 260.0, 300.0, 450.0, 532.0]
HV 25A | HV 25A | 25 | 0 | [10.0, 2.512, 0.833, 0.299, 0.1, 0.0372, 0.0223, 0.01] | [10.0, 3.125, 0.597, 0.198, 0.1, 0.0378, 0.022, 0.01] | 0 | [75.0, 82.0, 90.0, 100.0, 124.0, 170.0, 200.0, 289.0] | [150.0, 170.0, 210.0, 250.0, 294.0, 400.0, 500.0, 711.0]
HV 31.5A | HV 31.5A | 31.5 | 0 | [10.0, 2.34, 0.722, 0.181, 0.1, 0.055, 0.0296, 0.01] | [10.0, 2.84, 0.368, 0.164, 0.1, 0.0621, 0.0378, 0.0195, 0.01] | 0 | [95.0, 110.0, 125.0, 150.0, 165.0, 200.0, 250.0, 390.0] | [189.0, 220.0, 300.0, 350.0, 393.0, 450.0, 530.0, 700.0, 960.0]
HV 40A | HV 40A | 40 | 0 | [10.0, 1.3, 0.161, 0.1, 0.0611, 0.0399, 0.0141, 0.01] | [10.0, 2.05, 0.369, 0.198, 0.1, 0.051, 0.0298, 0.01] | 0 | [120.0, 150.0, 200.0, 223.0, 260.0, 300.0, 450.0, 532.0] | [240.0, 300.0, 400.0, 450.0, 530.0, 650.0, 800.0, 1311.0]
HV 50A | HV 50A | 50 | 0 | [10.0, 3.215, 0.597, 0.198, 0.1, 0.0378, 0.022, 0.01] | [10.0, 3.64, 0.854, 0.281, 0.1, 0.0531, 0.022, 0.01] | 0 | [150.0, 170.0, 210.0, 250.0, 294.0, 400.0, 500.0, 711.0] | [300.0, 350.0, 450.0, 550.0, 700.0, 850.0, 1200.0, 1752.0]
HV 6.3A | HV 6.3A | 6.3 | 0 | [10.0, 1.39, 0.344, 0.168, 0.1, 0.056, 0.0263, 0.01] | [10.0, 1.711, 0.516, 0.198, 0.1, 0.0634, 0.0303, 0.01] | 0 | [19.0, 19.5, 20.4, 20.8, 22.0, 25.0, 32.0, 48.0] | [38.0, 40.0, 43.0, 48.0, 53.0, 60.0, 75.0, 118.0]
HV 63A | HV 63A | 63 | 0 | [10.0, 2.84, 0.368, 0.164, 0.1, 0.0621, 0.0378, 0.0195, 0.01] | [10.0, 1.82, 0.344, 0.1, 0.0467, 0.0269, 0.01] | 0 | [189.0, 220.0, 300.0, 350.0, 393.0, 450.0, 530.0, 700.0, 961.0] | [378.0, 500.0, 700.0, 934.0, 1200.0, 1500.0, 2366.0]
HV 80A | HV 80A | 80 | 0 | [10.0, 2.05, 0.369, 0.198, 0.1, 0.051, 0.0298, 0.01] | [10.0, 4.15, 1.03, 0.198, 0.1, 0.051, 0.0172, 0.01] | 0 | [240.0, 300.0, 400.0, 450.0, 530.0, 650.0, 800.0, 1311.0] | [480.0, 550.0, 700.0, 1000.0, 1260.0, 1600.0, 2500.0, 3227.0]
Siemens NH-1-100 | Siemens NH-1-100 | 100 | [5400.0, 2000.0, 400.0, 20.0, 1.0, 0.2, 0.012, 0.004] | 0 | 0 | [150.0, 190.0, 250.0, 430.0, 900.0, 1250.0, 2700.0, 3600.0] | 0 | 0
Siemens NH-1-125 | Siemens NH-1-125 | 125 | [4800.0, 120.0, 7.0, 0.1, 0.004] | 0 | 0 | [180.0, 400.0, 740.0, 2000.0, 4250.0] | 0 | 0
Siemens NH-1-16 | Siemens NH-1-16 | 16 | [4000.0, 400.0, 2.0, 0.1, 0.04, 0.01] | 0 | 0 | [26.0, 35.0, 75.0, 150.0, 200.0, 300.0] | 0 | 0
Siemens NH-1-160 | Siemens NH-1-160 | 160 | [4800.0, 120.0, 7.0, 0.1, 0.004] | 0 | 0 | [210.0, 500.0, 900.0, 2300.0, 5000.0] | 0 | 0
Siemens NH-1-25 | Siemens NH-1-25 | 25 | [4000.0, 1000.0, 10.0, 0.2, 0.02, 0.01] | 0 | 0 | [40.0, 50.0, 100.0, 210.0, 400.0, 500.0] | 0 | 0
Siemens NH-1-50 | Siemens NH-1-50 | 50 | [4000.0, 40.0, 4.0, 1.0, 0.02, 0.01] | 0 | 0 | [86.0, 200.0, 300.0, 400.0, 1000.0, 1280.0] | 0 | 0
Siemens NH-1-63 | Siemens NH-1-63 | 63 | [4000.0, 100.0, 10.0, 2.0, 0.04, 0.01] | 0 | 0 | [100.0, 200.0, 300.0, 400.0, 1000.0, 1500.0] | 0 | 0
Siemens NH-1-80 | Siemens NH-1-80 | 80 | [4800.0, 120.0, 7.0, 0.1, 0.01] | 0 | 0 | [150.58, 250.0, 450.0, 1150.0, 2470.0] | 0 | 0
Siemens NH-2-1000 | Siemens NH-2-1000 | 1000 | [4800.0, 120.0, 7.0, 0.1, 0.004] | 0 | 0 | [1900.0, 3500.0, 8400.0, 24000.0, 52000.0] | 0 | 0
Siemens NH-2-200 | Siemens NH-2-200 | 200 | [4800.0, 120.0, 7.0, 0.1, 0.004] | 0 | 0 | [280.0, 650.0, 1200.0, 3000.0, 7000.0] | 0 | 0
Siemens NH-2-224 | Siemens NH-2-224 | 224 | [4800.0, 120.0, 7.0, 0.2, 0.04, 0.004] | 0 | 0 | [400.0, 750.0, 1453.0, 3025.0, 4315.0, 7600.0] | 0 | 0
Siemens NH-2-250 | Siemens NH-2-250 | 250 | [4800.0, 120.0, 7.0, 0.1, 0.004] | 0 | 0 | [450.0, 800.0, 1650.0, 4000.0, 8500.0] | 0 | 0
Siemens NH-2-315 | Siemens NH-2-315 | 315 | [4800.0, 120.0, 7.0, 0.1, 0.004] | 0 | 0 | [550.0, 920.0, 1900.0, 5000.0, 11000.0] | 0 | 0
Siemens NH-2-355 | Siemens NH-2-355 | 355 | [4800.0, 120.0, 6.0, 0.1, 0.004] | 0 | 0 | [650.0, 1116.27, 2350.0, 5840.0, 12790.0] | 0 | 0
Siemens NH-2-400 | Siemens NH-2-400 | 400 | [4800.0, 120.0, 7.0, 0.1, 0.004] | 0 | 0 | [720.0, 1350.0, 2800.0, 6500.0, 15000.0] | 0 | 0
Siemens NH-2-425 | Siemens NH-2-425 | 425 | [4800.0, 120.0, 7.0, 0.1, 0.004] | 0 | 0 | [850.0, 1500.0, 3050.0, 7500.0, 16500.0] | 0 | 0
Siemens NH-2-630 | Siemens NH-2-630 | 630 | [4800.0, 120.0, 7.0, 0.1, 0.004] | 0 | 0 | [1200.0, 2000.0, 4800.0, 12000.0, 26000.0] | 0 | 0

## dtypes
| element | column | dtype
0 | bus | name | object
1 | bus | vn_kv | float64
2 | bus | type | object
3 | bus | zone | object
4 | bus | in_service | bool
5 | load | name | object
6 | load | bus | uint32
7 | load | p_mw | float64
8 | load | q_mvar | float64
9 | load | const_z_percent | float64
10 | load | const_i_percent | float64
11 | load | sn_mva | float64
12 | load | scaling | float64
13 | load | in_service | bool
14 | load | type | object
15 | ext_grid | name | object
16 | ext_grid | bus | uint32
17 | ext_grid | vm_pu | float64
18 | ext_grid | va_degree | float64
19 | ext_grid | slack_weight | float64
20 | ext_grid | in_service | bool
21 | line | name | object
22 | line | std_type | object
23 | line | from_bus | uint32
24 | line | to_bus | uint32
25 | line | length_km | float64
26 | line | r_ohm_per_km | float64
27 | line | x_ohm_per_km | float64
28 | line | c_nf_per_km | float64
29 | line | g_us_per_km | float64
30 | line | max_i_ka | float64
31 | line | df | float64
32 | line | parallel | uint32
33 | line | type | object
34 | line | in_service | bool
35 | trafo | name | object
36 | trafo | std_type | object
37 | trafo | hv_bus | uint32
38 | trafo | lv_bus | uint32
39 | trafo | sn_mva | float64
40 | trafo | vn_hv_kv | float64
41 | trafo | vn_lv_kv | float64
42 | trafo | vk_percent | float64
43 | trafo | vkr_percent | float64
44 | trafo | pfe_kw | float64
45 | trafo | i0_percent | float64
46 | trafo | shift_degree | float64
47 | trafo | tap_side | object
48 | trafo | tap_neutral | int32
49 | trafo | tap_min | int32
50 | trafo | tap_max | int32
51 | trafo | tap_step_percent | float64
52 | trafo | tap_step_degree | float64
53 | trafo | tap_pos | int32
54 | trafo | tap_phase_shifter | bool
55 | trafo | parallel | uint32
56 | trafo | df | float64
57 | trafo | in_service | bool
58 | line_geodata | coords | object
59 | bus_geodata | x | float64
60 | bus_geodata | y | float64
61 | bus_geodata | coords | object

## parameters
| version | format_version | converged | OPF_converged | name | f_hz | sn_mva
0 | 2.14.6 | 2.14.0 | FALSE | FALSE |  | 50 | 1