## bus
| name | vn_kv | type | zone | in_service
0 | bus_LV_358-1_0_4_node_0 | 0.4 | n |  | TRUE
1 | bus_LV_358-1_0_4_node_1 | 0.4 | n |  | TRUE
2 | bus_LV_358-1_0_4_node_2 | 0.4 | n |  | TRUE
3 | bus_LV_358-1_0_4_node_3 | 0.4 | n |  | TRUE
4 | bus_LV_358-1_0_4_node_32 | 0.4 | n |  | TRUE
5 | bus_LV_358-1_0_4_node_33 | 0.4 | n |  | TRUE
6 | bus_LV_358-1_0_4_node_5 | 0.4 | n |  | TRUE
7 | bus_LV_358-1_0_4_node_6 | 0.4 | n |  | TRUE
8 | bus_LV_358-1_0_4_node_7 | 0.4 | n |  | TRUE
9 | bus_LV_358-1_0_4_node_8 | 0.4 | n |  | TRUE
10 | bus_LV_358-1_0_4_node_9 | 0.4 | n |  | TRUE
11 | bus_LV_358-1_0_4_node_21 | 0.4 | n |  | TRUE
12 | bus_LV_358-1_0_4_node_27 | 0.4 | n |  | TRUE
13 | bus_LV_358-1_0_4_node_29 | 0.4 | n |  | TRUE
14 | bus_LV_358-1_0_4_node_19 | 0.4 | n |  | TRUE
15 | bus_LV_358-1_0_4_node_25 | 0.4 | n |  | TRUE
16 | bus_LV_358-1_0_4_node_30 | 0.4 | n |  | TRUE
17 | bus_LV_358-1_0_4_node_10 | 0.4 | n |  | TRUE
18 | bus_LV_358-1_0_4_node_11 | 0.4 | n |  | TRUE
19 | bus_LV_358-1_0_4_node_12 | 0.4 | n |  | TRUE
20 | bus_LV_358-1_0_4_node_13 | 0.4 | n |  | TRUE
21 | bus_LV_358-1_0_4_node_14 | 0.4 | n |  | TRUE
22 | bus_LV_358-1_0_4_node_16 | 0.4 | n |  | TRUE
23 | bus_LV_358-1_0_4_node_26 | 0.4 | n |  | TRUE
24 | bus_LV_358-1_0_4_node_15 | 0.4 | n |  | TRUE
25 | bus_LV_358-1_0_4_node_24 | 0.4 | n |  | TRUE
26 | bus_LV_358-1_0_4_node_17 | 0.4 | n |  | TRUE
27 | bus_LV_358-1_0_4_node_18 | 0.4 | n |  | TRUE
28 | bus_LV_358-1_0_4_node_96 | 0.4 | n |  | TRUE
29 | bus_LV_358-1_0_4_node_95 | 0.4 | n |  | TRUE
30 | bus_LV_358-1_0_4_node_20 | 0.4 | n |  | TRUE
31 | bus_LV_358-1_0_4_node_22 | 0.4 | n |  | TRUE
32 | bus_LV_358-1_0_4_node_93 | 0.4 | n |  | TRUE
33 | bus_LV_358-1_0_4_node_94 | 0.4 | n |  | TRUE
34 | bus_LV_358-1_0_4_node_23 | 0.4 | n |  | TRUE
35 | bus_LV_358-1_0_4_node_111 | 0.4 | n |  | TRUE
36 | bus_LV_358-1_0_4_node_137 | 0.4 | n |  | TRUE
37 | bus_LV_358-1_0_4_node_136 | 0.4 | n |  | TRUE
38 | bus_LV_358-1_0_4_node_134 | 0.4 | n |  | TRUE
39 | bus_LV_358-1_0_4_node_115 | 0.4 | n |  | TRUE
40 | bus_LV_358-1_0_4_node_31 | 0.4 | n |  | TRUE
41 | bus_LV_358-1_0_4_node_35 | 0.4 | n |  | TRUE
42 | bus_LV_358-1_0_4_node_39 | 0.4 | n |  | TRUE
43 | bus_LV_358-1_0_4_node_34 | 0.4 | n |  | TRUE
44 | bus_LV_358-1_0_4_node_101 | 0.4 | n |  | TRUE
45 | bus_LV_358-1_0_4_node_100 | 0.4 | n |  | TRUE
46 | bus_LV_358-1_0_4_node_37 | 0.4 | n |  | TRUE
47 | bus_LV_358-1_0_4_node_36 | 0.4 | n |  | TRUE
48 | bus_LV_358-1_0_4_node_38 | 0.4 | n |  | TRUE
49 | bus_LV_358-1_0_4_node_40 | 0.4 | n |  | TRUE
50 | bus_LV_358-1_0_4_node_76 | 0.4 | n |  | TRUE
51 | bus_LV_358-1_0_4_node_77 | 0.4 | n |  | TRUE
52 | bus_LV_358-1_0_4_node_41 | 0.4 | n |  | TRUE
53 | bus_LV_358-1_0_4_node_42 | 0.4 | n |  | TRUE
54 | bus_LV_358-1_0_4_node_43 | 0.4 | n |  | TRUE
55 | bus_LV_358-1_0_4_node_44 | 0.4 | n |  | TRUE
56 | bus_LV_358-1_0_4_node_45 | 0.4 | n |  | TRUE
57 | bus_LV_358-1_0_4_node_92 | 0.4 | n |  | TRUE
58 | bus_LV_358-1_0_4_node_89 | 0.4 | n |  | TRUE
59 | bus_LV_358-1_0_4_node_75 | 0.4 | n |  | TRUE
60 | bus_LV_358-1_0_4_node_90 | 0.4 | n |  | TRUE
61 | bus_LV_358-1_0_4_node_46 | 0.4 | n |  | TRUE
62 | bus_LV_358-1_0_4_node_47 | 0.4 | n |  | TRUE
63 | bus_LV_358-1_0_4_node_48 | 0.4 | n |  | TRUE
64 | bus_LV_358-1_0_4_node_49 | 0.4 | n |  | TRUE
65 | bus_LV_358-1_0_4_node_50 | 0.4 | n |  | TRUE
66 | bus_LV_358-1_0_4_node_53 | 0.4 | n |  | TRUE
67 | bus_LV_358-1_0_4_node_91 | 0.4 | n |  | TRUE
68 | bus_LV_358-1_0_4_node_55 | 0.4 | n |  | TRUE
69 | bus_LV_358-1_0_4_node_51 | 0.4 | n |  | TRUE
70 | bus_LV_358-1_0_4_node_52 | 0.4 | n |  | TRUE
71 | bus_LV_358-1_0_4_node_54 | 0.4 | n |  | TRUE
72 | bus_LV_358-1_0_4_node_66 | 0.4 | n |  | TRUE
73 | bus_LV_358-1_0_4_node_64 | 0.4 | n |  | TRUE
74 | bus_LV_358-1_0_4_node_56 | 0.4 | n |  | TRUE
75 | bus_LV_358-1_0_4_node_57 | 0.4 | n |  | TRUE
76 | bus_LV_358-1_0_4_node_58 | 0.4 | n |  | TRUE
77 | bus_LV_358-1_0_4_node_59 | 0.4 | n |  | TRUE
78 | bus_LV_358-1_0_4_node_60 | 0.4 | n |  | TRUE
79 | bus_LV_358-1_0_4_node_61 | 0.4 | n |  | TRUE
80 | bus_LV_358-1_0_4_node_102 | 0.4 | n |  | TRUE
81 | bus_LV_358-1_0_4_node_124 | 0.4 | n |  | TRUE
82 | bus_LV_358-1_0_4_node_131 | 0.4 | n |  | TRUE
83 | bus_LV_358-1_0_4_node_142 | 0.4 | n |  | TRUE
84 | bus_LV_358-1_0_4_node_139 | 0.4 | n |  | TRUE
85 | bus_LV_358-1_0_4_node_62 | 0.4 | n |  | TRUE
86 | bus_LV_358-1_0_4_node_88 | 0.4 | n |  | TRUE
87 | bus_LV_358-1_0_4_node_86 | 0.4 | n |  | TRUE
88 | bus_LV_358-1_0_4_node_72 | 0.4 | n |  | TRUE
89 | bus_LV_358-1_0_4_node_123 | 0.4 | n |  | TRUE
90 | bus_LV_358-1_0_4_node_132 | 0.4 | n |  | TRUE
91 | bus_LV_358-1_0_4_node_138 | 0.4 | n |  | TRUE
92 | bus_LV_358-1_0_4_node_87 | 0.4 | n |  | TRUE
93 | bus_LV_358-1_0_4_node_63 | 0.4 | n |  | TRUE
94 | bus_LV_358-1_0_4_node_65 | 0.4 | n |  | TRUE
95 | bus_LV_358-1_0_4_node_67 | 0.4 | n |  | TRUE
96 | bus_LV_358-1_0_4_node_68 | 0.4 | n |  | TRUE
97 | bus_LV_358-1_0_4_node_140 | 0.4 | n |  | TRUE
98 | bus_LV_358-1_0_4_node_69 | 0.4 | n |  | TRUE
99 | bus_LV_358-1_0_4_node_70 | 0.4 | n |  | TRUE
100 | bus_LV_358-1_0_4_node_71 | 0.4 | n |  | TRUE
101 | bus_LV_358-1_0_4_node_73 | 0.4 | n |  | TRUE
102 | bus_LV_358-1_0_4_node_99 | 0.4 | n |  | TRUE
103 | bus_LV_358-1_0_4_node_98 | 0.4 | n |  | TRUE
104 | bus_LV_358-1_0_4_node_78 | 0.4 | n |  | TRUE
105 | bus_LV_358-1_0_4_node_104 | 0.4 | n |  | TRUE
106 | bus_LV_358-1_0_4_node_103 | 0.4 | n |  | TRUE
107 | bus_LV_358-1_0_4_node_79 | 0.4 | n |  | TRUE
108 | bus_LV_358-1_0_4_node_80 | 0.4 | n |  | TRUE
109 | bus_LV_358-1_0_4_node_81 | 0.4 | n |  | TRUE
110 | bus_LV_358-1_0_4_node_82 | 0.4 | n |  | TRUE
111 | bus_LV_358-1_0_4_node_83 | 0.4 | n |  | TRUE
112 | bus_LV_358-1_0_4_node_133 | 0.4 | n |  | TRUE
113 | bus_LV_358-1_0_4_node_84 | 0.4 | n |  | TRUE
114 | bus_LV_358-1_0_4_node_85 | 0.4 | n |  | TRUE
115 | bus_LV_358-1_0_4_node_97 | 0.4 | n |  | TRUE
116 | bus_LV_358-1_0_4_node_105 | 0.4 | n |  | TRUE
117 | bus_LV_358-1_0_4_node_106 | 0.4 | n |  | TRUE
118 | bus_LV_358-1_0_4_node_108 | 0.4 | n |  | TRUE
119 | bus_LV_358-1_0_4_node_109 | 0.4 | n |  | TRUE
120 | bus_LV_358-1_0_4_node_114 | 0.4 | n |  | TRUE
121 | bus_LV_358-1_0_4_node_116 | 0.4 | n |  | TRUE
122 | bus_LV_358-1_0_4_node_110 | 0.4 | n |  | TRUE
123 | bus_LV_358-1_0_4_node_112 | 0.4 | n |  | TRUE
124 | bus_LV_358-1_0_4_node_135 | 0.4 | n |  | TRUE
125 | bus_LV_358-1_0_4_node_117 | 0.4 | n |  | TRUE
126 | bus_LV_358-1_0_4_node_121 | 0.4 | n |  | TRUE
127 | bus_LV_358-1_0_4_node_119 | 0.4 | n |  | TRUE
128 | bus_LV_358-1_0_4_node_118 | 0.4 | n |  | TRUE
129 | bus_LV_358-1_0_4_node_120 | 0.4 | n |  | TRUE
130 | bus_LV_358-1_0_4_node_122 | 0.4 | n |  | TRUE
131 | bus_LV_358-1_0_4_node_128 | 0.4 | n |  | TRUE
132 | bus_LV_358-1_0_4_node_129 | 0.4 | n |  | TRUE
133 | bus_LV_358-1_0_4_node_125 | 0.4 | n |  | TRUE
134 | bus_LV_358-1_0_4_node_126 | 0.4 | n |  | TRUE
135 | bus_LV_358-1_0_4_node_127 | 0.4 | n |  | TRUE
136 | bus_LV_358-1_0_4_node_130 | 0.4 | n |  | TRUE
137 | bus_LV_358-1_0_4_node_141 | 0.4 | n |  | TRUE
138 | bus_MV_599_0_node_14 | 20 | n |  | TRUE

## load
| name | bus | p_mw | q_mvar | const_z_percent | const_i_percent | sn_mva | scaling | in_service | type
0 | LV_358-1_0_4_load_0 | 0 | 0.0060807 | 0.001524 | 0 | 0 |  | 1 | TRUE | wye
1 | LV_358-1_0_4_load_1 | 1 | 0.0050617 | 0.0012686 | 0 | 0 |  | 1 | TRUE | wye
2 | LV_358-1_0_4_load_2 | 2 | 0.0095144 | 0.0023845 | 0 | 0 |  | 1 | TRUE | wye
3 | LV_358-1_0_4_load_3 | 3 | 0.0011817 | 0.00029616 | 0 | 0 |  | 1 | TRUE | wye
4 | LV_358-1_0_4_load_32 | 4 | 0.0038226 | 0.00095804 | 0 | 0 |  | 1 | TRUE | wye
5 | LV_358-1_0_4_load_33 | 5 | 0.0056757 | 0.0014225 | 0 | 0 |  | 1 | TRUE | wye
6 | LV_358-1_0_4_load_5 | 6 | 0.0048337 | 0.0012114 | 0 | 0 |  | 1 | TRUE | wye
7 | LV_358-1_0_4_load_6 | 7 | 0.0024925 | 0.00062468 | 0 | 0 |  | 1 | TRUE | wye
8 | LV_358-1_0_4_load_7 | 8 | 0.0028282 | 0.00070883 | 0 | 0 |  | 1 | TRUE | wye
9 | LV_358-1_0_4_load_8 | 9 | 0.0022673 | 0.00056823 | 0 | 0 |  | 1 | TRUE | wye
10 | LV_358-1_0_4_load_21 | 11 | 0.0021732 | 0.00054466 | 0 | 0 |  | 1 | TRUE | wye
11 | LV_358-1_0_4_load_27 | 12 | 0.0026299 | 0.00065912 | 0 | 0 |  | 1 | TRUE | wye
12 | LV_358-1_0_4_load_29 | 13 | 0.0035377 | 0.00088663 | 0 | 0 |  | 1 | TRUE | wye
13 | LV_358-1_0_4_load_19 | 14 | 0.0039365 | 0.00098657 | 0 | 0 |  | 1 | TRUE | wye
14 | LV_358-1_0_4_load_25 | 15 | 0.0037605 | 0.00094247 | 0 | 0 |  | 1 | TRUE | wye
15 | LV_358-1_0_4_load_30 | 16 | 0.0038657 | 0.00096883 | 0 | 0 |  | 1 | TRUE | wye
16 | LV_358-1_0_4_load_10 | 17 | 0.0026885 | 0.00067381 | 0 | 0 |  | 1 | TRUE | wye
17 | LV_358-1_0_4_load_11 | 18 | 0.0018086 | 0.00045328 | 0 | 0 |  | 1 | TRUE | wye
18 | LV_358-1_0_4_load_12 | 19 | 0.0031101 | 0.00077946 | 0 | 0 |  | 1 | TRUE | wye
19 | LV_358-1_0_4_load_13 | 20 | 0.0019009 | 0.00047641 | 0 | 0 |  | 1 | TRUE | wye
20 | LV_358-1_0_4_load_14 | 21 | 0.0029764 | 0.00074596 | 0 | 0 |  | 1 | TRUE | wye
21 | LV_358-1_0_4_load_16 | 22 | 0.0018086 | 0.00045328 | 0 | 0 |  | 1 | TRUE | wye
22 | LV_358-1_0_4_load_15 | 24 | 0.0040858 | 0.001024 | 0 | 0 |  | 1 | TRUE | wye
23 | LV_358-1_0_4_load_24 | 25 | 0.0078221 | 0.0019604 | 0 | 0 |  | 1 | TRUE | wye
24 | LV_358-1_0_4_load_17 | 26 | 0.0019009 | 0.00047641 | 0 | 0 |  | 1 | TRUE | wye
25 | LV_358-1_0_4_load_18 | 27 | 0.0018086 | 0.00045328 | 0 | 0 |  | 1 | TRUE | wye
26 | LV_358-1_0_4_load_96 | 28 | 0.0019009 | 0.00047641 | 0 | 0 |  | 1 | TRUE | wye
27 | LV_358-1_0_4_load_95 | 29 | 0.0040677 | 0.0010195 | 0 | 0 |  | 1 | TRUE | wye
28 | LV_358-1_0_4_load_20 | 30 | 0.0038939 | 0.0009759 | 0 | 0 |  | 1 | TRUE | wye
29 | LV_358-1_0_4_load_22 | 31 | 0.0014822 | 0.00037147 | 0 | 0 |  | 1 | TRUE | wye
30 | LV_358-1_0_4_load_93 | 32 | 0.0037324 | 0.00093544 | 0 | 0 |  | 1 | TRUE | wye
31 | LV_358-1_0_4_load_94 | 33 | 0.012131 | 0.0030403 | 0 | 0 |  | 1 | TRUE | wye
32 | LV_358-1_0_4_load_23 | 34 | 0.007458 | 0.0018692 | 0 | 0 |  | 1 | TRUE | wye
33 | LV_358-1_0_4_load_137 | 36 | 0.0068645 | 0.0017204 | 0 | 0 |  | 1 | TRUE | wye
34 | LV_358-1_0_4_load_136 | 37 | 0.0027325 | 0.00068483 | 0 | 0 |  | 1 | TRUE | wye
35 | LV_358-1_0_4_load_134 | 38 | 0.0037822 | 0.00094792 | 0 | 0 |  | 1 | TRUE | wye
36 | LV_358-1_0_4_load_31 | 40 | 0.0016268 | 0.00040772 | 0 | 0 |  | 1 | TRUE | wye
37 | LV_358-1_0_4_load_35 | 41 | 0.014593 | 0.0036573 | 0 | 0 |  | 1 | TRUE | wye
38 | LV_358-1_0_4_load_39 | 42 | 0.0050128 | 0.0012563 | 0 | 0 |  | 1 | TRUE | wye
39 | LV_358-1_0_4_load_34 | 43 | 0.0071909 | 0.0018022 | 0 | 0 |  | 1 | TRUE | wye
40 | LV_358-1_0_4_load_101 | 44 | 0.0010219 | 0.00025612 | 0 | 0 |  | 1 | TRUE | wye
41 | LV_358-1_0_4_load_100 | 45 | 0.00096418 | 0.00024165 | 0 | 0 |  | 1 | TRUE | wye
42 | LV_358-1_0_4_load_37 | 46 | 0.0033327 | 0.00083524 | 0 | 0 |  | 1 | TRUE | wye
43 | LV_358-1_0_4_load_36 | 47 | 0.0062695 | 0.0015713 | 0 | 0 |  | 1 | TRUE | wye
44 | LV_358-1_0_4_load_38 | 48 | 0.0037625 | 0.00094298 | 0 | 0 |  | 1 | TRUE | wye
45 | LV_358-1_0_4_load_40 | 49 | 0.0050727 | 0.0012713 | 0 | 0 |  | 1 | TRUE | wye
46 | LV_358-1_0_4_load_76 | 50 | 0.0050725 | 0.0012713 | 0 | 0 |  | 1 | TRUE | wye
47 | LV_358-1_0_4_load_77 | 51 | 0.0059482 | 0.0014908 | 0 | 0 |  | 1 | TRUE | wye
48 | LV_358-1_0_4_load_41 | 52 | 0.0016465 | 0.00041264 | 0 | 0 |  | 1 | TRUE | wye
49 | LV_358-1_0_4_load_42 | 53 | 0.0018073 | 0.00045296 | 0 | 0 |  | 1 | TRUE | wye
50 | LV_358-1_0_4_load_43 | 54 | 0.0017467 | 0.00043777 | 0 | 0 |  | 1 | TRUE | wye
51 | LV_358-1_0_4_load_44 | 55 | 0.00068405 | 0.00017144 | 0 | 0 |  | 1 | TRUE | wye
52 | LV_358-1_0_4_load_45 | 56 | 0.002338 | 0.00058596 | 0 | 0 |  | 1 | TRUE | wye
53 | LV_358-1_0_4_load_92 | 57 | 0.0028454 | 0.00071312 | 0 | 0 |  | 1 | TRUE | wye
54 | LV_358-1_0_4_load_89 | 58 | 0.00095525 | 0.00023941 | 0 | 0 |  | 1 | TRUE | wye
55 | LV_358-1_0_4_load_75 | 59 | 0.0024335 | 0.0006099 | 0 | 0 |  | 1 | TRUE | wye
56 | LV_358-1_0_4_load_90 | 60 | 0.0024196 | 0.0006064 | 0 | 0 |  | 1 | TRUE | wye
57 | LV_358-1_0_4_load_46 | 61 | 0.004112 | 0.0010306 | 0 | 0 |  | 1 | TRUE | wye
58 | LV_358-1_0_4_load_47 | 62 | 0.0043516 | 0.0010906 | 0 | 0 |  | 1 | TRUE | wye
59 | LV_358-1_0_4_load_48 | 63 | 0.0016684 | 0.00041814 | 0 | 0 |  | 1 | TRUE | wye
60 | LV_358-1_0_4_load_50 | 65 | 0.0018132 | 0.00045444 | 0 | 0 |  | 1 | TRUE | wye
61 | LV_358-1_0_4_load_91 | 67 | 0.0028652 | 0.00071809 | 0 | 0 |  | 1 | TRUE | wye
62 | LV_358-1_0_4_load_55 | 68 | 0.0039492 | 0.00098976 | 0 | 0 |  | 1 | TRUE | wye
63 | LV_358-1_0_4_load_51 | 69 | 0.0026593 | 0.00066649 | 0 | 0 |  | 1 | TRUE | wye
64 | LV_358-1_0_4_load_52 | 70 | 0.0018707 | 0.00046885 | 0 | 0 |  | 1 | TRUE | wye
65 | LV_358-1_0_4_load_54 | 71 | 0.001752 | 0.0004391 | 0 | 0 |  | 1 | TRUE | wye
66 | LV_358-1_0_4_load_56 | 74 | 0.0022367 | 0.00056056 | 0 | 0 |  | 1 | TRUE | wye
67 | LV_358-1_0_4_load_57 | 75 | 0.0018131 | 0.00045441 | 0 | 0 |  | 1 | TRUE | wye
68 | LV_358-1_0_4_load_102 | 80 | 0.00078961 | 0.0001979 | 0 | 0 |  | 1 | TRUE | wye
69 | LV_358-1_0_4_load_124 | 81 | 0.0024314 | 0.00060937 | 0 | 0 |  | 1 | TRUE | wye
70 | LV_358-1_0_4_load_131 | 82 | 0.0032244 | 0.00080811 | 0 | 0 |  | 1 | TRUE | wye
71 | LV_358-1_0_4_load_142 | 83 | 0.010925 | 0.002738 | 0 | 0 |  | 1 | TRUE | wye
72 | LV_358-1_0_4_load_139 | 84 | 0.0052098 | 0.0013057 | 0 | 0 |  | 1 | TRUE | wye
73 | LV_358-1_0_4_load_88 | 86 | 0.016015 | 0.0040136 | 0 | 0 |  | 1 | TRUE | wye
74 | LV_358-1_0_4_load_86 | 87 | 0.0010505 | 0.00026328 | 0 | 0 |  | 1 | TRUE | wye
75 | LV_358-1_0_4_load_72 | 88 | 0.0013199 | 0.00033081 | 0 | 0 |  | 1 | TRUE | wye
76 | LV_358-1_0_4_load_123 | 89 | 0.0032063 | 0.00080357 | 0 | 0 |  | 1 | TRUE | wye
77 | LV_358-1_0_4_load_138 | 91 | 0.0011958 | 0.00029969 | 0 | 0 |  | 1 | TRUE | wye
78 | LV_358-1_0_4_load_87 | 92 | 0.0063537 | 0.0015924 | 0 | 0 |  | 1 | TRUE | wye
79 | LV_358-1_0_4_load_63 | 93 | 0.003712 | 0.00093032 | 0 | 0 |  | 1 | TRUE | wye
80 | LV_358-1_0_4_load_67 | 95 | 0.0039174 | 0.0009818 | 0 | 0 |  | 1 | TRUE | wye
81 | LV_358-1_0_4_load_68 | 96 | 0.003467 | 0.00086891 | 0 | 0 |  | 1 | TRUE | wye
82 | LV_358-1_0_4_load_140 | 97 | 0.0084398 | 0.0021152 | 0 | 0 |  | 1 | TRUE | wye
83 | LV_358-1_0_4_load_69 | 98 | 0.0012732 | 0.00031909 | 0 | 0 |  | 1 | TRUE | wye
84 | LV_358-1_0_4_load_70 | 99 | 0.0010597 | 0.00026558 | 0 | 0 |  | 1 | TRUE | wye
85 | LV_358-1_0_4_load_71 | 100 | 0.0012266 | 0.00030742 | 0 | 0 |  | 1 | TRUE | wye
86 | LV_358-1_0_4_load_99 | 102 | 0.001296 | 0.0003248 | 0 | 0 |  | 1 | TRUE | wye
87 | LV_358-1_0_4_load_98 | 103 | 0.0037324 | 0.00093544 | 0 | 0 |  | 1 | TRUE | wye
88 | LV_358-1_0_4_load_78 | 104 | 0.0059488 | 0.0014909 | 0 | 0 |  | 1 | TRUE | wye
89 | LV_358-1_0_4_load_104 | 105 | 0.0033401 | 0.0008371 | 0 | 0 |  | 1 | TRUE | wye
90 | LV_358-1_0_4_load_103 | 106 | 0.0030936 | 0.00077532 | 0 | 0 |  | 1 | TRUE | wye
91 | LV_358-1_0_4_load_79 | 107 | 0.0019339 | 0.00048469 | 0 | 0 |  | 1 | TRUE | wye
92 | LV_358-1_0_4_load_80 | 108 | 0.001741 | 0.00043634 | 0 | 0 |  | 1 | TRUE | wye
93 | LV_358-1_0_4_load_81 | 109 | 0.0018012 | 0.00045142 | 0 | 0 |  | 1 | TRUE | wye
94 | LV_358-1_0_4_load_82 | 110 | 0.003466 | 0.00086866 | 0 | 0 |  | 1 | TRUE | wye
95 | LV_358-1_0_4_load_83 | 111 | 0.0018717 | 0.0004691 | 0 | 0 |  | 1 | TRUE | wye
96 | LV_358-1_0_4_load_84 | 113 | 0.0036583 | 0.00091685 | 0 | 0 |  | 1 | TRUE | wye
97 | LV_358-1_0_4_load_85 | 114 | 0.0041142 | 0.0010311 | 0 | 0 |  | 1 | TRUE | wye
98 | LV_358-1_0_4_load_97 | 115 | 0.003893 | 0.00097567 | 0 | 0 |  | 1 | TRUE | wye
99 | LV_358-1_0_4_load_105 | 116 | 0.0039171 | 0.00098172 | 0 | 0 |  | 1 | TRUE | wye
100 | LV_358-1_0_4_load_106 | 117 | 0.0098161 | 0.0024602 | 0 | 0 |  | 1 | TRUE | wye
101 | LV_358-1_0_4_load_109 | 119 | 0.009674 | 0.0024245 | 0 | 0 |  | 1 | TRUE | wye
102 | LV_358-1_0_4_load_116 | 121 | 0.002999 | 0.00075161 | 0 | 0 |  | 1 | TRUE | wye
103 | LV_358-1_0_4_load_135 | 124 | 0.016962 | 0.004251 | 0 | 0 |  | 1 | TRUE | wye
104 | LV_358-1_0_4_load_117 | 125 | 0.0030208 | 0.00075709 | 0 | 0 |  | 1 | TRUE | wye
105 | LV_358-1_0_4_load_121 | 126 | 0.0076029 | 0.0019055 | 0 | 0 |  | 1 | TRUE | wye
106 | LV_358-1_0_4_load_119 | 127 | 0.024012 | 0.0060181 | 0 | 0 |  | 1 | TRUE | wye
107 | LV_358-1_0_4_load_118 | 128 | 0.0094802 | 0.002376 | 0 | 0 |  | 1 | TRUE | wye
108 | LV_358-1_0_4_load_122 | 130 | 0.0021328 | 0.00053453 | 0 | 0 |  | 1 | TRUE | wye
109 | LV_358-1_0_4_load_128 | 131 | 0.0019537 | 0.00048964 | 0 | 0 |  | 1 | TRUE | wye
110 | LV_358-1_0_4_load_126 | 134 | 0.0021651 | 0.00054263 | 0 | 0 |  | 1 | TRUE | wye
111 | LV_358-1_0_4_load_127 | 135 | 0.001672 | 0.00041906 | 0 | 0 |  | 1 | TRUE | wye
112 | LV_358-1_0_4_load_130 | 136 | 0.0023378 | 0.0005859 | 0 | 0 |  | 1 | TRUE | wye
113 | LV_358-1_0_4_load_141 | 137 | 0.0013864 | 0.00034747 | 0 | 0 |  | 1 | TRUE | wye

## ext_grid
| name | bus | vm_pu | va_degree | slack_weight | in_service
0 |  | 33 | 1 | 0 | 1 | TRUE

## line
| name | std_type | from_bus | to_bus | length_km | r_ohm_per_km | x_ohm_per_km | c_nf_per_km | g_us_per_km | max_i_ka | df | parallel | type | in_service
0 | LV_358-1_0_4_line_0 |  | 0 | 1 | 0.038819 | 0.125 | 0.08 | 261 | 0 | 0.364 | 1 | 1 | cs | TRUE
1 | LV_358-1_0_4_line_1 |  | 0 | 2 | 0.042617 | 0.125 | 0.08 | 261 | 0 | 0.364 | 1 | 1 | cs | TRUE
2 | LV_358-1_0_4_line_2 |  | 1 | 3 | 0.0093265 | 0.125 | 0.08 | 261 | 0 | 0.364 | 1 | 1 | cs | TRUE
3 | LV_358-1_0_4_line_3 |  | 3 | 4 | 0.026643 | 0.125 | 0.08 | 261 | 0 | 0.364 | 1 | 1 | cs | TRUE
4 | LV_358-1_0_4_line_4 |  | 4 | 5 | 0.064063 | 0.125 | 0.08 | 261 | 0 | 0.364 | 1 | 1 | cs | TRUE
5 | LV_358-1_0_4_line_5 |  | 5 | 43 | 0.00084902 | 0.125 | 0.08 | 261 | 0 | 0.364 | 1 | 1 | cs | TRUE
6 | LV_358-1_0_4_line_6 |  | 6 | 7 | 0.0014306 | 0.125 | 0.08 | 261 | 0 | 0.364 | 1 | 2 | cs | TRUE
7 | LV_358-1_0_4_line_7 |  | 6 | 8 | 0.032488 | 0.125 | 0.08 | 261 | 0 | 0.364 | 1 | 2 | cs | TRUE
8 | LV_358-1_0_4_line_8 |  | 7 | 9 | 0.018797 | 0.125 | 0.08 | 261 | 0 | 0.364 | 1 | 2 | cs | TRUE
9 | LV_358-1_0_4_line_9 |  | 8 | 10 | 0.0019934 | 0.125 | 0.08 | 261 | 0 | 0.364 | 1 | 2 | cs | TRUE
10 | LV_358-1_0_4_line_10 |  | 9 | 11 | 0.01017 | 0.125 | 0.08 | 261 | 0 | 0.364 | 1 | 2 | cs | TRUE
11 | LV_358-1_0_4_line_11 |  | 10 | 12 | 0.0077548 | 0.125 | 0.08 | 261 | 0 | 0.364 | 1 | 2 | cs | TRUE
12 | LV_358-1_0_4_line_12 |  | 10 | 13 | 0.023519 | 0.125 | 0.08 | 261 | 0 | 0.364 | 1 | 1 | cs | TRUE
13 | LV_358-1_0_4_line_13 |  | 11 | 14 | 0.002265 | 0.125 | 0.08 | 261 | 0 | 0.364 | 1 | 2 | cs | TRUE
14 | LV_358-1_0_4_line_14 |  | 12 | 15 | 0.017191 | 0.125 | 0.08 | 261 | 0 | 0.364 | 1 | 2 | cs | TRUE
15 | LV_358-1_0_4_line_15 |  | 13 | 16 | 0.039981 | 0.125 | 0.08 | 261 | 0 | 0.364 | 1 | 1 | cs | TRUE
16 | LV_358-1_0_4_line_16 |  | 14 | 30 | 0.018301 | 0.125 | 0.08 | 261 | 0 | 0.364 | 1 | 2 | cs | TRUE
17 | LV_358-1_0_4_line_17 |  | 15 | 34 | 0.015715 | 0.125 | 0.08 | 261 | 0 | 0.364 | 1 | 2 | cs | TRUE
18 | LV_358-1_0_4_line_18 |  | 16 | 40 | 0.0014932 | 0.125 | 0.08 | 261 | 0 | 0.364 | 1 | 1 | cs | TRUE
19 | LV_358-1_0_4_line_19 |  | 17 | 18 | 0.0010081 | 0.125 | 0.08 | 261 | 0 | 0.364 | 1 | 2 | cs | TRUE
20 | LV_358-1_0_4_line_20 |  | 17 | 19 | 0.022186 | 0.125 | 0.08 | 261 | 0 | 0.364 | 1 | 2 | cs | TRUE
21 | LV_358-1_0_4_line_21 |  | 18 | 20 | 0.0084708 | 0.125 | 0.08 | 261 | 0 | 0.364 | 1 | 2 | cs | TRUE
22 | LV_358-1_0_4_line_22 |  | 19 | 21 | 0.025692 | 0.125 | 0.08 | 261 | 0 | 0.364 | 1 | 2 | cs | TRUE
23 | LV_358-1_0_4_line_23 |  | 20 | 22 | 0.017361 | 0.125 | 0.08 | 261 | 0 | 0.364 | 1 | 2 | cs | TRUE
24 | LV_358-1_0_4_line_24 |  | 21 | 23 | 0.071447 | 0.125 | 0.08 | 261 | 0 | 0.364 | 1 | 2 | cs | TRUE
25 | LV_358-1_0_4_line_25 |  | 22 | 24 | 0.0036344 | 0.125 | 0.08 | 261 | 0 | 0.364 | 1 | 2 | cs | TRUE
26 | LV_358-1_0_4_line_26 |  | 23 | 25 | 0.055801 | 0.125 | 0.08 | 261 | 0 | 0.364 | 1 | 2 | cs | TRUE
27 | LV_358-1_0_4_line_27 |  | 24 | 26 | 0.0048124 | 0.125 | 0.08 | 261 | 0 | 0.364 | 1 | 2 | cs | TRUE
28 | LV_358-1_0_4_line_28 |  | 25 | 34 | 0.039843 | 0.125 | 0.08 | 261 | 0 | 0.364 | 1 | 2 | cs | TRUE
29 | LV_358-1_0_4_line_29 |  | 26 | 27 | 0.017586 | 0.125 | 0.08 | 261 | 0 | 0.364 | 1 | 2 | cs | TRUE
30 | LV_358-1_0_4_line_30 |  | 27 | 28 | 0.0051078 | 0.125 | 0.08 | 261 | 0 | 0.364 | 1 | 2 | cs | TRUE
31 | LV_358-1_0_4_line_31 |  | 28 | 29 | 0.0064275 | 0.125 | 0.08 | 261 | 0 | 0.364 | 1 | 2 | cs | TRUE
32 | LV_358-1_0_4_line_32 |  | 29 | 60 | 0.012752 | 0.125 | 0.08 | 261 | 0 | 0.364 | 1 | 2 | cs | TRUE
33 | LV_358-1_0_4_line_33 |  | 30 | 31 | 0.0033716 | 0.125 | 0.08 | 261 | 0 | 0.364 | 1 | 2 | cs | TRUE
34 | LV_358-1_0_4_line_34 |  | 31 | 32 | 0.0067981 | 0.125 | 0.08 | 261 | 0 | 0.364 | 1 | 2 | cs | TRUE
35 | LV_358-1_0_4_line_35 |  | 32 | 33 | 0.011672 | 0.125 | 0.08 | 261 | 0 | 0.364 | 1 | 2 | cs | TRUE
36 | LV_358-1_0_4_line_36 |  | 33 | 115 | 0.0073771 | 0.125 | 0.08 | 261 | 0 | 0.364 | 1 | 2 | cs | TRUE
37 | LV_358-1_0_4_line_37 |  | 35 | 36 | 0.002156 | 0.125 | 0.08 | 261 | 0 | 0.364 | 1 | 1 | cs | TRUE
38 | LV_358-1_0_4_line_38 |  | 35 | 37 | 0.026129 | 0.125 | 0.08 | 261 | 0 | 0.364 | 1 | 1 | cs | TRUE
39 | LV_358-1_0_4_line_39 |  | 37 | 120 | 0.0068344 | 0.125 | 0.08 | 261 | 0 | 0.364 | 1 | 1 | cs | TRUE
40 | LV_358-1_0_4_line_40 |  | 38 | 39 | 0.049439 | 0.125 | 0.08 | 261 | 0 | 0.364 | 1 | 1 | cs | TRUE
41 | LV_358-1_0_4_line_41 |  | 39 | 120 | 0.045019 | 0.125 | 0.08 | 261 | 0 | 0.364 | 1 | 1 | cs | TRUE
42 | LV_358-1_0_4_line_42 |  | 40 | 41 | 0.02675 | 0.125 | 0.08 | 261 | 0 | 0.364 | 1 | 1 | cs | TRUE
43 | LV_358-1_0_4_line_43 |  | 41 | 42 | 0.010207 | 0.125 | 0.08 | 261 | 0 | 0.364 | 1 | 1 | cs | TRUE
44 | LV_358-1_0_4_line_44 |  | 42 | 46 | 0.024676 | 0.125 | 0.08 | 261 | 0 | 0.364 | 1 | 1 | cs | TRUE
45 | LV_358-1_0_4_line_45 |  | 43 | 44 | 0.027129 | 0.125 | 0.08 | 261 | 0 | 0.364 | 1 | 1 | cs | TRUE
46 | LV_358-1_0_4_line_46 |  | 44 | 45 | 0.0058988 | 0.125 | 0.08 | 261 | 0 | 0.364 | 1 | 1 | cs | TRUE
47 | LV_358-1_0_4_line_47 |  | 45 | 77 | 0.017643 | 0.125 | 0.08 | 261 | 0 | 0.364 | 1 | 1 | cs | TRUE
48 | LV_358-1_0_4_line_48 |  | 46 | 47 | 0.0050048 | 0.125 | 0.08 | 261 | 0 | 0.364 | 1 | 1 | cs | TRUE
49 | LV_358-1_0_4_line_49 |  | 47 | 48 | 0.0042015 | 0.125 | 0.08 | 261 | 0 | 0.364 | 1 | 1 | cs | TRUE
50 | LV_358-1_0_4_line_50 |  | 48 | 49 | 0.019124 | 0.125 | 0.08 | 261 | 0 | 0.364 | 1 | 1 | cs | TRUE
51 | LV_358-1_0_4_line_51 |  | 49 | 50 | 0.0020777 | 0.125 | 0.08 | 261 | 0 | 0.364 | 1 | 1 | cs | TRUE
52 | LV_358-1_0_4_line_52 |  | 50 | 51 | 0.010835 | 0.125 | 0.08 | 261 | 0 | 0.364 | 1 | 1 | cs | TRUE
53 | LV_358-1_0_4_line_53 |  | 51 | 104 | 0.0020776 | 0.125 | 0.08 | 261 | 0 | 0.364 | 1 | 1 | cs | TRUE
54 | LV_358-1_0_4_line_54 |  | 52 | 53 | 0.039452 | 0.125 | 0.08 | 261 | 0 | 0.364 | 1 | 1 | cs | TRUE
55 | LV_358-1_0_4_line_55 |  | 52 | 54 | 0.0044978 | 0.125 | 0.08 | 261 | 0 | 0.364 | 1 | 1 | cs | TRUE
56 | LV_358-1_0_4_line_56 |  | 53 | 55 | 0.0015314 | 0.125 | 0.08 | 261 | 0 | 0.364 | 1 | 1 | cs | TRUE
57 | LV_358-1_0_4_line_57 |  | 54 | 56 | 0.034225 | 0.125 | 0.08 | 261 | 0 | 0.364 | 1 | 2 | cs | TRUE
58 | LV_358-1_0_4_line_58 |  | 55 | 57 | 0.013487 | 0.125 | 0.08 | 261 | 0 | 0.364 | 1 | 1 | cs | TRUE
59 | LV_358-1_0_4_line_59 |  | 56 | 58 | 0.013679 | 0.125 | 0.08 | 261 | 0 | 0.364 | 1 | 2 | cs | TRUE
60 | LV_358-1_0_4_line_60 |  | 57 | 59 | 0.014988 | 0.125 | 0.08 | 261 | 0 | 0.364 | 1 | 1 | cs | TRUE
61 | LV_358-1_0_4_line_61 |  | 58 | 60 | 0.0062224 | 0.125 | 0.08 | 261 | 0 | 0.364 | 1 | 2 | cs | TRUE
62 | LV_358-1_0_4_line_62 |  | 59 | 72 | 0.01506 | 0.125 | 0.08 | 261 | 0 | 0.364 | 1 | 1 | cs | TRUE
63 | LV_358-1_0_4_line_63 |  | 61 | 62 | 0.018548 | 0.125 | 0.08 | 261 | 0 | 0.364 | 1 | 1 | cs | TRUE
64 | LV_358-1_0_4_line_64 |  | 61 | 63 | 0.019676 | 0.125 | 0.08 | 261 | 0 | 0.364 | 1 | 1 | cs | TRUE
65 | LV_358-1_0_4_line_65 |  | 62 | 64 | 0.011636 | 0.125 | 0.08 | 261 | 0 | 0.364 | 1 | 1 | cs | TRUE
66 | LV_358-1_0_4_line_66 |  | 63 | 65 | 0.0032976 | 0.125 | 0.08 | 261 | 0 | 0.364 | 1 | 1 | cs | TRUE
67 | LV_358-1_0_4_line_67 |  | 64 | 66 | 0.044703 | 0.125 | 0.08 | 261 | 0 | 0.364 | 1 | 1 | cs | TRUE
68 | LV_358-1_0_4_line_68 |  | 65 | 67 | 0.021992 | 0.125 | 0.08 | 261 | 0 | 0.364 | 1 | 1 | cs | TRUE
69 | LV_358-1_0_4_line_69 |  | 66 | 68 | 0.039226 | 0.125 | 0.08 | 261 | 0 | 0.364 | 1 | 1 | cs | TRUE
70 | LV_358-1_0_4_line_70 |  | 66 | 69 | 0.037692 | 0.125 | 0.08 | 261 | 0 | 0.364 | 1 | 1 | cs | TRUE
71 | LV_358-1_0_4_line_71 |  | 69 | 70 | 0.034441 | 0.125 | 0.08 | 261 | 0 | 0.364 | 1 | 1 | cs | TRUE
72 | LV_358-1_0_4_line_72 |  | 70 | 71 | 0.020134 | 0.125 | 0.08 | 261 | 0 | 0.364 | 1 | 1 | cs | TRUE
73 | LV_358-1_0_4_line_73 |  | 71 | 72 | 0.027043 | 0.125 | 0.08 | 261 | 0 | 0.364 | 1 | 1 | cs | TRUE
74 | LV_358-1_0_4_line_74 |  | 72 | 73 | 0.011595 | 0.125 | 0.08 | 261 | 0 | 0.364 | 1 | 1 | cs | TRUE
75 | LV_358-1_0_4_line_75 |  | 73 | 95 | 0.01191 | 0.125 | 0.08 | 261 | 0 | 0.364 | 1 | 1 | cs | TRUE
76 | LV_358-1_0_4_line_76 |  | 73 | 93 | 0.050748 | 0.125 | 0.08 | 261 | 0 | 0.364 | 1 | 1 | cs | TRUE
77 | LV_358-1_0_4_line_77 |  | 74 | 75 | 0.0025754 | 0.125 | 0.08 | 261 | 0 | 0.364 | 1 | 2 | cs | TRUE
78 | LV_358-1_0_4_line_78 |  | 74 | 76 | 0.040636 | 0.125 | 0.08 | 261 | 0 | 0.364 | 1 | 2 | cs | TRUE
79 | LV_358-1_0_4_line_79 |  | 75 | 77 | 0.034941 | 0.125 | 0.08 | 261 | 0 | 0.364 | 1 | 2 | cs | TRUE
80 | LV_358-1_0_4_line_80 |  | 76 | 78 | 0.012984 | 0.125 | 0.08 | 261 | 0 | 0.364 | 1 | 2 | cs | TRUE
81 | LV_358-1_0_4_line_81 |  | 76 | 79 | 0.018255 | 0.125 | 0.08 | 261 | 0 | 0.364 | 1 | 1 | cs | TRUE
82 | LV_358-1_0_4_line_82 |  | 77 | 80 | 0.01311 | 0.125 | 0.08 | 261 | 0 | 0.364 | 1 | 2 | cs | TRUE
83 | LV_358-1_0_4_line_83 |  | 78 | 81 | 0.038386 | 0.125 | 0.08 | 261 | 0 | 0.364 | 1 | 2 | cs | TRUE
84 | LV_358-1_0_4_line_84 |  | 78 | 82 | 0.0039563 | 0.125 | 0.08 | 261 | 0 | 0.364 | 1 | 1 | cs | TRUE
85 | LV_358-1_0_4_line_85 |  | 79 | 83 | 0.009323 | 0.125 | 0.08 | 261 | 0 | 0.364 | 1 | 1 | cs | TRUE
86 | LV_358-1_0_4_line_86 |  | 79 | 84 | 0.011989 | 0.125 | 0.08 | 261 | 0 | 0.364 | 1 | 1 | cs | TRUE
87 | LV_358-1_0_4_line_87 |  | 80 | 88 | 0.0089789 | 0.125 | 0.08 | 261 | 0 | 0.364 | 1 | 2 | cs | TRUE
88 | LV_358-1_0_4_line_88 |  | 81 | 89 | 0.022432 | 0.125 | 0.08 | 261 | 0 | 0.364 | 1 | 2 | cs | TRUE
89 | LV_358-1_0_4_line_89 |  | 82 | 90 | 0.018756 | 0.125 | 0.08 | 261 | 0 | 0.364 | 1 | 1 | cs | TRUE
90 | LV_358-1_0_4_line_90 |  | 84 | 91 | 0.0029042 | 0.125 | 0.08 | 261 | 0 | 0.364 | 1 | 1 | cs | TRUE
91 | LV_358-1_0_4_line_91 |  | 85 | 86 | 0.008717 | 0.125 | 0.08 | 261 | 0 | 0.364 | 1 | 1 | cs | TRUE
92 | LV_358-1_0_4_line_92 |  | 85 | 87 | 0.018396 | 0.125 | 0.08 | 261 | 0 | 0.364 | 1 | 1 | cs | TRUE
93 | LV_358-1_0_4_line_93 |  | 87 | 92 | 0.018516 | 0.125 | 0.08 | 261 | 0 | 0.364 | 1 | 1 | cs | TRUE
94 | LV_358-1_0_4_line_94 |  | 88 | 99 | 0.0041057 | 0.125 | 0.08 | 261 | 0 | 0.364 | 1 | 2 | cs | TRUE
95 | LV_358-1_0_4_line_95 |  | 89 | 133 | 0.0076796 | 0.125 | 0.08 | 261 | 0 | 0.364 | 1 | 2 | cs | TRUE
96 | LV_358-1_0_4_line_96 |  | 90 | 112 | 0.02329 | 0.125 | 0.08 | 261 | 0 | 0.364 | 1 | 1 | cs | TRUE
97 | LV_358-1_0_4_line_97 |  | 91 | 97 | 0.02154 | 0.125 | 0.08 | 261 | 0 | 0.364 | 1 | 1 | cs | TRUE
98 | LV_358-1_0_4_line_98 |  | 92 | 101 | 0.003266 | 0.125 | 0.08 | 261 | 0 | 0.364 | 1 | 1 | cs | TRUE
99 | LV_358-1_0_4_line_99 |  | 93 | 94 | 0.017242 | 0.125 | 0.08 | 261 | 0 | 0.364 | 1 | 1 | cs | TRUE
100 | LV_358-1_0_4_line_100 |  | 94 | 96 | 0.016647 | 0.125 | 0.08 | 261 | 0 | 0.364 | 1 | 1 | cs | TRUE
101 | LV_358-1_0_4_line_101 |  | 98 | 99 | 0.01261 | 0.125 | 0.08 | 261 | 0 | 0.364 | 1 | 2 | cs | TRUE
102 | LV_358-1_0_4_line_102 |  | 98 | 100 | 0.00058153 | 0.125 | 0.08 | 261 | 0 | 0.364 | 1 | 2 | cs | TRUE
103 | LV_358-1_0_4_line_103 |  | 100 | 101 | 0.012763 | 0.125 | 0.08 | 261 | 0 | 0.364 | 1 | 2 | cs | TRUE
104 | LV_358-1_0_4_line_104 |  | 101 | 102 | 0.011413 | 0.125 | 0.08 | 261 | 0 | 0.364 | 1 | 2 | cs | TRUE
105 | LV_358-1_0_4_line_105 |  | 102 | 103 | 0.0052509 | 0.125 | 0.08 | 261 | 0 | 0.364 | 1 | 2 | cs | TRUE
106 | LV_358-1_0_4_line_106 |  | 103 | 115 | 0.010235 | 0.125 | 0.08 | 261 | 0 | 0.364 | 1 | 2 | cs | TRUE
107 | LV_358-1_0_4_line_107 |  | 104 | 105 | 0.019601 | 0.125 | 0.08 | 261 | 0 | 0.364 | 1 | 1 | cs | TRUE
108 | LV_358-1_0_4_line_108 |  | 105 | 106 | 0.0040255 | 0.125 | 0.08 | 261 | 0 | 0.364 | 1 | 1 | cs | TRUE
109 | LV_358-1_0_4_line_109 |  | 106 | 116 | 0.0093198 | 0.125 | 0.08 | 261 | 0 | 0.364 | 1 | 1 | cs | TRUE
110 | LV_358-1_0_4_line_110 |  | 107 | 108 | 0.00016908 | 0.125 | 0.08 | 261 | 0 | 0.364 | 1 | 1 | cs | TRUE
111 | LV_358-1_0_4_line_111 |  | 107 | 109 | 0.00017081 | 0.125 | 0.08 | 261 | 0 | 0.364 | 1 | 1 | cs | TRUE
112 | LV_358-1_0_4_line_112 |  | 108 | 110 | 0.031044 | 0.125 | 0.08 | 261 | 0 | 0.364 | 1 | 1 | cs | TRUE
113 | LV_358-1_0_4_line_113 |  | 109 | 111 | 0.023747 | 0.125 | 0.08 | 261 | 0 | 0.364 | 1 | 1 | cs | TRUE
114 | LV_358-1_0_4_line_114 |  | 110 | 112 | 0.026035 | 0.125 | 0.08 | 261 | 0 | 0.364 | 1 | 1 | cs | TRUE
115 | LV_358-1_0_4_line_115 |  | 111 | 113 | 0.00019916 | 0.125 | 0.08 | 261 | 0 | 0.364 | 1 | 1 | cs | TRUE
116 | LV_358-1_0_4_line_116 |  | 113 | 114 | 0.00020771 | 0.125 | 0.08 | 261 | 0 | 0.364 | 1 | 1 | cs | TRUE
117 | LV_358-1_0_4_line_117 |  | 117 | 118 | 0.014146 | 0.125 | 0.08 | 261 | 0 | 0.364 | 1 | 1 | cs | TRUE
118 | LV_358-1_0_4_line_118 |  | 118 | 119 | 0.017907 | 0.125 | 0.08 | 261 | 0 | 0.364 | 1 | 1 | cs | TRUE
119 | LV_358-1_0_4_line_119 |  | 118 | 120 | 0.044518 | 0.125 | 0.08 | 261 | 0 | 0.364 | 1 | 1 | cs | TRUE
120 | LV_358-1_0_4_line_120 |  | 119 | 121 | 0.022218 | 0.125 | 0.08 | 261 | 0 | 0.364 | 1 | 1 | cs | TRUE
121 | LV_358-1_0_4_line_121 |  | 121 | 125 | 0.0063194 | 0.125 | 0.08 | 261 | 0 | 0.364 | 1 | 1 | cs | TRUE
122 | LV_358-1_0_4_line_122 |  | 121 | 122 | 0.019695 | 0.125 | 0.08 | 261 | 0 | 0.364 | 1 | 1 | cs | TRUE
123 | LV_358-1_0_4_line_123 |  | 122 | 123 | 0.021719 | 0.125 | 0.08 | 261 | 0 | 0.364 | 1 | 1 | cs | TRUE
124 | LV_358-1_0_4_line_124 |  | 123 | 124 | 0.0025564 | 0.125 | 0.08 | 261 | 0 | 0.364 | 1 | 1 | cs | TRUE
125 | LV_358-1_0_4_line_125 |  | 125 | 126 | 0.018276 | 0.125 | 0.08 | 261 | 0 | 0.364 | 1 | 1 | cs | TRUE
126 | LV_358-1_0_4_line_126 |  | 126 | 127 | 0.0065495 | 0.125 | 0.08 | 261 | 0 | 0.364 | 1 | 1 | cs | TRUE
127 | LV_358-1_0_4_line_127 |  | 127 | 128 | 0.020034 | 0.125 | 0.08 | 261 | 0 | 0.364 | 1 | 1 | cs | TRUE
128 | LV_358-1_0_4_line_128 |  | 128 | 129 | 0.0097243 | 0.125 | 0.08 | 261 | 0 | 0.364 | 1 | 2 | cs | TRUE
129 | LV_358-1_0_4_line_129 |  | 129 | 130 | 0.019894 | 0.125 | 0.08 | 261 | 0 | 0.364 | 1 | 2 | cs | TRUE
130 | LV_358-1_0_4_line_130 |  | 130 | 131 | 0.024756 | 0.125 | 0.08 | 261 | 0 | 0.364 | 1 | 2 | cs | TRUE
131 | LV_358-1_0_4_line_131 |  | 131 | 132 | 0.0073127 | 0.125 | 0.08 | 261 | 0 | 0.364 | 1 | 2 | cs | TRUE
132 | LV_358-1_0_4_line_132 |  | 132 | 136 | 0.026749 | 0.125 | 0.08 | 261 | 0 | 0.364 | 1 | 2 | cs | TRUE
133 | LV_358-1_0_4_line_133 |  | 133 | 134 | 0.014929 | 0.125 | 0.08 | 261 | 0 | 0.364 | 1 | 2 | cs | TRUE
134 | LV_358-1_0_4_line_134 |  | 133 | 135 | 0.024724 | 0.125 | 0.08 | 261 | 0 | 0.364 | 1 | 1 | cs | TRUE
135 | LV_358-1_0_4_line_135 |  | 134 | 136 | 0.0082752 | 0.125 | 0.08 | 261 | 0 | 0.364 | 1 | 2 | cs | TRUE
136 | LV_358-1_0_4_line_136 |  | 135 | 137 | 0.01437 | 0.125 | 0.08 | 261 | 0 | 0.364 | 1 | 1 | cs | TRUE

## trafo
| name | std_type | hv_bus | lv_bus | sn_mva | vn_hv_kv | vn_lv_kv | vk_percent | vkr_percent | pfe_kw | i0_percent | shift_degree | tap_side | tap_neutral | tap_min | tap_max | tap_step_percent | tap_step_degree | tap_pos | tap_phase_shifter | parallel | df | in_service
0 | LV_358-1_0_4_trafo_94 | 0.63 MVA 20/0.4 kV | 138 | 33 | 0.63 | 20 | 0.4 | 6 | 1.206 | 1.65 | 0.2619 | 150 | hv | 0 | -2 | 2 | 2.5 | 0 | 0 | FALSE | 1 | 1 | TRUE

## line_geodata
| x0 | y0 | x1 | y1 | x2 | y2 | x3 | y3 | x4 | y4 | x5 | y5 | x6 | y6 | x7 | y7 | x8 | y8
0 | 2606165.4589 | 1201019.277 | 2606201.3301 | 1201004.4375
1 | 2606165.4589 | 1201019.277 | 2606126.0785 | 1201035.5683
2 | 2606201.3301 | 1201004.4375 | 2606209.9483 | 1201000.8723
3 | 2606209.9483 | 1201000.8723 | 2606234.5681 | 1200990.6873
4 | 2606234.5681 | 1200990.6873 | 2606267.4434 | 1200977.0871 | 2606288.8933 | 1200968.7605 | 2606294.3056 | 1200967.9292
5 | 2606294.3056 | 1200967.9292 | 2606295.1448 | 1200967.8004
6 | 2606251.7571 | 1201049.3514 | 2606253.0833 | 1201048.8148
7 | 2606251.7571 | 1201049.3514 | 2606221.6402 | 1201061.5361
8 | 2606270.4609 | 1201041.6516 | 2606261.9458 | 1201045.2292 | 2606253.0833 | 1201048.8148
9 | 2606219.7922 | 1201062.2838 | 2606221.6402 | 1201061.5361
10 | 2606270.4609 | 1201041.6516 | 2606279.8367 | 1201037.7123
11 | 2606219.7922 | 1201062.2838 | 2606212.603 | 1201065.191
12 | 2606219.7922 | 1201062.2838 | 2606229.2663 | 1201071.5874 | 2606235.7947 | 1201073.5508 | 2606239.211 | 1201073.7767
13 | 2606281.9249 | 1201036.8349 | 2606279.8367 | 1201037.7123
14 | 2606196.6655 | 1201071.6361 | 2606212.603 | 1201065.191
15 | 2606279.1136 | 1201076.2618 | 2606265.8494 | 1201075.5385 | 2606239.211 | 1201073.7767
16 | 2606281.9249 | 1201036.8349 | 2606298.7969 | 1201029.746
17 | 2606196.6655 | 1201071.6361 | 2606188.0935 | 1201075.1026 | 2606182.298 | 1201077.9766
18 | 2606279.1136 | 1201076.2618 | 2606280.6046 | 1201076.3431
19 | 2606216.6253 | 1201122.6843 | 2606217.6 | 1201122.9415
20 | 2606195.0259 | 1201117.8899 | 2606197.6168 | 1201117.9465 | 2606203.3315 | 1201119.1753 | 2606216.6253 | 1201122.6843
21 | 2606217.6 | 1201122.9415 | 2606225.7903 | 1201125.1034
22 | 2606195.0259 | 1201117.8899 | 2606190.6756 | 1201117.7949 | 2606169.3472 | 1201118.5187
23 | 2606242.6339 | 1201129.2872 | 2606238.341 | 1201128.4163 | 2606225.7903 | 1201125.1034
24 | 2606100.2537 | 1201126.4075 | 2606105.4422 | 1201128.6362 | 2606110.1152 | 1201128.93 | 2606115.5365 | 1201126.8343 | 2606121.3241 | 1201123.7719 | 2606124.7129 | 1201121.9299 | 2606130.5752 | 1201120.2905 | 2606157.2842 | 1201118.928 | 2606169.3472 | 1201118.5187
25 | 2606246.1957 | 1201130.0097 | 2606242.6339 | 1201129.2872
26 | 2606100.2537 | 1201126.4075 | 2606110.1411 | 1201118.3576 | 2606119.5484 | 1201110.9521 | 2606141.7405 | 1201098.0899 | 2606146.6034 | 1201095.6783
27 | 2606246.1957 | 1201130.0097 | 2606250.9121 | 1201130.9665
28 | 2606182.298 | 1201077.9766 | 2606146.6034 | 1201095.6783
29 | 2606268.1475 | 1201134.463 | 2606250.9121 | 1201130.9665
30 | 2606268.1475 | 1201134.463 | 2606270.6741 | 1201134.9755 | 2606273.2021 | 1201135.0703
31 | 2606279.6251 | 1201135.311 | 2606273.2021 | 1201135.0703
32 | 2606292.368 | 1201135.7885 | 2606279.6251 | 1201135.311
33 | 2606301.9053 | 1201028.44 | 2606298.7969 | 1201029.746
34 | 2606301.9053 | 1201028.44 | 2606308.1727 | 1201025.8067
35 | 2606318.9333 | 1201021.2856 | 2606308.1727 | 1201025.8067
36 | 2606325.651 | 1201018.2409 | 2606321.3323 | 1201020.2777 | 2606318.9333 | 1201021.2856
37 | 2606167.7924 | 1200913.0056 | 2606169.1608 | 1200914.6746
38 | 2606167.7924 | 1200913.0056 | 2606174.8572 | 1200911.701 | 2606179.5321 | 1200910.2161 | 2606186.9022 | 1200915.5376 | 2606191.8069 | 1200914.8749
39 | 2606198.5797 | 1200913.9599 | 2606191.8069 | 1200914.8749
40 | 2606203.1106 | 1200956.4096 | 2606155.9115 | 1200971.1219
41 | 2606198.5797 | 1200913.9599 | 2606201.0961 | 1200916.8529 | 2606197.827 | 1200920.5738 | 2606198.4997 | 1200925.1436 | 2606201.1604 | 1200943.1894 | 2606203.0135 | 1200954.653 | 2606203.1106 | 1200956.4096
42 | 2606307.2376 | 1201076.6243 | 2606302.4269 | 1201077.5332 | 2606280.6046 | 1201076.3431
43 | 2606317.2672 | 1201074.7293 | 2606307.2376 | 1201076.6243
44 | 2606317.2672 | 1201074.7293 | 2606329.8708 | 1201072.348 | 2606341.486 | 1201070.0055
45 | 2606321.8827 | 1200963.2339 | 2606308.9525 | 1200965.6797 | 2606295.1448 | 1200967.8004
46 | 2606327.6787 | 1200962.1375 | 2606321.8827 | 1200963.2339
47 | 2606345.0147 | 1200958.8583 | 2606327.6787 | 1200962.1375
48 | 2606346.3921 | 1201069.0161 | 2606341.486 | 1201070.0055
49 | 2606346.3921 | 1201069.0161 | 2606350.5107 | 1201068.1855
50 | 2606369.2513 | 1201064.3758 | 2606368.4223 | 1201064.5732 | 2606350.5107 | 1201068.1855
51 | 2606371.2724 | 1201063.8944 | 2606369.2513 | 1201064.3758
52 | 2606371.2724 | 1201063.8944 | 2606381.8122 | 1201061.3841
53 | 2606381.8122 | 1201061.3841 | 2606383.8333 | 1201060.9027
54 | 2606350.5782 | 1201129.0489 | 2606369.4457 | 1201126.252 | 2606383.7498 | 1201123.6657 | 2606389.1195 | 1201121.3644
55 | 2606350.5782 | 1201129.0489 | 2606346.129 | 1201129.7084
56 | 2606390.5271 | 1201120.7612 | 2606389.1195 | 1201121.3644
57 | 2606312.1546 | 1201133.8064 | 2606337.6489 | 1201130.9655 | 2606346.129 | 1201129.7084
58 | 2606403.3023 | 1201117.0272 | 2606398.4993 | 1201117.3445 | 2606390.5271 | 1201120.7612
59 | 2606298.5602 | 1201135.3213 | 2606312.1546 | 1201133.8064
60 | 2606403.3023 | 1201117.0272 | 2606403.3023 | 1201117.0272 | 2606408.9694 | 1201112.9199 | 2606415.15 | 1201107.8581
61 | 2606298.5602 | 1201135.3213 | 2606293.8644 | 1201135.8446 | 2606292.368 | 1201135.7885
62 | 2606428.0487 | 1201100.4446 | 2606420.6551 | 1201103.3494 | 2606415.15 | 1201107.8581
63 | 2606395.9521 | 1201179.631 | 2606395.9521 | 1201179.631 | 2606398.4488 | 1201198.0098
64 | 2606395.9521 | 1201179.631 | 2606376.4361 | 1201182.1351
65 | 2606400.0151 | 1201209.5403 | 2606398.4488 | 1201198.0098
66 | 2606373.1654 | 1201182.5548 | 2606376.4361 | 1201182.1351
67 | 2606441.9524 | 1201202.1698 | 2606418.5448 | 1201212.5949 | 2606415.7965 | 1201213.259 | 2606413.3913 | 1201213.3899 | 2606410.918 | 1201213.076 | 2606400.0151 | 1201209.5403
68 | 2606351.3526 | 1201185.3536 | 2606373.1654 | 1201182.5548
69 | 2606441.9524 | 1201202.1698 | 2606477.6218 | 1201185.8484
70 | 2606441.9524 | 1201202.1698 | 2606430.2472 | 1201166.3411
71 | 2606430.2472 | 1201166.3411 | 2606426.4459 | 1201154.7055 | 2606409.9662 | 1201149.0404 | 2606411.7959 | 1201144.6315
72 | 2606419.5136 | 1201126.035 | 2606411.7959 | 1201144.6315
73 | 2606428.0487 | 1201100.4446 | 2606424.5942 | 1201113.7926 | 2606419.5136 | 1201126.035
74 | 2606428.0487 | 1201100.4446 | 2606431.3182 | 1201089.3199
75 | 2606431.3182 | 1201089.3199 | 2606433.088 | 1201077.5423
76 | 2606431.3182 | 1201089.3199 | 2606437.5017 | 1201093.4398 | 2606444.3569 | 1201102.8633 | 2606450.6969 | 1201117.2445 | 2606455.1579 | 1201123.586 | 2606457.5519 | 1201126.8347 | 2606460.8891 | 1201129.3162
77 | 2606379.4122 | 1200952.7392 | 2606381.9357 | 1200952.2247
78 | 2606421.7011 | 1200950.068 | 2606414.062 | 1200947.5251 | 2606409.9747 | 1200947.5208 | 2606404.0528 | 1200947.7146 | 2606381.9357 | 1200952.2247
79 | 2606345.0147 | 1200958.8583 | 2606371.7279 | 1200954.3062 | 2606379.4122 | 1200952.7392
80 | 2606428.3806 | 1200938.9246 | 2606421.7011 | 1200950.068
81 | 2606421.7011 | 1200950.068 | 2606417.5623 | 1200955.5665 | 2606424.5857 | 1200964.5121
82 | 2606345.0147 | 1200958.8583 | 2606347.3773 | 1200971.7534
83 | 2606428.3806 | 1200938.9246 | 2606411.5482 | 1200935.1158 | 2606397.9964 | 1200931.2104 | 2606393.8044 | 1200929.4495 | 2606391.7547 | 1200928.0578
84 | 2606428.3806 | 1200938.9246 | 2606430.1702 | 1200935.3963
85 | 2606431.2768 | 1200971.0228 | 2606424.5857 | 1200964.5121
86 | 2606424.5857 | 1200964.5121 | 2606424.0648 | 1200967.591 | 2606425.6949 | 1200976.3066
87 | 2606348.9954 | 1200980.5853 | 2606348.9954 | 1200980.5853 | 2606347.3773 | 1200971.7534
88 | 2606377.7396 | 1200910.6834 | 2606387.7281 | 1200924.507 | 2606390.9674 | 1200927.5232 | 2606391.7547 | 1200928.0578
89 | 2606438.6548 | 1200918.6691 | 2606430.1702 | 1200935.3963
90 | 2606426.2288 | 1200979.1613 | 2606425.6949 | 1200976.3066
91 | 2606387.6241 | 1200993.9666 | 2606384.2532 | 1200985.9253
92 | 2606384.2532 | 1200985.9253 | 2606380.574 | 1200988.6451 | 2606369.0349 | 1200996.2513
93 | 2606369.0349 | 1200996.2513 | 2606365.2341 | 1200998.7566 | 2606352.8717 | 1201005.2486
94 | 2606348.9954 | 1200980.5853 | 2606344.9531 | 1200981.3037
95 | 2606373.2419 | 1200904.4587 | 2606377.7396 | 1200910.6834
96 | 2606438.6548 | 1200918.6691 | 2606446.4229 | 1200921.5901 | 2606461.3852 | 1200923.2625
97 | 2606426.2288 | 1200979.1613 | 2606427.6522 | 1200986.7718 | 2606430.9952 | 1201000.1584
98 | 2606349.9802 | 1201006.7671 | 2606352.8717 | 1201005.2486
99 | 2606476.9829 | 1201134.2373 | 2606470.94 | 1201133.8751 | 2606464.2444 | 1201131.8112 | 2606460.8891 | 1201129.3162
100 | 2606476.9829 | 1201134.2373 | 2606478.1575 | 1201131.9818 | 2606487.2369 | 1201125.5659 | 2606489.0206 | 1201123.1707
101 | 2606347.3955 | 1200993.6751 | 2606344.9531 | 1200981.3037 | 2606344.9531 | 1200981.3037
102 | 2606347.5081 | 1200994.2456 | 2606347.3955 | 1200993.6751
103 | 2606349.9802 | 1201006.7671 | 2606347.5081 | 1200994.2456
104 | 2606349.9802 | 1201006.7671 | 2606339.6578 | 1201011.6352
105 | 2606339.6578 | 1201011.6352 | 2606334.9086 | 1201013.875
106 | 2606325.651 | 1201018.2409 | 2606334.9086 | 1201013.875
107 | 2606402.9508 | 1201056.7253 | 2606401.0905 | 1201056.7924 | 2606383.8333 | 1201060.9027
108 | 2606406.9736 | 1201056.58 | 2606402.9508 | 1201056.7253
109 | 2606406.9736 | 1201056.58 | 2606416.2874 | 1201056.2436
110 | 2606477.3591 | 1200973.355 | 2606477.2598 | 1200973.2182
111 | 2606477.4595 | 1200973.4932 | 2606477.3591 | 1200973.355
112 | 2606477.2598 | 1200973.2182 | 2606465.4517 | 1200956.9628 | 2606469.4505 | 1200954.3101 | 2606469.5519 | 1200951.9534 | 2606468.5129 | 1200948.303
113 | 2606491.4161 | 1200992.7062 | 2606477.4595 | 1200973.4932
114 | 2606461.3852 | 1200923.2625 | 2606468.5129 | 1200948.303
115 | 2606491.5332 | 1200992.8674 | 2606491.4161 | 1200992.7062
116 | 2606491.6553 | 1200993.0354 | 2606491.5332 | 1200992.8674
117 | 2606205.3782 | 1200875.4683 | 2606197.2557 | 1200876.505 | 2606191.3013 | 1200876.6965
118 | 2606205.3782 | 1200875.4683 | 2606222.8561 | 1200871.5726
119 | 2606198.5797 | 1200913.9599 | 2606203.0695 | 1200907.5499 | 2606200.7973 | 1200896.5861 | 2606199.9717 | 1200892.6165 | 2606197.8754 | 1200888.2564 | 2606205.8971 | 1200881.6722 | 2606205.3782 | 1200875.4683
120 | 2606244.4195 | 1200866.2369 | 2606231.3927 | 1200869.6698 | 2606222.8561 | 1200871.5726
121 | 2606244.4195 | 1200866.2369 | 2606250.5955 | 1200864.8983
122 | 2606244.4195 | 1200866.2369 | 2606243.812 | 1200872.2173 | 2606243.2389 | 1200874.4068 | 2606242.2319 | 1200876.5958 | 2606239.6095 | 1200880.4952 | 2606238.063 | 1200881.8165 | 2606235.9613 | 1200882.726
123 | 2606239.5623 | 1200904.1412 | 2606236.7397 | 1200888.1519 | 2606236.4219 | 1200886.3506 | 2606235.9613 | 1200882.726
124 | 2606239.5623 | 1200904.1412 | 2606240.0062 | 1200906.6588
125 | 2606250.5955 | 1200864.8983 | 2606257.7426 | 1200863.3492 | 2606265.5381 | 1200862.1566 | 2606268.596 | 1200861.8154
126 | 2606268.596 | 1200861.8154 | 2606272.0543 | 1200861.4296 | 2606275.0992 | 1200861.0402
127 | 2606294.9889 | 1200858.6833 | 2606293.9706 | 1200858.7065 | 2606276.2792 | 1200860.8893 | 2606275.0992 | 1200861.0402
128 | 2606304.7107 | 1200858.462 | 2606294.9889 | 1200858.6833
129 | 2606304.7107 | 1200858.462 | 2606321.3727 | 1200858.0792 | 2606324.5999 | 1200858.0542
130 | 2606349.3551 | 1200857.8618 | 2606324.5999 | 1200858.0542
131 | 2606356.6676 | 1200857.805 | 2606349.3551 | 1200857.8618
132 | 2606356.6676 | 1200857.805 | 2606360.1063 | 1200873.8173 | 2606363.1972 | 1200883.7181
133 | 2606373.2419 | 1200904.4587 | 2606370.5666 | 1200900.7094 | 2606367.9681 | 1200896.3154 | 2606365.8384 | 1200891.551
134 | 2606373.2419 | 1200904.4587 | 2606349.2366 | 1200910.3754
135 | 2606363.1972 | 1200883.7181 | 2606365.1889 | 1200890.0981 | 2606365.8384 | 1200891.551
136 | 2606335.2841 | 1200913.8143 | 2606349.2366 | 1200910.3754

## bus_geodata
| x | y | coords
0 | 2606165.4589 | 1201019.277
1 | 2606201.3301 | 1201004.4375
2 | 2606126.0785 | 1201035.5683
3 | 2606209.9483 | 1201000.8723
4 | 2606234.5681 | 1200990.6873
5 | 2606294.3056 | 1200967.9292
6 | 2606251.7571 | 1201049.3514
7 | 2606253.0833 | 1201048.8148
8 | 2606221.6402 | 1201061.5361
9 | 2606270.4609 | 1201041.6516
10 | 2606219.7922 | 1201062.2838
11 | 2606279.8367 | 1201037.7123
12 | 2606212.603 | 1201065.191
13 | 2606239.2109 | 1201073.7767
14 | 2606281.9249 | 1201036.8349
15 | 2606196.6655 | 1201071.6361
16 | 2606279.1136 | 1201076.2618
17 | 2606216.6253 | 1201122.6843
18 | 2606217.6 | 1201122.9415
19 | 2606195.0259 | 1201117.8899
20 | 2606225.7903 | 1201125.1034
21 | 2606169.3472 | 1201118.5187
22 | 2606242.6339 | 1201129.2872
23 | 2606100.2537 | 1201126.4075
24 | 2606246.1957 | 1201130.0097
25 | 2606146.6034 | 1201095.6783
26 | 2606250.9121 | 1201130.9665
27 | 2606268.1475 | 1201134.463
28 | 2606273.2021 | 1201135.0703
29 | 2606279.6251 | 1201135.311
30 | 2606298.7969 | 1201029.746
31 | 2606301.9053 | 1201028.44
32 | 2606308.1727 | 1201025.8067
33 | 2606318.9333 | 1201021.2856
34 | 2606182.298 | 1201077.9766
35 | 2606167.7924 | 1200913.0056
36 | 2606169.1608 | 1200914.6746
37 | 2606191.8069 | 1200914.8749
38 | 2606155.9115 | 1200971.1219
39 | 2606203.1106 | 1200956.4096
40 | 2606280.6046 | 1201076.3431
41 | 2606307.2376 | 1201076.6243
42 | 2606317.2672 | 1201074.7293
43 | 2606295.1448 | 1200967.8004
44 | 2606321.8827 | 1200963.2339
45 | 2606327.6787 | 1200962.1375
46 | 2606341.486 | 1201070.0055
47 | 2606346.3921 | 1201069.0161
48 | 2606350.5107 | 1201068.1855
49 | 2606369.2513 | 1201064.3758
50 | 2606371.2724 | 1201063.8944
51 | 2606381.8122 | 1201061.3841
52 | 2606350.5782 | 1201129.0489
53 | 2606389.1195 | 1201121.3644
54 | 2606346.129 | 1201129.7084
55 | 2606390.5271 | 1201120.7612
56 | 2606312.1546 | 1201133.8064
57 | 2606403.3023 | 1201117.0272
58 | 2606298.5602 | 1201135.3213
59 | 2606415.15 | 1201107.8581
60 | 2606292.368 | 1201135.7885
61 | 2606395.9521 | 1201179.631
62 | 2606398.4488 | 1201198.0098
63 | 2606376.4361 | 1201182.1351
64 | 2606400.0151 | 1201209.5403
65 | 2606373.1654 | 1201182.5548
66 | 2606441.9524 | 1201202.1698
67 | 2606351.3526 | 1201185.3536
68 | 2606477.6218 | 1201185.8484
69 | 2606430.2472 | 1201166.3411
70 | 2606411.7959 | 1201144.6315
71 | 2606419.5136 | 1201126.035
72 | 2606428.0487 | 1201100.4446
73 | 2606431.3182 | 1201089.3199
74 | 2606381.9357 | 1200952.2247
75 | 2606379.4122 | 1200952.7392
76 | 2606421.7011 | 1200950.0679
77 | 2606345.0147 | 1200958.8583
78 | 2606428.3806 | 1200938.9246
79 | 2606424.5857 | 1200964.5121
80 | 2606347.3773 | 1200971.7534
81 | 2606391.7547 | 1200928.0578
82 | 2606430.1702 | 1200935.3963
83 | 2606431.2768 | 1200971.0228
84 | 2606425.6949 | 1200976.3066
85 | 2606384.2532 | 1200985.9253
86 | 2606387.6241 | 1200993.9666
87 | 2606369.0349 | 1200996.2513
88 | 2606348.9954 | 1200980.5853
89 | 2606377.7396 | 1200910.6834
90 | 2606438.6548 | 1200918.6691
91 | 2606426.2288 | 1200979.1613
92 | 2606352.8717 | 1201005.2486
93 | 2606460.8891 | 1201129.3162
94 | 2606476.9829 | 1201134.2373
95 | 2606433.088 | 1201077.5423
96 | 2606489.0206 | 1201123.1707
97 | 2606430.9952 | 1201000.1584
98 | 2606347.3955 | 1200993.6751
99 | 2606344.9531 | 1200981.3037
100 | 2606347.5081 | 1200994.2456
101 | 2606349.9802 | 1201006.7671
102 | 2606339.6578 | 1201011.6352
103 | 2606334.9086 | 1201013.875
104 | 2606383.8333 | 1201060.9027
105 | 2606402.9508 | 1201056.7253
106 | 2606406.9736 | 1201056.58
107 | 2606477.3592 | 1200973.355
108 | 2606477.2598 | 1200973.2182
109 | 2606477.4595 | 1200973.4932
110 | 2606468.5129 | 1200948.303
111 | 2606491.4161 | 1200992.7062
112 | 2606461.3852 | 1200923.2625
113 | 2606491.5332 | 1200992.8674
114 | 2606491.6553 | 1200993.0354
115 | 2606325.651 | 1201018.2409
116 | 2606416.2874 | 1201056.2436
117 | 2606191.3013 | 1200876.6965
118 | 2606205.3782 | 1200875.4683
119 | 2606222.8561 | 1200871.5726
120 | 2606198.5797 | 1200913.9599
121 | 2606244.4195 | 1200866.2369
122 | 2606235.9613 | 1200882.726
123 | 2606239.5623 | 1200904.1412
124 | 2606240.0062 | 1200906.6588
125 | 2606250.5955 | 1200864.8983
126 | 2606268.596 | 1200861.8154
127 | 2606275.0992 | 1200861.0402
128 | 2606294.9889 | 1200858.6833
129 | 2606304.7107 | 1200858.462
130 | 2606324.5999 | 1200858.0542
131 | 2606349.3551 | 1200857.8618
132 | 2606356.6676 | 1200857.805
133 | 2606373.2419 | 1200904.4587
134 | 2606365.8384 | 1200891.551
135 | 2606349.2366 | 1200910.3754
136 | 2606363.1972 | 1200883.7181
137 | 2606335.2841 | 1200913.8143
138 | 2606349.9802 | 1201006.7671

## line_std_types
| c_nf_per_km | r_ohm_per_km | x_ohm_per_km | max_i_ka | type | q_mm2 | alpha | voltage_rating
NAYY 4x50 SE | 210 | 0.642 | 0.083 | 0.142 | cs | 50 | 0.00403 | LV
NAYY 4x120 SE | 264 | 0.225 | 0.08 | 0.242 | cs | 120 | 0.00403 | LV
NAYY 4x150 SE | 261 | 0.208 | 0.08 | 0.27 | cs | 150 | 0.00403 | LV
NA2XS2Y 1x95 RM/25 12/20 kV | 216 | 0.313 | 0.132 | 0.252 | cs | 95 | 0.00403 | MV
NA2XS2Y 1x185 RM/25 12/20 kV | 273 | 0.161 | 0.117 | 0.362 | cs | 185 | 0.00403 | MV
NA2XS2Y 1x240 RM/25 12/20 kV | 304 | 0.122 | 0.112 | 0.421 | cs | 240 | 0.00403 | MV
NA2XS2Y 1x95 RM/25 6/10 kV | 315 | 0.313 | 0.123 | 0.249 | cs | 95 | 0.00403 | MV
NA2XS2Y 1x185 RM/25 6/10 kV | 406 | 0.161 | 0.11 | 0.358 | cs | 185 | 0.00403 | MV
NA2XS2Y 1x240 RM/25 6/10 kV | 456 | 0.122 | 0.105 | 0.416 | cs | 240 | 0.00403 | MV
NA2XS2Y 1x150 RM/25 12/20 kV | 250 | 0.206 | 0.116 | 0.319 | cs | 150 | 0.00403 | MV
NA2XS2Y 1x120 RM/25 12/20 kV | 230 | 0.253 | 0.119 | 0.283 | cs | 120 | 0.00403 | MV
NA2XS2Y 1x70 RM/25 12/20 kV | 190 | 0.443 | 0.132 | 0.22 | cs | 70 | 0.00403 | MV
NA2XS2Y 1x150 RM/25 6/10 kV | 360 | 0.206 | 0.11 | 0.315 | cs | 150 | 0.00403 | MV
NA2XS2Y 1x120 RM/25 6/10 kV | 340 | 0.253 | 0.113 | 0.28 | cs | 120 | 0.00403 | MV
NA2XS2Y 1x70 RM/25 6/10 kV | 280 | 0.443 | 0.123 | 0.217 | cs | 70 | 0.00403 | MV
N2XS(FL)2Y 1x120 RM/35 64/110 kV | 112 | 0.153 | 0.166 | 0.366 | cs | 120 | 0.00393 | HV
N2XS(FL)2Y 1x185 RM/35 64/110 kV | 125 | 0.099 | 0.156 | 0.457 | cs | 185 | 0.00393 | HV
N2XS(FL)2Y 1x240 RM/35 64/110 kV | 135 | 0.075 | 0.149 | 0.526 | cs | 240 | 0.00393 | HV
N2XS(FL)2Y 1x300 RM/35 64/110 kV | 144 | 0.06 | 0.144 | 0.588 | cs | 300 | 0.00393 | HV
15-AL1/3-ST1A 0.4 | 11 | 1.8769 | 0.35 | 0.105 | ol | 16 | 0.00403 | LV
24-AL1/4-ST1A 0.4 | 11.25 | 1.2012 | 0.335 | 0.14 | ol | 24 | 0.00403 | LV
48-AL1/8-ST1A 0.4 | 12.2 | 0.5939 | 0.3 | 0.21 | ol | 48 | 0.00403 | LV
94-AL1/15-ST1A 0.4 | 13.2 | 0.306 | 0.29 | 0.35 | ol | 94 | 0.00403 | LV
34-AL1/6-ST1A 10.0 | 9.7 | 0.8342 | 0.36 | 0.17 | ol | 34 | 0.00403 | MV
48-AL1/8-ST1A 10.0 | 10.1 | 0.5939 | 0.35 | 0.21 | ol | 48 | 0.00403 | MV
70-AL1/11-ST1A 10.0 | 10.4 | 0.4132 | 0.339 | 0.29 | ol | 70 | 0.00403 | MV
94-AL1/15-ST1A 10.0 | 10.75 | 0.306 | 0.33 | 0.35 | ol | 94 | 0.00403 | MV
122-AL1/20-ST1A 10.0 | 11.1 | 0.2376 | 0.323 | 0.41 | ol | 122 | 0.00403 | MV
149-AL1/24-ST1A 10.0 | 11.25 | 0.194 | 0.315 | 0.47 | ol | 149 | 0.00403 | MV
34-AL1/6-ST1A 20.0 | 9.15 | 0.8342 | 0.382 | 0.17 | ol | 34 | 0.00403 | MV
48-AL1/8-ST1A 20.0 | 9.5 | 0.5939 | 0.372 | 0.21 | ol | 48 | 0.00403 | MV
70-AL1/11-ST1A 20.0 | 9.7 | 0.4132 | 0.36 | 0.29 | ol | 70 | 0.00403 | MV
94-AL1/15-ST1A 20.0 | 10 | 0.306 | 0.35 | 0.35 | ol | 94 | 0.00403 | MV
122-AL1/20-ST1A 20.0 | 10.3 | 0.2376 | 0.344 | 0.41 | ol | 122 | 0.00403 | MV
149-AL1/24-ST1A 20.0 | 10.5 | 0.194 | 0.337 | 0.47 | ol | 149 | 0.00403 | MV
184-AL1/30-ST1A 20.0 | 10.75 | 0.1571 | 0.33 | 0.535 | ol | 184 | 0.00403 | MV
243-AL1/39-ST1A 20.0 | 11 | 0.1188 | 0.32 | 0.645 | ol | 243 | 0.00403 | MV
48-AL1/8-ST1A 110.0 | 8 | 0.5939 | 0.46 | 0.21 | ol | 48 | 0.00403 | HV
70-AL1/11-ST1A 110.0 | 8.4 | 0.4132 | 0.45 | 0.29 | ol | 70 | 0.00403 | HV
94-AL1/15-ST1A 110.0 | 8.65 | 0.306 | 0.44 | 0.35 | ol | 94 | 0.00403 | HV
122-AL1/20-ST1A 110.0 | 8.5 | 0.2376 | 0.43 | 0.41 | ol | 122 | 0.00403 | HV
149-AL1/24-ST1A 110.0 | 8.75 | 0.194 | 0.41 | 0.47 | ol | 149 | 0.00403 | HV
184-AL1/30-ST1A 110.0 | 8.8 | 0.1571 | 0.4 | 0.535 | ol | 184 | 0.00403 | HV
243-AL1/39-ST1A 110.0 | 9 | 0.1188 | 0.39 | 0.645 | ol | 243 | 0.00403 | HV
305-AL1/39-ST1A 110.0 | 9.2 | 0.0949 | 0.38 | 0.74 | ol | 305 | 0.00403 | HV
490-AL1/64-ST1A 110.0 | 9.75 | 0.059 | 0.37 | 0.96 | ol | 490 | 0.00403 | HV
679-AL1/86-ST1A 110.0 | 9.95 | 0.042 | 0.36 | 1.15 | ol | 679 | 0.00403 | HV
490-AL1/64-ST1A 220.0 | 10 | 0.059 | 0.285 | 0.96 | ol | 490 | 0.00403 | HV
679-AL1/86-ST1A 220.0 | 11.7 | 0.042 | 0.275 | 1.15 | ol | 679 | 0.00403 | HV
490-AL1/64-ST1A 380.0 | 11 | 0.059 | 0.253 | 0.96 | ol | 490 | 0.00403 | HV
679-AL1/86-ST1A 380.0 | 14.6 | 0.042 | 0.25 | 1.15 | ol | 679 | 0.00403 | HV

## trafo_std_types
| i0_percent | pfe_kw | vkr_percent | sn_mva | vn_lv_kv | vn_hv_kv | vk_percent | shift_degree | vector_group | tap_side | tap_neutral | tap_min | tap_max | tap_step_degree | tap_step_percent | tap_phase_shifter
160 MVA 380/110 kV | 0.06 | 60 | 0.25 | 160 | 110 | 380 | 12.2 | 0 | Yy0 | hv | 0 | -9 | 9 | 0 | 1.5 | FALSE
100 MVA 220/110 kV | 0.06 | 55 | 0.26 | 100 | 110 | 220 | 12 | 0 | Yy0 | hv | 0 | -9 | 9 | 0 | 1.5 | FALSE
63 MVA 110/20 kV | 0.04 | 22 | 0.32 | 63 | 20 | 110 | 18 | 150 | YNd5 | hv | 0 | -9 | 9 | 0 | 1.5 | FALSE
40 MVA 110/20 kV | 0.05 | 18 | 0.34 | 40 | 20 | 110 | 16.2 | 150 | YNd5 | hv | 0 | -9 | 9 | 0 | 1.5 | FALSE
25 MVA 110/20 kV | 0.07 | 14 | 0.41 | 25 | 20 | 110 | 12 | 150 | YNd5 | hv | 0 | -9 | 9 | 0 | 1.5 | FALSE
63 MVA 110/10 kV | 0.04 | 22 | 0.32 | 63 | 10 | 110 | 18 | 150 | YNd5 | hv | 0 | -9 | 9 | 0 | 1.5 | FALSE
40 MVA 110/10 kV | 0.05 | 18 | 0.34 | 40 | 10 | 110 | 16.2 | 150 | YNd5 | hv | 0 | -9 | 9 | 0 | 1.5 | FALSE
25 MVA 110/10 kV | 0.07 | 14 | 0.41 | 25 | 10 | 110 | 12 | 150 | YNd5 | hv | 0 | -9 | 9 | 0 | 1.5 | FALSE
0.25 MVA 20/0.4 kV | 0.32 | 0.8 | 1.44 | 0.25 | 0.4 | 20 | 6 | 150 | Yzn5 | hv | 0 | -2 | 2 | 0 | 2.5 | FALSE
0.4 MVA 20/0.4 kV | 0.3375 | 1.35 | 1.425 | 0.4 | 0.4 | 20 | 6 | 150 | Dyn5 | hv | 0 | -2 | 2 | 0 | 2.5 | FALSE
0.63 MVA 20/0.4 kV | 0.2619 | 1.65 | 1.206 | 0.63 | 0.4 | 20 | 6 | 150 | Dyn5 | hv | 0 | -2 | 2 | 0 | 2.5 | FALSE
0.25 MVA 10/0.4 kV | 0.24 | 0.6 | 1.2 | 0.25 | 0.4 | 10 | 4 | 150 | Dyn5 | hv | 0 | -2 | 2 | 0 | 2.5 | FALSE
0.4 MVA 10/0.4 kV | 0.2375 | 0.95 | 1.325 | 0.4 | 0.4 | 10 | 4 | 150 | Dyn5 | hv | 0 | -2 | 2 | 0 | 2.5 | FALSE
0.63 MVA 10/0.4 kV | 0.1873 | 1.18 | 1.0794 | 0.63 | 0.4 | 10 | 4 | 150 | Dyn5 | hv | 0 | -2 | 2 | 0 | 2.5 | FALSE

## trafo3w_std_types
| sn_hv_mva | sn_mv_mva | sn_lv_mva | vn_hv_kv | vn_mv_kv | vn_lv_kv | vk_hv_percent | vk_mv_percent | vk_lv_percent | vkr_hv_percent | vkr_mv_percent | vkr_lv_percent | pfe_kw | i0_percent | shift_mv_degree | shift_lv_degree | vector_group | tap_side | tap_neutral | tap_min | tap_max | tap_step_percent
63/25/38 MVA 110/20/10 kV | 63 | 25 | 38 | 110 | 20 | 10 | 10.4 | 10.4 | 10.4 | 0.28 | 0.32 | 0.35 | 35 | 0.89 | 0 | 0 | YN0yn0yn0 | hv | 0 | -10 | 10 | 1.2
63/25/38 MVA 110/10/10 kV | 63 | 25 | 38 | 110 | 10 | 10 | 10.4 | 10.4 | 10.4 | 0.28 | 0.32 | 0.35 | 35 | 0.89 | 0 | 0 | YN0yn0yn0 | hv | 0 | -10 | 10 | 1.2

## fuse_std_types
| fuse_type | i_rated_a | t_avg | t_min | t_total | x_avg | x_min | x_total
HV 100A | HV 100A | 100 | 0 | [10.0, 3.64, 0.854, 0.281, 0.1, 0.0531, 0.022, 0.01] | [10.0, 4.267, 1.21, 0.403, 0.1, 0.058, 0.022, 0.01] | 0 | [300.0, 350.0, 450.0, 550.0, 700.0, 850.0, 1200.0, 1752.0] | [600.0, 700.0, 900.0, 1150.0, 1665.0, 2000.0, 3000.0, 4313.0]
HV 10A | HV 10A | 10 | 0 | [10.0, 1675.0, 0.344, 0.156, 0.1, 0.0417, 0.0171, 0.01] | [10.0, 1.3, 0.3, 0.155, 0.1, 0.0555, 0.023, 0.01] | 0 | [30.0, 32.0, 35.0, 37.0, 39.0, 50.0, 70.0, 88.0] | [60.0, 70.0, 80.0, 87.0, 94.0, 110.0, 150.0, 216.0]
HV 125A | HV 125A | 125 | 0 | [10.0, 1.82, 0.344, 0.1, 0.0467, 0.0269, 0.01] | [10.0, 2.478, 0.426, 0.1, 0.0427, 0.0211, 0.01] | 0 | [375.0, 500.0, 700.0, 925.0, 1200.0, 1500.0, 2341.0] | [750.0, 1000.0, 1500.0, 2200.0, 3000.0, 4000.0, 5765.0]
HV 160A | HV 160A | 160 | 0 | [10.0, 4.15, 1.03, 0.198, 0.1, 0.051, 0.0172, 0.01] | [10.0, 2.3, 0.734, 0.274, 0.1, 0.046, 0.0177, 0.01] | 0 | [480.0, 550.0, 700.0, 1000.0, 1260.0, 1600.0, 2500.0, 3227.0] | [960.0, 1300.0, 1700.0, 2200.0, 2996.0, 4000.0, 6000.0, 7946.0]
HV 16A | HV 16A | 16 | 0 | [10.0, 0.352, 0.164, 0.1, 0.0649, 0.0342, 0.01] | [10.0, 2.34, 0.722, 0.181, 0.1, 0.055, 0.0296, 0.01] | 0 | [48.0, 60.0, 65.0, 71.0, 80.0, 100.0, 162.0] | [96.0, 110.0, 125.0, 150.0, 168.0, 200.0, 250.0, 398.0]
HV 200A | HV 200A | 200 | 0 | [10.0, 4.267, 1.21, 0.403, 0.1, 0.058, 0.022, 0.01] | [10.0, 3.73, 1.654, 0.328, 0.1, 0.0531, 0.019, 0.01] | 0 | [600.0, 700.0, 900.0, 1150.0, 1665.0, 2000.0, 3000.0, 4313.0] | [1200.0, 1500.0, 1800.0, 2700.0, 3960.0, 5000.0, 7500.0, 10620.0]
HV 20A | HV 20A | 20 | 0 | [10.0, 1.3, 0.3, 0.155, 0.1, 0.0555, 0.023, 0.01] | [10.0, 1.3, 0.161, 0.1, 0.0611, 0.0399, 0.0141, 0.01] | 0 | [60.0, 70.0, 80.0, 87.0, 94.0, 110.0, 150.0, 216.0] | [120.0, 150.0, 200.0, 223.0, 260.0, 300.0, 450.0, 532.0]
HV 25A | HV 25A | 25 | 0 | [10.0, 2.512, 0.833, 0.299, 0.1, 0.0372, 0.0223, 0.01] | [10.0, 3.125, 0.597, 0.198, 0.1, 0.0378, 0.022, 0.01] | 0 | [75.0, 82.0, 90.0, 100.0, 124.0, 170.0, 200.0, 289.0] | [150.0, 170.0, 210.0, 250.0, 294.0, 400.0, 500.0, 711.0]
HV 31.5A | HV 31.5A | 31.5 | 0 | [10.0, 2.34, 0.722, 0.181, 0.1, 0.055, 0.0296, 0.01] | [10.0, 2.84, 0.368, 0.164, 0.1, 0.0621, 0.0378, 0.0195, 0.01] | 0 | [95.0, 110.0, 125.0, 150.0, 165.0, 200.0, 250.0, 390.0] | [189.0, 220.0, 300.0, 350.0, 393.0, 450.0, 530.0, 700.0, 960.0]
HV 40A | HV 40A | 40 | 0 | [10.0, 1.3, 0.161, 0.1, 0.0611, 0.0399, 0.0141, 0.01] | [10.0, 2.05, 0.369, 0.198, 0.1, 0.051, 0.0298, 0.01] | 0 | [120.0, 150.0, 200.0, 223.0, 260.0, 300.0, 450.0, 532.0] | [240.0, 300.0, 400.0, 450.0, 530.0, 650.0, 800.0, 1311.0]
HV 50A | HV 50A | 50 | 0 | [10.0, 3.215, 0.597, 0.198, 0.1, 0.0378, 0.022, 0.01] | [10.0, 3.64, 0.854, 0.281, 0.1, 0.0531, 0.022, 0.01] | 0 | [150.0, 170.0, 210.0, 250.0, 294.0, 400.0, 500.0, 711.0] | [300.0, 350.0, 450.0, 550.0, 700.0, 850.0, 1200.0, 1752.0]
HV 6.3A | HV 6.3A | 6.3 | 0 | [10.0, 1.39, 0.344, 0.168, 0.1, 0.056, 0.0263, 0.01] | [10.0, 1.711, 0.516, 0.198, 0.1, 0.0634, 0.0303, 0.01] | 0 | [19.0, 19.5, 20.4, 20.8, 22.0, 25.0, 32.0, 48.0] | [38.0, 40.0, 43.0, 48.0, 53.0, 60.0, 75.0, 118.0]
HV 63A | HV 63A | 63 | 0 | [10.0, 2.84, 0.368, 0.164, 0.1, 0.0621, 0.0378, 0.0195, 0.01] | [10.0, 1.82, 0.344, 0.1, 0.0467, 0.0269, 0.01] | 0 | [189.0, 220.0, 300.0, 350.0, 393.0, 450.0, 530.0, 700.0, 961.0] | [378.0, 500.0, 700.0, 934.0, 1200.0, 1500.0, 2366.0]
HV 80A | HV 80A | 80 | 0 | [10.0, 2.05, 0.369, 0.198, 0.1, 0.051, 0.0298, 0.01] | [10.0, 4.15, 1.03, 0.198, 0.1, 0.051, 0.0172, 0.01] | 0 | [240.0, 300.0, 400.0, 450.0, 530.0, 650.0, 800.0, 1311.0] | [480.0, 550.0, 700.0, 1000.0, 1260.0, 1600.0, 2500.0, 3227.0]
Siemens NH-1-100 | Siemens NH-1-100 | 100 | [5400.0, 2000.0, 400.0, 20.0, 1.0, 0.2, 0.012, 0.004] | 0 | 0 | [150.0, 190.0, 250.0, 430.0, 900.0, 1250.0, 2700.0, 3600.0] | 0 | 0
Siemens NH-1-125 | Siemens NH-1-125 | 125 | [4800.0, 120.0, 7.0, 0.1, 0.004] | 0 | 0 | [180.0, 400.0, 740.0, 2000.0, 4250.0] | 0 | 0
Siemens NH-1-16 | Siemens NH-1-16 | 16 | [4000.0, 400.0, 2.0, 0.1, 0.04, 0.01] | 0 | 0 | [26.0, 35.0, 75.0, 150.0, 200.0, 300.0] | 0 | 0
Siemens NH-1-160 | Siemens NH-1-160 | 160 | [4800.0, 120.0, 7.0, 0.1, 0.004] | 0 | 0 | [210.0, 500.0, 900.0, 2300.0, 5000.0] | 0 | 0
Siemens NH-1-25 | Siemens NH-1-25 | 25 | [4000.0, 1000.0, 10.0, 0.2, 0.02, 0.01] | 0 | 0 | [40.0, 50.0, 100.0, 210.0, 400.0, 500.0] | 0 | 0
Siemens NH-1-50 | Siemens NH-1-50 | 50 | [4000.0, 40.0, 4.0, 1.0, 0.02, 0.01] | 0 | 0 | [86.0, 200.0, 300.0, 400.0, 1000.0, 1280.0] | 0 | 0
Siemens NH-1-63 | Siemens NH-1-63 | 63 | [4000.0, 100.0, 10.0, 2.0, 0.04, 0.01] | 0 | 0 | [100.0, 200.0, 300.0, 400.0, 1000.0, 1500.0] | 0 | 0
Siemens NH-1-80 | Siemens NH-1-80 | 80 | [4800.0, 120.0, 7.0, 0.1, 0.01] | 0 | 0 | [150.58, 250.0, 450.0, 1150.0, 2470.0] | 0 | 0
Siemens NH-2-1000 | Siemens NH-2-1000 | 1000 | [4800.0, 120.0, 7.0, 0.1, 0.004] | 0 | 0 | [1900.0, 3500.0, 8400.0, 24000.0, 52000.0] | 0 | 0
Siemens NH-2-200 | Siemens NH-2-200 | 200 | [4800.0, 120.0, 7.0, 0.1, 0.004] | 0 | 0 | [280.0, 650.0, 1200.0, 3000.0, 7000.0] | 0 | 0
Siemens NH-2-224 | Siemens NH-2-224 | 224 | [4800.0, 120.0, 7.0, 0.2, 0.04, 0.004] | 0 | 0 | [400.0, 750.0, 1453.0, 3025.0, 4315.0, 7600.0] | 0 | 0
Siemens NH-2-250 | Siemens NH-2-250 | 250 | [4800.0, 120.0, 7.0, 0.1, 0.004] | 0 | 0 | [450.0, 800.0, 1650.0, 4000.0, 8500.0] | 0 | 0
Siemens NH-2-315 | Siemens NH-2-315 | 315 | [4800.0, 120.0, 7.0, 0.1, 0.004] | 0 | 0 | [550.0, 920.0, 1900.0, 5000.0, 11000.0] | 0 | 0
Siemens NH-2-355 | Siemens NH-2-355 | 355 | [4800.0, 120.0, 6.0, 0.1, 0.004] | 0 | 0 | [650.0, 1116.27, 2350.0, 5840.0, 12790.0] | 0 | 0
Siemens NH-2-400 | Siemens NH-2-400 | 400 | [4800.0, 120.0, 7.0, 0.1, 0.004] | 0 | 0 | [720.0, 1350.0, 2800.0, 6500.0, 15000.0] | 0 | 0
Siemens NH-2-425 | Siemens NH-2-425 | 425 | [4800.0, 120.0, 7.0, 0.1, 0.004] | 0 | 0 | [850.0, 1500.0, 3050.0, 7500.0, 16500.0] | 0 | 0
Siemens NH-2-630 | Siemens NH-2-630 | 630 | [4800.0, 120.0, 7.0, 0.1, 0.004] | 0 | 0 | [1200.0, 2000.0, 4800.0, 12000.0, 26000.0] | 0 | 0

## dtypes
| element | column | dtype
0 | bus | name | object
1 | bus | vn_kv | float64
2 | bus | type | object
3 | bus | zone | object
4 | bus | in_service | bool
5 | load | name | object
6 | load | bus | uint32
7 | load | p_mw | float64
8 | load | q_mvar | float64
9 | load | const_z_percent | float64
10 | load | const_i_percent | float64
11 | load | sn_mva | float64
12 | load | scaling | float64
13 | load | in_service | bool
14 | load | type | object
15 | ext_grid | name | object
16 | ext_grid | bus | uint32
17 | ext_grid | vm_pu | float64
18 | ext_grid | va_degree | float64
19 | ext_grid | slack_weight | float64
20 | ext_grid | in_service | bool
21 | line | name | object
22 | line | std_type | object
23 | line | from_bus | uint32
24 | line | to_bus | uint32
25 | line | length_km | float64
26 | line | r_ohm_per_km | float64
27 | line | x_ohm_per_km | float64
28 | line | c_nf_per_km | float64
29 | line | g_us_per_km | float64
30 | line | max_i_ka | float64
31 | line | df | float64
32 | line | parallel | uint32
33 | line | type | object
34 | line | in_service | bool
35 | trafo | name | object
36 | trafo | std_type | object
37 | trafo | hv_bus | uint32
38 | trafo | lv_bus | uint32
39 | trafo | sn_mva | float64
40 | trafo | vn_hv_kv | float64
41 | trafo | vn_lv_kv | float64
42 | trafo | vk_percent | float64
43 | trafo | vkr_percent | float64
44 | trafo | pfe_kw | float64
45 | trafo | i0_percent | float64
46 | trafo | shift_degree | float64
47 | trafo | tap_side | object
48 | trafo | tap_neutral | int32
49 | trafo | tap_min | int32
50 | trafo | tap_max | int32
51 | trafo | tap_step_percent | float64
52 | trafo | tap_step_degree | float64
53 | trafo | tap_pos | int32
54 | trafo | tap_phase_shifter | bool
55 | trafo | parallel | uint32
56 | trafo | df | float64
57 | trafo | in_service | bool
58 | line_geodata | coords | object
59 | bus_geodata | x | float64
60 | bus_geodata | y | float64
61 | bus_geodata | coords | object

## parameters
| version | format_version | converged | OPF_converged | name | f_hz | sn_mva
0 | 2.14.6 | 2.14.0 | FALSE | FALSE |  | 50 | 1