## bus
| name | vn_kv | type | zone | in_service
0 | bus_LV_358-2_0_6_node_0 | 0.4 | n |  | TRUE
1 | bus_LV_358-2_0_6_node_1 | 0.4 | n |  | TRUE
2 | bus_LV_358-2_0_6_node_4 | 0.4 | n |  | TRUE
3 | bus_LV_358-2_0_6_node_8 | 0.4 | n |  | TRUE
4 | bus_LV_358-2_0_6_node_7 | 0.4 | n |  | TRUE
5 | bus_LV_358-2_0_6_node_6 | 0.4 | n |  | TRUE
6 | bus_LV_358-2_0_6_node_9 | 0.4 | n |  | TRUE
7 | bus_LV_358-2_0_6_node_2 | 0.4 | n |  | TRUE
8 | bus_LV_358-2_0_6_node_3 | 0.4 | n |  | TRUE
9 | bus_LV_358-2_0_6_node_94 | 0.4 | n |  | TRUE
10 | bus_LV_358-2_0_6_node_5 | 0.4 | n |  | TRUE
11 | bus_LV_358-2_0_6_node_80 | 0.4 | n |  | TRUE
12 | bus_LV_358-2_0_6_node_101 | 0.4 | n |  | TRUE
13 | bus_LV_358-2_0_6_node_102 | 0.4 | n |  | TRUE
14 | bus_LV_358-2_0_6_node_10 | 0.4 | n |  | TRUE
15 | bus_LV_358-2_0_6_node_11 | 0.4 | n |  | TRUE
16 | bus_LV_358-2_0_6_node_12 | 0.4 | n |  | TRUE
17 | bus_LV_358-2_0_6_node_13 | 0.4 | n |  | TRUE
18 | bus_LV_358-2_0_6_node_14 | 0.4 | n |  | TRUE
19 | bus_LV_358-2_0_6_node_15 | 0.4 | n |  | TRUE
20 | bus_LV_358-2_0_6_node_121 | 0.4 | n |  | TRUE
21 | bus_LV_358-2_0_6_node_122 | 0.4 | n |  | TRUE
22 | bus_LV_358-2_0_6_node_123 | 0.4 | n |  | TRUE
23 | bus_LV_358-2_0_6_node_16 | 0.4 | n |  | TRUE
24 | bus_LV_358-2_0_6_node_17 | 0.4 | n |  | TRUE
25 | bus_LV_358-2_0_6_node_67 | 0.4 | n |  | TRUE
26 | bus_LV_358-2_0_6_node_68 | 0.4 | n |  | TRUE
27 | bus_LV_358-2_0_6_node_69 | 0.4 | n |  | TRUE
28 | bus_LV_358-2_0_6_node_18 | 0.4 | n |  | TRUE
29 | bus_LV_358-2_0_6_node_19 | 0.4 | n |  | TRUE
30 | bus_LV_358-2_0_6_node_20 | 0.4 | n |  | TRUE
31 | bus_LV_358-2_0_6_node_21 | 0.4 | n |  | TRUE
32 | bus_LV_358-2_0_6_node_22 | 0.4 | n |  | TRUE
33 | bus_LV_358-2_0_6_node_23 | 0.4 | n |  | TRUE
34 | bus_LV_358-2_0_6_node_24 | 0.4 | n |  | TRUE
35 | bus_LV_358-2_0_6_node_25 | 0.4 | n |  | TRUE
36 | bus_LV_358-2_0_6_node_27 | 0.4 | n |  | TRUE
37 | bus_LV_358-2_0_6_node_26 | 0.4 | n |  | TRUE
38 | bus_LV_358-2_0_6_node_100 | 0.4 | n |  | TRUE
39 | bus_LV_358-2_0_6_node_28 | 0.4 | n |  | TRUE
40 | bus_LV_358-2_0_6_node_89 | 0.4 | n |  | TRUE
41 | bus_LV_358-2_0_6_node_99 | 0.4 | n |  | TRUE
42 | bus_LV_358-2_0_6_node_87 | 0.4 | n |  | TRUE
43 | bus_LV_358-2_0_6_node_29 | 0.4 | n |  | TRUE
44 | bus_LV_358-2_0_6_node_30 | 0.4 | n |  | TRUE
45 | bus_LV_358-2_0_6_node_31 | 0.4 | n |  | TRUE
46 | bus_LV_358-2_0_6_node_32 | 0.4 | n |  | TRUE
47 | bus_LV_358-2_0_6_node_33 | 0.4 | n |  | TRUE
48 | bus_LV_358-2_0_6_node_34 | 0.4 | n |  | TRUE
49 | bus_LV_358-2_0_6_node_47 | 0.4 | n |  | TRUE
50 | bus_LV_358-2_0_6_node_93 | 0.4 | n |  | TRUE
51 | bus_LV_358-2_0_6_node_92 | 0.4 | n |  | TRUE
52 | bus_LV_358-2_0_6_node_95 | 0.4 | n |  | TRUE
53 | bus_LV_358-2_0_6_node_108 | 0.4 | n |  | TRUE
54 | bus_LV_358-2_0_6_node_115 | 0.4 | n |  | TRUE
55 | bus_LV_358-2_0_6_node_116 | 0.4 | n |  | TRUE
56 | bus_LV_358-2_0_6_node_114 | 0.4 | n |  | TRUE
57 | bus_LV_358-2_0_6_node_45 | 0.4 | n |  | TRUE
58 | bus_LV_358-2_0_6_node_35 | 0.4 | n |  | TRUE
59 | bus_LV_358-2_0_6_node_36 | 0.4 | n |  | TRUE
60 | bus_LV_358-2_0_6_node_37 | 0.4 | n |  | TRUE
61 | bus_LV_358-2_0_6_node_38 | 0.4 | n |  | TRUE
62 | bus_LV_358-2_0_6_node_42 | 0.4 | n |  | TRUE
63 | bus_LV_358-2_0_6_node_63 | 0.4 | n |  | TRUE
64 | bus_LV_358-2_0_6_node_62 | 0.4 | n |  | TRUE
65 | bus_LV_358-2_0_6_node_39 | 0.4 | n |  | TRUE
66 | bus_LV_358-2_0_6_node_40 | 0.4 | n |  | TRUE
67 | bus_LV_358-2_0_6_node_41 | 0.4 | n |  | TRUE
68 | bus_LV_358-2_0_6_node_120 | 0.4 | n |  | TRUE
69 | bus_LV_358-2_0_6_node_58 | 0.4 | n |  | TRUE
70 | bus_LV_358-2_0_6_node_90 | 0.4 | n |  | TRUE
71 | bus_LV_358-2_0_6_node_84 | 0.4 | n |  | TRUE
72 | bus_LV_358-2_0_6_node_88 | 0.4 | n |  | TRUE
73 | bus_LV_358-2_0_6_node_64 | 0.4 | n |  | TRUE
74 | bus_LV_358-2_0_6_node_48 | 0.4 | n |  | TRUE
75 | bus_LV_358-2_0_6_node_43 | 0.4 | n |  | TRUE
76 | bus_LV_358-2_0_6_node_44 | 0.4 | n |  | TRUE
77 | bus_LV_358-2_0_6_node_46 | 0.4 | n |  | TRUE
78 | bus_LV_358-2_0_6_node_49 | 0.4 | n |  | TRUE
79 | bus_LV_358-2_0_6_node_50 | 0.4 | n |  | TRUE
80 | bus_LV_358-2_0_6_node_52 | 0.4 | n |  | TRUE
81 | bus_LV_358-2_0_6_node_53 | 0.4 | n |  | TRUE
82 | bus_LV_358-2_0_6_node_81 | 0.4 | n |  | TRUE
83 | bus_LV_358-2_0_6_node_82 | 0.4 | n |  | TRUE
84 | bus_LV_358-2_0_6_node_54 | 0.4 | n |  | TRUE
85 | bus_LV_358-2_0_6_node_55 | 0.4 | n |  | TRUE
86 | bus_LV_358-2_0_6_node_56 | 0.4 | n |  | TRUE
87 | bus_LV_358-2_0_6_node_57 | 0.4 | n |  | TRUE
88 | bus_LV_358-2_0_6_node_59 | 0.4 | n |  | TRUE
89 | bus_LV_358-2_0_6_node_60 | 0.4 | n |  | TRUE
90 | bus_LV_358-2_0_6_node_61 | 0.4 | n |  | TRUE
91 | bus_LV_358-2_0_6_node_91 | 0.4 | n |  | TRUE
92 | bus_LV_358-2_0_6_node_66 | 0.4 | n |  | TRUE
93 | bus_LV_358-2_0_6_node_65 | 0.4 | n |  | TRUE
94 | bus_LV_358-2_0_6_node_79 | 0.4 | n |  | TRUE
95 | bus_LV_358-2_0_6_node_78 | 0.4 | n |  | TRUE
96 | bus_LV_358-2_0_6_node_70 | 0.4 | n |  | TRUE
97 | bus_LV_358-2_0_6_node_71 | 0.4 | n |  | TRUE
98 | bus_LV_358-2_0_6_node_72 | 0.4 | n |  | TRUE
99 | bus_LV_358-2_0_6_node_73 | 0.4 | n |  | TRUE
100 | bus_LV_358-2_0_6_node_74 | 0.4 | n |  | TRUE
101 | bus_LV_358-2_0_6_node_85 | 0.4 | n |  | TRUE
102 | bus_LV_358-2_0_6_node_75 | 0.4 | n |  | TRUE
103 | bus_LV_358-2_0_6_node_83 | 0.4 | n |  | TRUE
104 | bus_LV_358-2_0_6_node_77 | 0.4 | n |  | TRUE
105 | bus_LV_358-2_0_6_node_86 | 0.4 | n |  | TRUE
106 | bus_LV_358-2_0_6_node_98 | 0.4 | n |  | TRUE
107 | bus_LV_358-2_0_6_node_96 | 0.4 | n |  | TRUE
108 | bus_LV_358-2_0_6_node_97 | 0.4 | n |  | TRUE
109 | bus_LV_358-2_0_6_node_103 | 0.4 | n |  | TRUE
110 | bus_LV_358-2_0_6_node_104 | 0.4 | n |  | TRUE
111 | bus_LV_358-2_0_6_node_105 | 0.4 | n |  | TRUE
112 | bus_LV_358-2_0_6_node_106 | 0.4 | n |  | TRUE
113 | bus_LV_358-2_0_6_node_109 | 0.4 | n |  | TRUE
114 | bus_LV_358-2_0_6_node_107 | 0.4 | n |  | TRUE
115 | bus_LV_358-2_0_6_node_117 | 0.4 | n |  | TRUE
116 | bus_LV_358-2_0_6_node_110 | 0.4 | n |  | TRUE
117 | bus_LV_358-2_0_6_node_111 | 0.4 | n |  | TRUE
118 | bus_LV_358-2_0_6_node_112 | 0.4 | n |  | TRUE
119 | bus_LV_358-2_0_6_node_113 | 0.4 | n |  | TRUE
120 | bus_LV_358-2_0_6_node_118 | 0.4 | n |  | TRUE
121 | bus_MV_599_0_node_19 | 20 | n |  | TRUE

## load
| name | bus | p_mw | q_mvar | const_z_percent | const_i_percent | sn_mva | scaling | in_service | type
0 | LV_358-2_0_6_load_0 | 0 | 0.0044663 | 0.0011194 | 0 | 0 |  | 1 | TRUE | wye
1 | LV_358-2_0_6_load_4 | 2 | 0.0029823 | 0.00074744 | 0 | 0 |  | 1 | TRUE | wye
2 | LV_358-2_0_6_load_8 | 3 | 0.0033372 | 0.00083639 | 0 | 0 |  | 1 | TRUE | wye
3 | LV_358-2_0_6_load_7 | 4 | 0.0031292 | 0.00078426 | 0 | 0 |  | 1 | TRUE | wye
4 | LV_358-2_0_6_load_6 | 5 | 0.0019875 | 0.0004981 | 0 | 0 |  | 1 | TRUE | wye
5 | LV_358-2_0_6_load_9 | 6 | 0.0029224 | 0.00073243 | 0 | 0 |  | 1 | TRUE | wye
6 | LV_358-2_0_6_load_2 | 7 | 0.004015 | 0.0010062 | 0 | 0 |  | 1 | TRUE | wye
7 | LV_358-2_0_6_load_3 | 8 | 0.0035746 | 0.00089588 | 0 | 0 |  | 1 | TRUE | wye
8 | LV_358-2_0_6_load_5 | 10 | 0.001653 | 0.00041428 | 0 | 0 |  | 1 | TRUE | wye
9 | LV_358-2_0_6_load_80 | 11 | 0.010038 | 0.0025158 | 0 | 0 |  | 1 | TRUE | wye
10 | LV_358-2_0_6_load_101 | 12 | 0.0015505 | 0.00038858 | 0 | 0 |  | 1 | TRUE | wye
11 | LV_358-2_0_6_load_102 | 13 | 0.0018001 | 0.00045115 | 0 | 0 |  | 1 | TRUE | wye
12 | LV_358-2_0_6_load_13 | 17 | 0.0050052 | 0.0012544 | 0 | 0 |  | 1 | TRUE | wye
13 | LV_358-2_0_6_load_14 | 18 | 0.023237 | 0.0058238 | 0 | 0 |  | 1 | TRUE | wye
14 | LV_358-2_0_6_load_122 | 21 | 0.0074709 | 0.0018724 | 0 | 0 |  | 1 | TRUE | wye
15 | LV_358-2_0_6_load_123 | 22 | 0.0085659 | 0.0021468 | 0 | 0 |  | 1 | TRUE | wye
16 | LV_358-2_0_6_load_16 | 23 | 0.0071751 | 0.0017982 | 0 | 0 |  | 1 | TRUE | wye
17 | LV_358-2_0_6_load_17 | 24 | 0.0083807 | 0.0021004 | 0 | 0 |  | 1 | TRUE | wye
18 | LV_358-2_0_6_load_69 | 27 | 0.0077099 | 0.0019323 | 0 | 0 |  | 1 | TRUE | wye
19 | LV_358-2_0_6_load_18 | 28 | 0.019488 | 0.0048841 | 0 | 0 |  | 1 | TRUE | wye
20 | LV_358-2_0_6_load_19 | 29 | 0.01003 | 0.0025138 | 0 | 0 |  | 1 | TRUE | wye
21 | LV_358-2_0_6_load_20 | 30 | 0.010921 | 0.0027371 | 0 | 0 |  | 1 | TRUE | wye
22 | LV_358-2_0_6_load_21 | 31 | 0.012104 | 0.0030335 | 0 | 0 |  | 1 | TRUE | wye
23 | LV_358-2_0_6_load_23 | 33 | 0.0088251 | 0.0022118 | 0 | 0 |  | 1 | TRUE | wye
24 | LV_358-2_0_6_load_24 | 34 | 0.007814 | 0.0019584 | 0 | 0 |  | 1 | TRUE | wye
25 | LV_358-2_0_6_load_27 | 36 | 0.0060604 | 0.0015189 | 0 | 0 |  | 1 | TRUE | wye
26 | LV_358-2_0_6_load_26 | 37 | 0.0071659 | 0.0017959 | 0 | 0 |  | 1 | TRUE | wye
27 | LV_358-2_0_6_load_100 | 38 | 0.0076048 | 0.0019059 | 0 | 0 |  | 1 | TRUE | wye
28 | LV_358-2_0_6_load_28 | 39 | 0.0064151 | 0.0016078 | 0 | 0 |  | 1 | TRUE | wye
29 | LV_358-2_0_6_load_89 | 40 | 0.0089656 | 0.002247 | 0 | 0 |  | 1 | TRUE | wye
30 | LV_358-2_0_6_load_99 | 41 | 0.008647 | 0.0021671 | 0 | 0 |  | 1 | TRUE | wye
31 | LV_358-2_0_6_load_87 | 42 | 0.0078767 | 0.0019741 | 0 | 0 |  | 1 | TRUE | wye
32 | LV_358-2_0_6_load_29 | 43 | 0.0058922 | 0.0014767 | 0 | 0 |  | 1 | TRUE | wye
33 | LV_358-2_0_6_load_30 | 44 | 0.0083381 | 0.0020897 | 0 | 0 |  | 1 | TRUE | wye
34 | LV_358-2_0_6_load_31 | 45 | 0.010081 | 0.0025266 | 0 | 0 |  | 1 | TRUE | wye
35 | LV_358-2_0_6_load_33 | 47 | 0.0024759 | 0.00062052 | 0 | 0 |  | 1 | TRUE | wye
36 | LV_358-2_0_6_load_34 | 48 | 0.00194 | 0.00048622 | 0 | 0 |  | 1 | TRUE | wye
37 | LV_358-2_0_6_load_47 | 49 | 0.0076721 | 0.0019228 | 0 | 0 |  | 1 | TRUE | wye
38 | LV_358-2_0_6_load_93 | 50 | 0.00081796 | 0.000205 | 0 | 0 |  | 1 | TRUE | wye
39 | LV_358-2_0_6_load_92 | 51 | 0.0087418 | 0.0021909 | 0 | 0 |  | 1 | TRUE | wye
40 | LV_358-2_0_6_load_95 | 52 | 0.0023643 | 0.00059256 | 0 | 0 |  | 1 | TRUE | wye
41 | LV_358-2_0_6_load_116 | 55 | 0.0032978 | 0.0008265 | 0 | 0 |  | 1 | TRUE | wye
42 | LV_358-2_0_6_load_114 | 56 | 0.0006255 | 0.00015676 | 0 | 0 |  | 1 | TRUE | wye
43 | LV_358-2_0_6_load_45 | 57 | 0.0039753 | 0.0009963 | 0 | 0 |  | 1 | TRUE | wye
44 | LV_358-2_0_6_load_35 | 58 | 0.039587 | 0.0099215 | 0 | 0 |  | 1 | TRUE | wye
45 | LV_358-2_0_6_load_36 | 59 | 0.0064069 | 0.0016057 | 0 | 0 |  | 1 | TRUE | wye
46 | LV_358-2_0_6_load_37 | 60 | 0.008312 | 0.0020832 | 0 | 0 |  | 1 | TRUE | wye
47 | LV_358-2_0_6_load_38 | 61 | 0.0040096 | 0.0010049 | 0 | 0 |  | 1 | TRUE | wye
48 | LV_358-2_0_6_load_63 | 63 | 0.0019986 | 0.00050089 | 0 | 0 |  | 1 | TRUE | wye
49 | LV_358-2_0_6_load_62 | 64 | 0.0045075 | 0.0011297 | 0 | 0 |  | 1 | TRUE | wye
50 | LV_358-2_0_6_load_40 | 66 | 0.0020081 | 0.00050328 | 0 | 0 |  | 1 | TRUE | wye
51 | LV_358-2_0_6_load_41 | 67 | 0.0022495 | 0.00056377 | 0 | 0 |  | 1 | TRUE | wye
52 | LV_358-2_0_6_load_120 | 68 | 0.0097781 | 0.0024506 | 0 | 0 |  | 1 | TRUE | wye
53 | LV_358-2_0_6_load_90 | 70 | 0.0018798 | 0.00047111 | 0 | 0 |  | 1 | TRUE | wye
54 | LV_358-2_0_6_load_84 | 71 | 0.0021199 | 0.00053129 | 0 | 0 |  | 1 | TRUE | wye
55 | LV_358-2_0_6_load_88 | 72 | 0.0083628 | 0.0020959 | 0 | 0 |  | 1 | TRUE | wye
56 | LV_358-2_0_6_load_64 | 73 | 0.0020476 | 0.00051317 | 0 | 0 |  | 1 | TRUE | wye
57 | LV_358-2_0_6_load_48 | 74 | 0.0020168 | 0.00050545 | 0 | 0 |  | 1 | TRUE | wye
58 | LV_358-2_0_6_load_43 | 75 | 0.0077573 | 0.0019442 | 0 | 0 |  | 1 | TRUE | wye
59 | LV_358-2_0_6_load_44 | 76 | 0.0043054 | 0.001079 | 0 | 0 |  | 1 | TRUE | wye
60 | LV_358-2_0_6_load_46 | 77 | 0.0012974 | 0.00032517 | 0 | 0 |  | 1 | TRUE | wye
61 | LV_358-2_0_6_load_49 | 78 | 0.0073541 | 0.0018431 | 0 | 0 |  | 1 | TRUE | wye
62 | LV_358-2_0_6_load_50 | 79 | 0.0062029 | 0.0015546 | 0 | 0 |  | 1 | TRUE | wye
63 | LV_358-2_0_6_load_52 | 80 | 0.0066739 | 0.0016726 | 0 | 0 |  | 1 | TRUE | wye
64 | LV_358-2_0_6_load_81 | 82 | 0.0074503 | 0.0018672 | 0 | 0 |  | 1 | TRUE | wye
65 | LV_358-2_0_6_load_82 | 83 | 0.0071858 | 0.0018009 | 0 | 0 |  | 1 | TRUE | wye
66 | LV_358-2_0_6_load_54 | 84 | 0.0065879 | 0.0016511 | 0 | 0 |  | 1 | TRUE | wye
67 | LV_358-2_0_6_load_55 | 85 | 0.0056152 | 0.0014073 | 0 | 0 |  | 1 | TRUE | wye
68 | LV_358-2_0_6_load_56 | 86 | 0.0059083 | 0.0014808 | 0 | 0 |  | 1 | TRUE | wye
69 | LV_358-2_0_6_load_57 | 87 | 0.0063842 | 0.0016 | 0 | 0 |  | 1 | TRUE | wye
70 | LV_358-2_0_6_load_60 | 89 | 0.002034 | 0.00050978 | 0 | 0 |  | 1 | TRUE | wye
71 | LV_358-2_0_6_load_61 | 90 | 0.0029207 | 0.00073199 | 0 | 0 |  | 1 | TRUE | wye
72 | LV_358-2_0_6_load_91 | 91 | 0.0066018 | 0.0016546 | 0 | 0 |  | 1 | TRUE | wye
73 | LV_358-2_0_6_load_66 | 92 | 0.0030347 | 0.00076056 | 0 | 0 |  | 1 | TRUE | wye
74 | LV_358-2_0_6_load_65 | 93 | 0.0017377 | 0.00043552 | 0 | 0 |  | 1 | TRUE | wye
75 | LV_358-2_0_6_load_79 | 94 | 0.0031453 | 0.00078829 | 0 | 0 |  | 1 | TRUE | wye
76 | LV_358-2_0_6_load_78 | 95 | 0.0076413 | 0.0019151 | 0 | 0 |  | 1 | TRUE | wye
77 | LV_358-2_0_6_load_70 | 96 | 0.0048184 | 0.0012076 | 0 | 0 |  | 1 | TRUE | wye
78 | LV_358-2_0_6_load_71 | 97 | 0.0078935 | 0.0019783 | 0 | 0 |  | 1 | TRUE | wye
79 | LV_358-2_0_6_load_72 | 98 | 0.0092881 | 0.0023278 | 0 | 0 |  | 1 | TRUE | wye
80 | LV_358-2_0_6_load_73 | 99 | 0.0047598 | 0.0011929 | 0 | 0 |  | 1 | TRUE | wye
81 | LV_358-2_0_6_load_74 | 100 | 0.011298 | 0.0028315 | 0 | 0 |  | 1 | TRUE | wye
82 | LV_358-2_0_6_load_85 | 101 | 0.0076032 | 0.0019055 | 0 | 0 |  | 1 | TRUE | wye
83 | LV_358-2_0_6_load_75 | 102 | 0.0097973 | 0.0024554 | 0 | 0 |  | 1 | TRUE | wye
84 | LV_358-2_0_6_load_83 | 103 | 0.0068728 | 0.0017225 | 0 | 0 |  | 1 | TRUE | wye
85 | LV_358-2_0_6_load_77 | 104 | 0.0027527 | 0.00068989 | 0 | 0 |  | 1 | TRUE | wye
86 | LV_358-2_0_6_load_86 | 105 | 0.0075714 | 0.0018976 | 0 | 0 |  | 1 | TRUE | wye
87 | LV_358-2_0_6_load_98 | 106 | 0.0074142 | 0.0018582 | 0 | 0 |  | 1 | TRUE | wye
88 | LV_358-2_0_6_load_96 | 107 | 0.0024132 | 0.00060481 | 0 | 0 |  | 1 | TRUE | wye
89 | LV_358-2_0_6_load_97 | 108 | 0.0021685 | 0.00054348 | 0 | 0 |  | 1 | TRUE | wye
90 | LV_358-2_0_6_load_103 | 109 | 0.0017315 | 0.00043396 | 0 | 0 |  | 1 | TRUE | wye
91 | LV_358-2_0_6_load_104 | 110 | 0.0019617 | 0.00049164 | 0 | 0 |  | 1 | TRUE | wye
92 | LV_358-2_0_6_load_105 | 111 | 0.0014967 | 0.00037511 | 0 | 0 |  | 1 | TRUE | wye
93 | LV_358-2_0_6_load_109 | 113 | 0.0026612 | 0.00066696 | 0 | 0 |  | 1 | TRUE | wye
94 | LV_358-2_0_6_load_107 | 114 | 0.0027325 | 0.00068483 | 0 | 0 |  | 1 | TRUE | wye
95 | LV_358-2_0_6_load_117 | 115 | 0.0014456 | 0.00036229 | 0 | 0 |  | 1 | TRUE | wye
96 | LV_358-2_0_6_load_110 | 116 | 0.0029765 | 0.00074597 | 0 | 0 |  | 1 | TRUE | wye
97 | LV_358-2_0_6_load_111 | 117 | 0.0037102 | 0.00092985 | 0 | 0 |  | 1 | TRUE | wye
98 | LV_358-2_0_6_load_112 | 118 | 0.002849 | 0.00071404 | 0 | 0 |  | 1 | TRUE | wye
99 | LV_358-2_0_6_load_113 | 119 | 0.0068974 | 0.0017286 | 0 | 0 |  | 1 | TRUE | wye
100 | LV_358-2_0_6_load_118 | 120 | 0.0020603 | 0.00051636 | 0 | 0 |  | 1 | TRUE | wye

## ext_grid
| name | bus | vm_pu | va_degree | slack_weight | in_service
0 |  | 38 | 1 | 0 | 1 | TRUE

## line
| name | std_type | from_bus | to_bus | length_km | r_ohm_per_km | x_ohm_per_km | c_nf_per_km | g_us_per_km | max_i_ka | df | parallel | type | in_service
0 | LV_358-2_0_6_line_0 |  | 0 | 1 | 0.046531 | 0.125 | 0.08 | 261 | 0 | 0.364 | 1 | 1 | cs | TRUE
1 | LV_358-2_0_6_line_1 |  | 1 | 2 | 0.0028255 | 0.125 | 0.08 | 261 | 0 | 0.364 | 1 | 1 | cs | TRUE
2 | LV_358-2_0_6_line_2 |  | 2 | 5 | 0.020813 | 0.125 | 0.08 | 261 | 0 | 0.364 | 1 | 1 | cs | TRUE
3 | LV_358-2_0_6_line_3 |  | 3 | 4 | 0.028332 | 0.125 | 0.08 | 261 | 0 | 0.364 | 1 | 1 | cs | TRUE
4 | LV_358-2_0_6_line_4 |  | 4 | 6 | 0.021679 | 0.125 | 0.08 | 261 | 0 | 0.364 | 1 | 1 | cs | TRUE
5 | LV_358-2_0_6_line_5 |  | 5 | 6 | 0.064257 | 0.125 | 0.08 | 261 | 0 | 0.364 | 1 | 1 | cs | TRUE
6 | LV_358-2_0_6_line_6 |  | 6 | 14 | 0.030029 | 0.125 | 0.08 | 261 | 0 | 0.364 | 1 | 1 | cs | TRUE
7 | LV_358-2_0_6_line_7 |  | 7 | 8 | 0.030612 | 0.125 | 0.08 | 261 | 0 | 0.364 | 1 | 1 | cs | TRUE
8 | LV_358-2_0_6_line_8 |  | 7 | 9 | 0.090605 | 0.125 | 0.08 | 261 | 0 | 0.364 | 1 | 1 | cs | TRUE
9 | LV_358-2_0_6_line_9 |  | 8 | 10 | 0.024087 | 0.125 | 0.08 | 261 | 0 | 0.364 | 1 | 1 | cs | TRUE
10 | LV_358-2_0_6_line_10 |  | 9 | 11 | 0.040904 | 0.125 | 0.08 | 261 | 0 | 0.364 | 1 | 1 | cs | TRUE
11 | LV_358-2_0_6_line_11 |  | 10 | 12 | 0.0065337 | 0.125 | 0.08 | 261 | 0 | 0.364 | 1 | 1 | cs | TRUE
12 | LV_358-2_0_6_line_12 |  | 11 | 96 | 0.073535 | 0.125 | 0.08 | 261 | 0 | 0.364 | 1 | 1 | cs | TRUE
13 | LV_358-2_0_6_line_13 |  | 12 | 13 | 0.015121 | 0.125 | 0.08 | 261 | 0 | 0.364 | 1 | 1 | cs | TRUE
14 | LV_358-2_0_6_line_14 |  | 13 | 109 | 0.0069682 | 0.125 | 0.08 | 261 | 0 | 0.364 | 1 | 1 | cs | TRUE
15 | LV_358-2_0_6_line_15 |  | 13 | 108 | 0.042826 | 0.125 | 0.08 | 261 | 0 | 0.364 | 1 | 1 | cs | TRUE
16 | LV_358-2_0_6_line_16 |  | 14 | 15 | 0.052074 | 0.125 | 0.08 | 261 | 0 | 0.364 | 1 | 1 | cs | TRUE
17 | LV_358-2_0_6_line_17 |  | 15 | 16 | 0.022721 | 0.125 | 0.08 | 261 | 0 | 0.364 | 1 | 1 | cs | TRUE
18 | LV_358-2_0_6_line_18 |  | 15 | 17 | 0.030808 | 0.125 | 0.08 | 261 | 0 | 0.364 | 1 | 1 | cs | TRUE
19 | LV_358-2_0_6_line_19 |  | 16 | 18 | 0.0059807 | 0.125 | 0.08 | 261 | 0 | 0.364 | 1 | 1 | cs | TRUE
20 | LV_358-2_0_6_line_20 |  | 18 | 19 | 0.018018 | 0.125 | 0.08 | 261 | 0 | 0.364 | 1 | 1 | cs | TRUE
21 | LV_358-2_0_6_line_21 |  | 19 | 20 | 0.075768 | 0.125 | 0.08 | 261 | 0 | 0.364 | 1 | 1 | cs | TRUE
22 | LV_358-2_0_6_line_22 |  | 20 | 21 | 0.014324 | 0.125 | 0.08 | 261 | 0 | 0.364 | 1 | 1 | cs | TRUE
23 | LV_358-2_0_6_line_23 |  | 20 | 22 | 0.023582 | 0.125 | 0.08 | 261 | 0 | 0.364 | 1 | 1 | cs | TRUE
24 | LV_358-2_0_6_line_24 |  | 21 | 100 | 0.049212 | 0.125 | 0.08 | 261 | 0 | 0.364 | 1 | 1 | cs | TRUE
25 | LV_358-2_0_6_line_25 |  | 23 | 24 | 0.013122 | 0.125 | 0.08 | 261 | 0 | 0.364 | 1 | 1 | cs | TRUE
26 | LV_358-2_0_6_line_26 |  | 24 | 25 | 0.026392 | 0.125 | 0.08 | 261 | 0 | 0.364 | 1 | 1 | cs | TRUE
27 | LV_358-2_0_6_line_27 |  | 25 | 26 | 0.009755 | 0.125 | 0.08 | 261 | 0 | 0.364 | 1 | 3 | cs | TRUE
28 | LV_358-2_0_6_line_28 |  | 25 | 27 | 0.016788 | 0.125 | 0.08 | 261 | 0 | 0.364 | 1 | 3 | cs | TRUE
29 | LV_358-2_0_6_line_29 |  | 26 | 96 | 0.027337 | 0.125 | 0.08 | 261 | 0 | 0.364 | 1 | 1 | cs | TRUE
30 | LV_358-2_0_6_line_30 |  | 26 | 97 | 0.026008 | 0.125 | 0.08 | 261 | 0 | 0.364 | 1 | 3 | cs | TRUE
31 | LV_358-2_0_6_line_31 |  | 27 | 35 | 0.0041435 | 0.125 | 0.08 | 261 | 0 | 0.364 | 1 | 3 | cs | TRUE
32 | LV_358-2_0_6_line_32 |  | 28 | 29 | 0.013245 | 0.125 | 0.08 | 261 | 0 | 0.364 | 1 | 1 | cs | TRUE
33 | LV_358-2_0_6_line_33 |  | 28 | 30 | 0.027329 | 0.125 | 0.08 | 261 | 0 | 0.364 | 1 | 1 | cs | TRUE
34 | LV_358-2_0_6_line_34 |  | 29 | 31 | 0.016246 | 0.125 | 0.08 | 261 | 0 | 0.364 | 1 | 1 | cs | TRUE
35 | LV_358-2_0_6_line_35 |  | 30 | 32 | 0.041548 | 0.125 | 0.08 | 261 | 0 | 0.364 | 1 | 1 | cs | TRUE
36 | LV_358-2_0_6_line_36 |  | 31 | 33 | 0.0046613 | 0.125 | 0.08 | 261 | 0 | 0.364 | 1 | 1 | cs | TRUE
37 | LV_358-2_0_6_line_37 |  | 32 | 34 | 0.0087488 | 0.125 | 0.08 | 261 | 0 | 0.364 | 1 | 1 | cs | TRUE
38 | LV_358-2_0_6_line_38 |  | 32 | 35 | 0.025709 | 0.125 | 0.08 | 261 | 0 | 0.364 | 1 | 1 | cs | TRUE
39 | LV_358-2_0_6_line_39 |  | 33 | 36 | 0.02593 | 0.125 | 0.08 | 261 | 0 | 0.364 | 1 | 1 | cs | TRUE
40 | LV_358-2_0_6_line_40 |  | 34 | 37 | 0.017601 | 0.125 | 0.08 | 261 | 0 | 0.364 | 1 | 1 | cs | TRUE
41 | LV_358-2_0_6_line_41 |  | 35 | 38 | 0.010708 | 0.125 | 0.08 | 261 | 0 | 0.364 | 1 | 3 | cs | TRUE
42 | LV_358-2_0_6_line_42 |  | 36 | 39 | 0.00773 | 0.125 | 0.08 | 261 | 0 | 0.364 | 1 | 1 | cs | TRUE
43 | LV_358-2_0_6_line_43 |  | 37 | 40 | 0.013448 | 0.125 | 0.08 | 261 | 0 | 0.364 | 1 | 1 | cs | TRUE
44 | LV_358-2_0_6_line_44 |  | 38 | 41 | 0.035557 | 0.125 | 0.08 | 261 | 0 | 0.364 | 1 | 3 | cs | TRUE
45 | LV_358-2_0_6_line_45 |  | 39 | 43 | 0.015819 | 0.125 | 0.08 | 261 | 0 | 0.364 | 1 | 1 | cs | TRUE
46 | LV_358-2_0_6_line_46 |  | 40 | 42 | 0.013224 | 0.125 | 0.08 | 261 | 0 | 0.364 | 1 | 1 | cs | TRUE
47 | LV_358-2_0_6_line_47 |  | 41 | 106 | 0.016192 | 0.125 | 0.08 | 261 | 0 | 0.364 | 1 | 3 | cs | TRUE
48 | LV_358-2_0_6_line_48 |  | 42 | 105 | 0.0095086 | 0.125 | 0.08 | 261 | 0 | 0.364 | 1 | 1 | cs | TRUE
49 | LV_358-2_0_6_line_49 |  | 44 | 45 | 0.0026738 | 0.125 | 0.08 | 261 | 0 | 0.364 | 1 | 1 | cs | TRUE
50 | LV_358-2_0_6_line_50 |  | 44 | 46 | 0.066098 | 0.125 | 0.08 | 261 | 0 | 0.364 | 1 | 1 | cs | TRUE
51 | LV_358-2_0_6_line_51 |  | 45 | 47 | 0.0043742 | 0.125 | 0.08 | 261 | 0 | 0.364 | 1 | 1 | cs | TRUE
52 | LV_358-2_0_6_line_52 |  | 46 | 48 | 0.016675 | 0.125 | 0.08 | 261 | 0 | 0.364 | 1 | 1 | cs | TRUE
53 | LV_358-2_0_6_line_53 |  | 48 | 49 | 0.014633 | 0.125 | 0.08 | 261 | 0 | 0.364 | 1 | 1 | cs | TRUE
54 | LV_358-2_0_6_line_54 |  | 49 | 57 | 0.010316 | 0.125 | 0.08 | 261 | 0 | 0.364 | 1 | 1 | cs | TRUE
55 | LV_358-2_0_6_line_55 |  | 50 | 51 | 0.033694 | 0.125 | 0.08 | 261 | 0 | 0.364 | 1 | 1 | cs | TRUE
56 | LV_358-2_0_6_line_56 |  | 51 | 107 | 0.053023 | 0.125 | 0.08 | 261 | 0 | 0.364 | 1 | 1 | cs | TRUE
57 | LV_358-2_0_6_line_57 |  | 52 | 53 | 0.10427 | 0.125 | 0.08 | 261 | 0 | 0.364 | 1 | 1 | cs | TRUE
58 | LV_358-2_0_6_line_58 |  | 53 | 115 | 0.38402 | 0.125 | 0.08 | 261 | 0 | 0.364 | 1 | 1 | cs | TRUE
59 | LV_358-2_0_6_line_59 |  | 53 | 114 | 0.071076 | 0.125 | 0.08 | 261 | 0 | 0.364 | 1 | 1 | cs | TRUE
60 | LV_358-2_0_6_line_60 |  | 54 | 55 | 0.027842 | 0.125 | 0.08 | 261 | 0 | 0.364 | 1 | 1 | cs | TRUE
61 | LV_358-2_0_6_line_61 |  | 54 | 56 | 0.0083638 | 0.125 | 0.08 | 261 | 0 | 0.364 | 1 | 1 | cs | TRUE
62 | LV_358-2_0_6_line_62 |  | 56 | 115 | 0.056759 | 0.125 | 0.08 | 261 | 0 | 0.364 | 1 | 1 | cs | TRUE
63 | LV_358-2_0_6_line_63 |  | 57 | 75 | 0.026767 | 0.125 | 0.08 | 261 | 0 | 0.364 | 1 | 1 | cs | TRUE
64 | LV_358-2_0_6_line_64 |  | 58 | 59 | 0.0078439 | 0.125 | 0.08 | 261 | 0 | 0.364 | 1 | 1 | cs | TRUE
65 | LV_358-2_0_6_line_65 |  | 58 | 60 | 0.021284 | 0.125 | 0.08 | 261 | 0 | 0.364 | 1 | 1 | cs | TRUE
66 | LV_358-2_0_6_line_66 |  | 60 | 61 | 0.015702 | 0.125 | 0.08 | 261 | 0 | 0.364 | 1 | 1 | cs | TRUE
67 | LV_358-2_0_6_line_67 |  | 61 | 62 | 0.024706 | 0.125 | 0.08 | 261 | 0 | 0.364 | 1 | 1 | cs | TRUE
68 | LV_358-2_0_6_line_68 |  | 62 | 63 | 0.0026395 | 0.125 | 0.08 | 261 | 0 | 0.364 | 1 | 1 | cs | TRUE
69 | LV_358-2_0_6_line_69 |  | 62 | 64 | 0.012014 | 0.125 | 0.08 | 261 | 0 | 0.364 | 1 | 1 | cs | TRUE
70 | LV_358-2_0_6_line_70 |  | 63 | 73 | 0.016961 | 0.125 | 0.08 | 261 | 0 | 0.364 | 1 | 1 | cs | TRUE
71 | LV_358-2_0_6_line_71 |  | 64 | 74 | 0.0076293 | 0.125 | 0.08 | 261 | 0 | 0.364 | 1 | 1 | cs | TRUE
72 | LV_358-2_0_6_line_72 |  | 65 | 66 | 0.023685 | 0.125 | 0.08 | 261 | 0 | 0.364 | 1 | 1 | cs | TRUE
73 | LV_358-2_0_6_line_73 |  | 65 | 67 | 0.023353 | 0.125 | 0.08 | 261 | 0 | 0.364 | 1 | 1 | cs | TRUE
74 | LV_358-2_0_6_line_74 |  | 66 | 68 | 0.071565 | 0.125 | 0.08 | 261 | 0 | 0.364 | 1 | 1 | cs | TRUE
75 | LV_358-2_0_6_line_75 |  | 67 | 69 | 0.02173 | 0.125 | 0.08 | 261 | 0 | 0.364 | 1 | 1 | cs | TRUE
76 | LV_358-2_0_6_line_76 |  | 69 | 70 | 0.029334 | 0.125 | 0.08 | 261 | 0 | 0.364 | 1 | 3 | cs | TRUE
77 | LV_358-2_0_6_line_77 |  | 69 | 71 | 0.019948 | 0.125 | 0.08 | 261 | 0 | 0.364 | 1 | 3 | cs | TRUE
78 | LV_358-2_0_6_line_78 |  | 69 | 72 | 0.031051 | 0.125 | 0.08 | 261 | 0 | 0.364 | 1 | 1 | cs | TRUE
79 | LV_358-2_0_6_line_79 |  | 70 | 91 | 0.014883 | 0.125 | 0.08 | 261 | 0 | 0.364 | 1 | 3 | cs | TRUE
80 | LV_358-2_0_6_line_80 |  | 71 | 81 | 0.037528 | 0.125 | 0.08 | 261 | 0 | 0.364 | 1 | 3 | cs | TRUE
81 | LV_358-2_0_6_line_81 |  | 73 | 93 | 0.014389 | 0.125 | 0.08 | 261 | 0 | 0.364 | 1 | 1 | cs | TRUE
82 | LV_358-2_0_6_line_82 |  | 74 | 77 | 0.0057432 | 0.125 | 0.08 | 261 | 0 | 0.364 | 1 | 1 | cs | TRUE
83 | LV_358-2_0_6_line_83 |  | 75 | 76 | 0.0039936 | 0.125 | 0.08 | 261 | 0 | 0.364 | 1 | 1 | cs | TRUE
84 | LV_358-2_0_6_line_84 |  | 76 | 77 | 0.019529 | 0.125 | 0.08 | 261 | 0 | 0.364 | 1 | 1 | cs | TRUE
85 | LV_358-2_0_6_line_85 |  | 78 | 79 | 0.0162 | 0.125 | 0.08 | 261 | 0 | 0.364 | 1 | 1 | cs | TRUE
86 | LV_358-2_0_6_line_86 |  | 79 | 80 | 0.015914 | 0.125 | 0.08 | 261 | 0 | 0.364 | 1 | 1 | cs | TRUE
87 | LV_358-2_0_6_line_87 |  | 80 | 81 | 0.014409 | 0.125 | 0.08 | 261 | 0 | 0.364 | 1 | 1 | cs | TRUE
88 | LV_358-2_0_6_line_88 |  | 81 | 82 | 0.0071637 | 0.125 | 0.08 | 261 | 0 | 0.364 | 1 | 3 | cs | TRUE
89 | LV_358-2_0_6_line_89 |  | 82 | 83 | 0.026037 | 0.125 | 0.08 | 261 | 0 | 0.364 | 1 | 3 | cs | TRUE
90 | LV_358-2_0_6_line_90 |  | 83 | 103 | 0.02017 | 0.125 | 0.08 | 261 | 0 | 0.364 | 1 | 1 | cs | TRUE
91 | LV_358-2_0_6_line_91 |  | 84 | 85 | 0.013402 | 0.125 | 0.08 | 261 | 0 | 0.364 | 1 | 1 | cs | TRUE
92 | LV_358-2_0_6_line_92 |  | 85 | 86 | 0.01293 | 0.125 | 0.08 | 261 | 0 | 0.364 | 1 | 1 | cs | TRUE
93 | LV_358-2_0_6_line_93 |  | 86 | 87 | 0.00038268 | 0.125 | 0.08 | 261 | 0 | 0.364 | 1 | 1 | cs | TRUE
94 | LV_358-2_0_6_line_94 |  | 87 | 88 | 0.024156 | 0.125 | 0.08 | 261 | 0 | 0.364 | 1 | 1 | cs | TRUE
95 | LV_358-2_0_6_line_95 |  | 88 | 89 | 0.0019678 | 0.125 | 0.08 | 261 | 0 | 0.364 | 1 | 2 | cs | TRUE
96 | LV_358-2_0_6_line_96 |  | 88 | 90 | 0.015414 | 0.125 | 0.08 | 261 | 0 | 0.364 | 1 | 1 | cs | TRUE
97 | LV_358-2_0_6_line_97 |  | 89 | 92 | 0.01425 | 0.125 | 0.08 | 261 | 0 | 0.364 | 1 | 3 | cs | TRUE
98 | LV_358-2_0_6_line_98 |  | 90 | 93 | 0.0031359 | 0.125 | 0.08 | 261 | 0 | 0.364 | 1 | 1 | cs | TRUE
99 | LV_358-2_0_6_line_99 |  | 91 | 106 | 0.015106 | 0.125 | 0.08 | 261 | 0 | 0.364 | 1 | 3 | cs | TRUE
100 | LV_358-2_0_6_line_100 |  | 92 | 94 | 0.020204 | 0.125 | 0.08 | 261 | 0 | 0.364 | 1 | 3 | cs | TRUE
101 | LV_358-2_0_6_line_101 |  | 94 | 95 | 0.00013847 | 0.125 | 0.08 | 261 | 0 | 0.364 | 1 | 3 | cs | TRUE
102 | LV_358-2_0_6_line_102 |  | 95 | 97 | 0.01293 | 0.125 | 0.08 | 261 | 0 | 0.364 | 1 | 3 | cs | TRUE
103 | LV_358-2_0_6_line_103 |  | 98 | 99 | 0.020914 | 0.125 | 0.08 | 261 | 0 | 0.364 | 1 | 1 | cs | TRUE
104 | LV_358-2_0_6_line_104 |  | 98 | 100 | 0.033156 | 0.125 | 0.08 | 261 | 0 | 0.364 | 1 | 1 | cs | TRUE
105 | LV_358-2_0_6_line_105 |  | 98 | 101 | 0.028022 | 0.125 | 0.08 | 261 | 0 | 0.364 | 1 | 1 | cs | TRUE
106 | LV_358-2_0_6_line_106 |  | 99 | 102 | 0.01769 | 0.125 | 0.08 | 261 | 0 | 0.364 | 1 | 1 | cs | TRUE
107 | LV_358-2_0_6_line_107 |  | 101 | 103 | 0.017362 | 0.125 | 0.08 | 261 | 0 | 0.364 | 1 | 1 | cs | TRUE
108 | LV_358-2_0_6_line_108 |  | 102 | 104 | 0.020422 | 0.125 | 0.08 | 261 | 0 | 0.364 | 1 | 1 | cs | TRUE
109 | LV_358-2_0_6_line_109 |  | 107 | 108 | 0.010474 | 0.125 | 0.08 | 261 | 0 | 0.364 | 1 | 1 | cs | TRUE
110 | LV_358-2_0_6_line_110 |  | 109 | 110 | 0.014399 | 0.125 | 0.08 | 261 | 0 | 0.364 | 1 | 1 | cs | TRUE
111 | LV_358-2_0_6_line_111 |  | 110 | 111 | 0.0068413 | 0.125 | 0.08 | 261 | 0 | 0.364 | 1 | 1 | cs | TRUE
112 | LV_358-2_0_6_line_112 |  | 111 | 112 | 0.0065614 | 0.125 | 0.08 | 261 | 0 | 0.364 | 1 | 1 | cs | TRUE
113 | LV_358-2_0_6_line_113 |  | 112 | 113 | 0.024365 | 0.125 | 0.08 | 261 | 0 | 0.364 | 1 | 1 | cs | TRUE
114 | LV_358-2_0_6_line_114 |  | 112 | 114 | 0.0142 | 0.125 | 0.08 | 261 | 0 | 0.364 | 1 | 1 | cs | TRUE
115 | LV_358-2_0_6_line_115 |  | 113 | 116 | 0.017366 | 0.125 | 0.08 | 261 | 0 | 0.364 | 1 | 1 | cs | TRUE
116 | LV_358-2_0_6_line_116 |  | 115 | 120 | 0.027237 | 0.125 | 0.08 | 261 | 0 | 0.364 | 1 | 1 | cs | TRUE
117 | LV_358-2_0_6_line_117 |  | 116 | 117 | 0.0074797 | 0.125 | 0.08 | 261 | 0 | 0.364 | 1 | 1 | cs | TRUE
118 | LV_358-2_0_6_line_118 |  | 117 | 118 | 0.01521 | 0.125 | 0.08 | 261 | 0 | 0.364 | 1 | 1 | cs | TRUE
119 | LV_358-2_0_6_line_119 |  | 118 | 119 | 0.015417 | 0.125 | 0.08 | 261 | 0 | 0.364 | 1 | 1 | cs | TRUE

## trafo
| name | std_type | hv_bus | lv_bus | sn_mva | vn_hv_kv | vn_lv_kv | vk_percent | vkr_percent | pfe_kw | i0_percent | shift_degree | tap_side | tap_neutral | tap_min | tap_max | tap_step_percent | tap_step_degree | tap_pos | tap_phase_shifter | parallel | df | in_service
0 | LV_358-2_0_6_trafo_100 | 0.63 MVA 20/0.4 kV | 121 | 38 | 0.63 | 20 | 0.4 | 6 | 1.206 | 1.65 | 0.2619 | 150 | hv | 0 | -2 | 2 | 2.5 | 0 | 0 | FALSE | 1 | 1 | TRUE

## line_geodata
| x0 | y0 | x1 | y1 | x2 | y2 | x3 | y3 | x4 | y4 | x5 | y5 | x6 | y6 | x7 | y7 | x8 | y8 | x9 | y9 | x10 | y10
0 | 2606100.2537 | 1201126.4075 | 2606091.6122 | 1201136.76 | 2606084.387 | 1201146.4579 | 2606072.443 | 1201163.6731
1 | 2606100.2537 | 1201126.4075 | 2606102.4448 | 1201124.6236
2 | 2606118.6968 | 1201111.6225 | 2606110.1411 | 1201118.3576 | 2606102.4448 | 1201124.6236
3 | 2606068.3646 | 1201068.9035 | 2606045.3103 | 1201085.3711
4 | 2606068.3646 | 1201068.9035 | 2606086.0051 | 1201056.3031
5 | 2606086.0051 | 1201056.3031 | 2606118.6968 | 1201111.6225
6 | 2606110.1838 | 1201038.5814 | 2606104.2645 | 1201043.8671 | 2606089.7551 | 1201053.6244 | 2606086.0051 | 1201056.3031
7 | 2606008.5528 | 1201275.1548 | 2605996.4544 | 1201300.8866 | 2605995.6222 | 1201302.8994
8 | 2605946.3961 | 1201209.2321 | 2606008.5528 | 1201275.1548
9 | 2605995.6222 | 1201302.8994 | 2605986.4188 | 1201325.1589
10 | 2605946.3961 | 1201209.2321 | 2605949.8788 | 1201181.5318 | 2605953.7037 | 1201169.1219
11 | 2605983.9223 | 1201331.1969 | 2605986.4188 | 1201325.1589
12 | 2605953.7037 | 1201169.1219 | 2605955.8116 | 1201162.2828 | 2605957.6626 | 1201153.0574 | 2605957.6204 | 1201126.3541 | 2605953.9708 | 1201096.3092
13 | 2605983.9223 | 1201331.1969 | 2605978.1448 | 1201345.1705
14 | 2605975.4823 | 1201351.61 | 2605978.1448 | 1201345.1705
15 | 2605978.1448 | 1201345.1705 | 2605937.4353 | 1201331.8738
16 | 2606110.1838 | 1201038.5814 | 2606106.7151 | 1201036.5434 | 2606104.0727 | 1201030.2374 | 2606094.5154 | 1200990.1395
17 | 2606083.5903 | 1200970.2511 | 2606092.5261 | 1200985.3126 | 2606093.7333 | 1200988.2154 | 2606094.5154 | 1200990.1395
18 | 2606094.5154 | 1200990.1395 | 2606122.1303 | 1200981.6517 | 2606123.9616 | 1200981.0808
19 | 2606083.5903 | 1200970.2511 | 2606085.4593 | 1200964.5699
20 | 2606089.1548 | 1200946.9997 | 2606088.5555 | 1200952.591 | 2606087.2244 | 1200959.2043 | 2606085.4593 | 1200964.5699
21 | 2606089.1548 | 1200946.9997 | 2606046.4186 | 1200884.4342
22 | 2606046.4186 | 1200884.4342 | 2606032.1256 | 1200882.9969
23 | 2606041.7434 | 1200863.2626 | 2606044.3984 | 1200864.6882 | 2606046.2306 | 1200866.9357 | 2606047.2468 | 1200870.5943 | 2606047.0328 | 1200879.1431 | 2606046.4186 | 1200884.4342
24 | 2605987.3712 | 1200862.5301 | 2606032.1256 | 1200882.9969
25 | 2605981.4118 | 1201050.1199 | 2605992.6231 | 1201043.3022
26 | 2605958.8618 | 1201063.8328 | 2605981.4118 | 1201050.1199
27 | 2605958.8618 | 1201063.8328 | 2605950.6745 | 1201069.172
28 | 2605958.8618 | 1201063.8328 | 2605947.1896 | 1201051.7663
29 | 2605950.6745 | 1201069.172 | 2605953.9708 | 1201096.3092
30 | 2605950.6745 | 1201069.172 | 2605928.383 | 1201082.5691
31 | 2605944.3087 | 1201048.7881 | 2605947.1896 | 1201051.7663
32 | 2605993.2549 | 1200991.5032 | 2605992.8373 | 1200978.2652
33 | 2605993.2549 | 1200991.5032 | 2605993.452 | 1200997.7536 | 2605993.2427 | 1201001.6221 | 2605991.6112 | 1201004.2664 | 2605987.7278 | 1201005.8967 | 2605978.2457 | 1201008.6822
34 | 2605992.3251 | 1200962.0273 | 2605992.8373 | 1200978.2652
35 | 2605940.5505 | 1201023.7598 | 2605943.6221 | 1201019.4827 | 2605953.2157 | 1201016.0348 | 2605978.2457 | 1201008.6822
36 | 2605992.1781 | 1200957.3683 | 2605992.3251 | 1200962.0273
37 | 2605940.5505 | 1201023.7598 | 2605940.1455 | 1201015.0204
38 | 2605940.5505 | 1201023.7598 | 2605940.3336 | 1201035.3547 | 2605941.15 | 1201041.0586 | 2605944.3087 | 1201048.7881
39 | 2605992.1781 | 1200957.3683 | 2605991.8728 | 1200947.6917 | 2605991.0536 | 1200944.8449 | 2605987.9967 | 1200941.9848 | 2605984.5281 | 1200939.7468 | 2605979.6028 | 1200939.0669
40 | 2605938.3149 | 1200997.6558 | 2605939.4773 | 1201000.6018 | 2605940.1455 | 1201015.0204
41 | 2605944.3087 | 1201048.7881 | 2605938.4873 | 1201047.5595 | 2605933.8867 | 1201046.3449
42 | 2605972.1563 | 1200940.5207 | 2605974.1159 | 1200939.5364 | 2605978.6072 | 1200938.9294 | 2605979.6028 | 1200939.0669
43 | 2605938.3149 | 1200997.6558 | 2605933.3793 | 1200985.1459
44 | 2605910.4408 | 1201023.669 | 2605911.7161 | 1201026.6553 | 2605914.2035 | 1201035.9405 | 2605919.1006 | 1201040.6256 | 2605927.6669 | 1201044.7029 | 2605933.8867 | 1201046.3449
45 | 2605972.1563 | 1200940.5207 | 2605958.0207 | 1200947.6207
46 | 2605933.3793 | 1200985.1459 | 2605928.5259 | 1200972.8445
47 | 2605904.082 | 1201008.7778 | 2605910.4408 | 1201023.669
48 | 2605926.2971 | 1200963.6502 | 2605927.3142 | 1200969.7733 | 2605928.5259 | 1200972.8445
49 | 2605731.8821 | 1201189.1252 | 2605731.8821 | 1201189.1252 | 2605729.2105 | 1201189.2339 | 2605729.2105 | 1201189.2339
50 | 2605780.0955 | 1201231.9275 | 2605778.7259 | 1201231.4815 | 2605777.4025 | 1201230.5131 | 2605775.5625 | 1201228.6325 | 2605771.0392 | 1201223.0697 | 2605747.4323 | 1201196.4106 | 2605744.2917 | 1201193.5171 | 2605740.9067 | 1201191.4462 | 2605737.3003 | 1201190.0642 | 2605734.325 | 1201189.3944 | 2605731.8821 | 1201189.1252
51 | 2605729.2105 | 1201189.2339 | 2605724.9047 | 1201190.0044
52 | 2605780.0955 | 1201231.9275 | 2605780.9707 | 1201231.9951 | 2605782.0441 | 1201231.796 | 2605782.9426 | 1201231.3077 | 2605783.6814 | 1201230.7303 | 2605785.1595 | 1201229.1531 | 2605790.6132 | 1201220.0833
53 | 2605790.6132 | 1201220.0833 | 2605795.2679 | 1201212.3426 | 2605797.8468 | 1201207.3711
54 | 2605801.7527 | 1201197.831 | 2605800.2403 | 1201201.8417 | 2605798.4323 | 1201206.2424 | 2605797.8468 | 1201207.3711
55 | 2605892.2733 | 1201292.966 | 2605873.2285 | 1201320.7607
56 | 2605937.0228 | 1201321.4079 | 2605892.2733 | 1201292.966
57 | 2605949.2693 | 1201460.3815 | 2605845.1553 | 1201454.7687
58 | 2605949.2693 | 1201460.3815 | 2606007.5864 | 1201839.9502
59 | 2605949.2693 | 1201460.3815 | 2605948.2312 | 1201447.9515 | 2605948.9657 | 1201436.3238 | 2605950.7813 | 1201424.2635 | 2605955.865 | 1201409.1492 | 2605961.6939 | 1201391.2659
60 | 2605948.3238 | 1201856.2719 | 2605941.9987 | 1201883.3862
61 | 2605948.3238 | 1201856.2719 | 2605951.479 | 1201848.5261
62 | 2605951.479 | 1201848.5261 | 2606007.5864 | 1201839.9502
63 | 2605810.3067 | 1201172.4888 | 2605807.2406 | 1201180.0812 | 2605801.7741 | 1201197.7743 | 2605801.7527 | 1201197.831
64 | 2605841.5428 | 1201074.0203 | 2605841.5749 | 1201066.1765
65 | 2605841.4555 | 1201095.3041 | 2605841.5428 | 1201074.0203
66 | 2605841.4555 | 1201095.3041 | 2605841.3912 | 1201111.0061
67 | 2605841.2899 | 1201135.7123 | 2605841.3912 | 1201111.0061
68 | 2605841.2899 | 1201135.7123 | 2605843.5216 | 1201134.3029
69 | 2605841.2899 | 1201135.7123 | 2605832.8585 | 1201141.7963 | 2605831.6404 | 1201142.8585
70 | 2605857.9152 | 1201125.3308 | 2605850.4822 | 1201129.9069 | 2605843.5216 | 1201134.3029
71 | 2605831.6404 | 1201142.8585 | 2605827.8537 | 1201146.1605 | 2605826.0064 | 1201147.9975
72 | 2605839.3964 | 1200976.4914 | 2605836.1903 | 1200970.3405 | 2605832.6782 | 1200957.9638 | 2605831.5096 | 1200954.2607
73 | 2605839.3964 | 1200976.4914 | 2605860.0233 | 1200965.5411
74 | 2605831.5096 | 1200954.2607 | 2605761.5769 | 1200969.4574
75 | 2605879.2167 | 1200955.3519 | 2605860.0233 | 1200965.5411
76 | 2605879.2167 | 1200955.3519 | 2605880.7883 | 1200959.4556 | 2605884.56 | 1200963.0612 | 2605892.3051 | 1200981.1986
77 | 2605879.2167 | 1200955.3519 | 2605877.3339 | 1200950.4252 | 2605875.2994 | 1200944.9314 | 2605875.3029 | 1200941.2738 | 2605876.9442 | 1200936.3839
78 | 2605879.2167 | 1200955.3519 | 2605903.6444 | 1200944.7589 | 2605908.0252 | 1200944.1321
79 | 2605892.3051 | 1200981.1986 | 2605898.1497 | 1200994.8855
80 | 2605901.6175 | 1200908.115 | 2605882.2548 | 1200930.6971 | 2605876.9442 | 1200936.3839
81 | 2605857.9152 | 1201125.3308 | 2605870.1679 | 1201117.7876
82 | 2605826.0064 | 1201147.9975 | 2605824.7378 | 1201149.2592 | 2605822.1453 | 1201152.2447
83 | 2605810.3067 | 1201172.4888 | 2605810.9789 | 1201170.8242 | 2605811.9333 | 1201168.8438
84 | 2605811.9333 | 1201168.8438 | 2605813.7473 | 1201165.0793 | 2605817.7189 | 1201158.6019 | 2605821.5452 | 1201152.9358 | 2605822.1453 | 1201152.2447
85 | 2605855.095 | 1200908.4079 | 2605871.2949 | 1200908.3059
86 | 2605871.2949 | 1200908.3059 | 2605887.2084 | 1200908.2057
87 | 2605901.6175 | 1200908.115 | 2605887.2084 | 1200908.2057
88 | 2605901.6175 | 1200908.115 | 2605908.0067 | 1200904.875
89 | 2605908.0067 | 1200904.875 | 2605908.0067 | 1200904.875 | 2605915.5342 | 1200905.0602 | 2605934.0382 | 1200905.3998
90 | 2605953.4754 | 1200902.6042 | 2605950.6476 | 1200903.2715 | 2605948.4004 | 1200905.0925 | 2605939.213 | 1200905.4948 | 2605934.0382 | 1200905.3998
91 | 2605873.5164 | 1201058.7384 | 2605876.7958 | 1201071.7334
92 | 2605879.9597 | 1201084.2706 | 2605876.7958 | 1201071.7334
93 | 2605880.0533 | 1201084.6417 | 2605879.9597 | 1201084.2706
94 | 2605885.9639 | 1201108.0629 | 2605880.0533 | 1201084.6417
95 | 2605885.9639 | 1201108.0629 | 2605887.6505 | 1201107.0493
96 | 2605885.9639 | 1201108.0629 | 2605872.8383 | 1201116.1436
97 | 2605887.6505 | 1201107.0493 | 2605899.8642 | 1201099.7089
98 | 2605872.8383 | 1201116.1436 | 2605870.1679 | 1201117.7876
99 | 2605904.082 | 1201008.7778 | 2605898.1497 | 1200994.8855
100 | 2605917.1817 | 1201089.3011 | 2605899.8642 | 1201099.7089
101 | 2605917.3003 | 1201089.2298 | 2605917.1817 | 1201089.3011
102 | 2605928.383 | 1201082.5691 | 2605917.3003 | 1201089.2298
103 | 2605961.2608 | 1200874.5095 | 2605958.8662 | 1200874.1862 | 2605940.8239 | 1200870.1054
104 | 2605987.3712 | 1200862.5301 | 2605987.0526 | 1200865.4649 | 2605985.4127 | 1200868.9207 | 2605982.1439 | 1200872.386 | 2605976.2194 | 1200875.2261 | 2605969.4828 | 1200875.6197 | 2605961.2608 | 1200874.5095
105 | 2605970.6748 | 1200900.9029 | 2605961.2608 | 1200874.5095
106 | 2605923.5701 | 1200866.203 | 2605940.8239 | 1200870.1054
107 | 2605970.6748 | 1200900.9029 | 2605968.2088 | 1200901.6546 | 2605962.2865 | 1200902.2602 | 2605954.1192 | 1200902.4523 | 2605953.4754 | 1200902.6042
108 | 2605904.1686 | 1200860.0916 | 2605909.8823 | 1200862.743 | 2605916.4111 | 1200864.5838 | 2605923.5701 | 1200866.203
109 | 2605937.4353 | 1201331.8738 | 2605937.2905 | 1201328.1873 | 2605937.0228 | 1201321.4079
110 | 2605975.4823 | 1201351.61 | 2605972.2317 | 1201359.4719 | 2605970.3576 | 1201365.058
111 | 2605968.1815 | 1201371.544 | 2605970.3576 | 1201365.058
112 | 2605966.0945 | 1201377.7646 | 2605968.1815 | 1201371.544
113 | 2605966.0945 | 1201377.7646 | 2605970.682 | 1201379.6146 | 2605977.4161 | 1201381.0998 | 2605981.0849 | 1201380.8033 | 2605985.3251 | 1201379.7958 | 2605988.8506 | 1201378.0651 | 2605989.2851 | 1201377.7178
114 | 2605966.0945 | 1201377.7646 | 2605961.6939 | 1201391.2659
115 | 2605999.9087 | 1201364.1684 | 2605994.8769 | 1201371.9566 | 2605992.4763 | 1201375.1671 | 2605989.2851 | 1201377.7178
116 | 2606007.5864 | 1201839.9502 | 2606011.8047 | 1201844.7285 | 2606023.886 | 1201856.1801 | 2606027.0349 | 1201858.9849
117 | 2606003.9677 | 1201357.8858 | 2605999.9087 | 1201364.1684
118 | 2606003.9677 | 1201357.8858 | 2606012.2218 | 1201345.11
119 | 2606020.588 | 1201332.1607 | 2606012.2218 | 1201345.11

## bus_geodata
| x | y | coords
0 | 2606072.443 | 1201163.6731
1 | 2606100.2537 | 1201126.4075
2 | 2606102.4448 | 1201124.6236
3 | 2606045.3103 | 1201085.3711
4 | 2606068.3646 | 1201068.9035
5 | 2606118.6968 | 1201111.6225
6 | 2606086.0051 | 1201056.3031
7 | 2606008.5528 | 1201275.1548
8 | 2605995.6222 | 1201302.8994
9 | 2605946.3961 | 1201209.2321
10 | 2605986.4188 | 1201325.1589
11 | 2605953.7037 | 1201169.1219
12 | 2605983.9223 | 1201331.1969
13 | 2605978.1448 | 1201345.1705
14 | 2606110.1838 | 1201038.5814
15 | 2606094.5154 | 1200990.1395
16 | 2606083.5903 | 1200970.2511
17 | 2606123.9616 | 1200981.0808
18 | 2606085.4593 | 1200964.5699
19 | 2606089.1548 | 1200946.9997
20 | 2606046.4186 | 1200884.4342
21 | 2606032.1256 | 1200882.9969
22 | 2606041.7434 | 1200863.2626
23 | 2605992.6231 | 1201043.3022
24 | 2605981.4118 | 1201050.1199
25 | 2605958.8618 | 1201063.8328
26 | 2605950.6745 | 1201069.172
27 | 2605947.1896 | 1201051.7663
28 | 2605993.2549 | 1200991.5032
29 | 2605992.8373 | 1200978.2652
30 | 2605978.2457 | 1201008.6822
31 | 2605992.3251 | 1200962.0273
32 | 2605940.5505 | 1201023.7598
33 | 2605992.1781 | 1200957.3683
34 | 2605940.1455 | 1201015.0204
35 | 2605944.3087 | 1201048.7881
36 | 2605979.6028 | 1200939.0669
37 | 2605938.3149 | 1200997.6558
38 | 2605933.8867 | 1201046.3449
39 | 2605972.1563 | 1200940.5207
40 | 2605933.3793 | 1200985.1459
41 | 2605910.4408 | 1201023.669
42 | 2605928.5259 | 1200972.8445
43 | 2605958.0207 | 1200947.6207
44 | 2605731.8821 | 1201189.1252
45 | 2605729.2105 | 1201189.2339
46 | 2605780.0955 | 1201231.9275
47 | 2605724.9047 | 1201190.0044
48 | 2605790.6132 | 1201220.0833
49 | 2605797.8468 | 1201207.3711
50 | 2605873.2285 | 1201320.7607
51 | 2605892.2733 | 1201292.966
52 | 2605845.1553 | 1201454.7687
53 | 2605949.2693 | 1201460.3815
54 | 2605948.3238 | 1201856.2719
55 | 2605941.9987 | 1201883.3862
56 | 2605951.479 | 1201848.5261
57 | 2605801.7527 | 1201197.831
58 | 2605841.5428 | 1201074.0203
59 | 2605841.5749 | 1201066.1765
60 | 2605841.4555 | 1201095.3041
61 | 2605841.3912 | 1201111.0061
62 | 2605841.2899 | 1201135.7123
63 | 2605843.5216 | 1201134.3029
64 | 2605831.6404 | 1201142.8585
65 | 2605839.3964 | 1200976.4914
66 | 2605831.5096 | 1200954.2607
67 | 2605860.0233 | 1200965.5411
68 | 2605761.5769 | 1200969.4574
69 | 2605879.2167 | 1200955.3519
70 | 2605892.3051 | 1200981.1986
71 | 2605876.9442 | 1200936.3839
72 | 2605908.0252 | 1200944.1321
73 | 2605857.9152 | 1201125.3308
74 | 2605826.0064 | 1201147.9975
75 | 2605810.3067 | 1201172.4888
76 | 2605811.9333 | 1201168.8438
77 | 2605822.1453 | 1201152.2447
78 | 2605855.095 | 1200908.4079
79 | 2605871.2949 | 1200908.3059
80 | 2605887.2084 | 1200908.2057
81 | 2605901.6175 | 1200908.115
82 | 2605908.0067 | 1200904.875
83 | 2605934.0382 | 1200905.3998
84 | 2605873.5164 | 1201058.7384
85 | 2605876.7958 | 1201071.7334
86 | 2605879.9597 | 1201084.2706
87 | 2605880.0533 | 1201084.6417
88 | 2605885.9639 | 1201108.0629
89 | 2605887.6505 | 1201107.0493
90 | 2605872.8383 | 1201116.1436
91 | 2605898.1497 | 1200994.8855
92 | 2605899.8642 | 1201099.7089
93 | 2605870.1679 | 1201117.7876
94 | 2605917.1817 | 1201089.3011
95 | 2605917.3003 | 1201089.2298
96 | 2605953.9708 | 1201096.3092
97 | 2605928.383 | 1201082.5691
98 | 2605961.2608 | 1200874.5095
99 | 2605940.8239 | 1200870.1054
100 | 2605987.3712 | 1200862.5301
101 | 2605970.6748 | 1200900.9029
102 | 2605923.5701 | 1200866.203
103 | 2605953.4754 | 1200902.6042
104 | 2605904.1686 | 1200860.0916
105 | 2605926.2971 | 1200963.6502
106 | 2605904.082 | 1201008.7778
107 | 2605937.0228 | 1201321.4079
108 | 2605937.4353 | 1201331.8738
109 | 2605975.4823 | 1201351.61
110 | 2605970.3576 | 1201365.058
111 | 2605968.1815 | 1201371.544
112 | 2605966.0945 | 1201377.7646
113 | 2605989.2851 | 1201377.7178
114 | 2605961.6939 | 1201391.2659
115 | 2606007.5864 | 1201839.9502
116 | 2605999.9087 | 1201364.1684
117 | 2606003.9677 | 1201357.8858
118 | 2606012.2218 | 1201345.11
119 | 2606020.588 | 1201332.1607
120 | 2606027.0349 | 1201858.9849
121 | 2605944.3087 | 1201048.7881

## line_std_types
| c_nf_per_km | r_ohm_per_km | x_ohm_per_km | max_i_ka | type | q_mm2 | alpha | voltage_rating
NAYY 4x50 SE | 210 | 0.642 | 0.083 | 0.142 | cs | 50 | 0.00403 | LV
NAYY 4x120 SE | 264 | 0.225 | 0.08 | 0.242 | cs | 120 | 0.00403 | LV
NAYY 4x150 SE | 261 | 0.208 | 0.08 | 0.27 | cs | 150 | 0.00403 | LV
NA2XS2Y 1x95 RM/25 12/20 kV | 216 | 0.313 | 0.132 | 0.252 | cs | 95 | 0.00403 | MV
NA2XS2Y 1x185 RM/25 12/20 kV | 273 | 0.161 | 0.117 | 0.362 | cs | 185 | 0.00403 | MV
NA2XS2Y 1x240 RM/25 12/20 kV | 304 | 0.122 | 0.112 | 0.421 | cs | 240 | 0.00403 | MV
NA2XS2Y 1x95 RM/25 6/10 kV | 315 | 0.313 | 0.123 | 0.249 | cs | 95 | 0.00403 | MV
NA2XS2Y 1x185 RM/25 6/10 kV | 406 | 0.161 | 0.11 | 0.358 | cs | 185 | 0.00403 | MV
NA2XS2Y 1x240 RM/25 6/10 kV | 456 | 0.122 | 0.105 | 0.416 | cs | 240 | 0.00403 | MV
NA2XS2Y 1x150 RM/25 12/20 kV | 250 | 0.206 | 0.116 | 0.319 | cs | 150 | 0.00403 | MV
NA2XS2Y 1x120 RM/25 12/20 kV | 230 | 0.253 | 0.119 | 0.283 | cs | 120 | 0.00403 | MV
NA2XS2Y 1x70 RM/25 12/20 kV | 190 | 0.443 | 0.132 | 0.22 | cs | 70 | 0.00403 | MV
NA2XS2Y 1x150 RM/25 6/10 kV | 360 | 0.206 | 0.11 | 0.315 | cs | 150 | 0.00403 | MV
NA2XS2Y 1x120 RM/25 6/10 kV | 340 | 0.253 | 0.113 | 0.28 | cs | 120 | 0.00403 | MV
NA2XS2Y 1x70 RM/25 6/10 kV | 280 | 0.443 | 0.123 | 0.217 | cs | 70 | 0.00403 | MV
N2XS(FL)2Y 1x120 RM/35 64/110 kV | 112 | 0.153 | 0.166 | 0.366 | cs | 120 | 0.00393 | HV
N2XS(FL)2Y 1x185 RM/35 64/110 kV | 125 | 0.099 | 0.156 | 0.457 | cs | 185 | 0.00393 | HV
N2XS(FL)2Y 1x240 RM/35 64/110 kV | 135 | 0.075 | 0.149 | 0.526 | cs | 240 | 0.00393 | HV
N2XS(FL)2Y 1x300 RM/35 64/110 kV | 144 | 0.06 | 0.144 | 0.588 | cs | 300 | 0.00393 | HV
15-AL1/3-ST1A 0.4 | 11 | 1.8769 | 0.35 | 0.105 | ol | 16 | 0.00403 | LV
24-AL1/4-ST1A 0.4 | 11.25 | 1.2012 | 0.335 | 0.14 | ol | 24 | 0.00403 | LV
48-AL1/8-ST1A 0.4 | 12.2 | 0.5939 | 0.3 | 0.21 | ol | 48 | 0.00403 | LV
94-AL1/15-ST1A 0.4 | 13.2 | 0.306 | 0.29 | 0.35 | ol | 94 | 0.00403 | LV
34-AL1/6-ST1A 10.0 | 9.7 | 0.8342 | 0.36 | 0.17 | ol | 34 | 0.00403 | MV
48-AL1/8-ST1A 10.0 | 10.1 | 0.5939 | 0.35 | 0.21 | ol | 48 | 0.00403 | MV
70-AL1/11-ST1A 10.0 | 10.4 | 0.4132 | 0.339 | 0.29 | ol | 70 | 0.00403 | MV
94-AL1/15-ST1A 10.0 | 10.75 | 0.306 | 0.33 | 0.35 | ol | 94 | 0.00403 | MV
122-AL1/20-ST1A 10.0 | 11.1 | 0.2376 | 0.323 | 0.41 | ol | 122 | 0.00403 | MV
149-AL1/24-ST1A 10.0 | 11.25 | 0.194 | 0.315 | 0.47 | ol | 149 | 0.00403 | MV
34-AL1/6-ST1A 20.0 | 9.15 | 0.8342 | 0.382 | 0.17 | ol | 34 | 0.00403 | MV
48-AL1/8-ST1A 20.0 | 9.5 | 0.5939 | 0.372 | 0.21 | ol | 48 | 0.00403 | MV
70-AL1/11-ST1A 20.0 | 9.7 | 0.4132 | 0.36 | 0.29 | ol | 70 | 0.00403 | MV
94-AL1/15-ST1A 20.0 | 10 | 0.306 | 0.35 | 0.35 | ol | 94 | 0.00403 | MV
122-AL1/20-ST1A 20.0 | 10.3 | 0.2376 | 0.344 | 0.41 | ol | 122 | 0.00403 | MV
149-AL1/24-ST1A 20.0 | 10.5 | 0.194 | 0.337 | 0.47 | ol | 149 | 0.00403 | MV
184-AL1/30-ST1A 20.0 | 10.75 | 0.1571 | 0.33 | 0.535 | ol | 184 | 0.00403 | MV
243-AL1/39-ST1A 20.0 | 11 | 0.1188 | 0.32 | 0.645 | ol | 243 | 0.00403 | MV
48-AL1/8-ST1A 110.0 | 8 | 0.5939 | 0.46 | 0.21 | ol | 48 | 0.00403 | HV
70-AL1/11-ST1A 110.0 | 8.4 | 0.4132 | 0.45 | 0.29 | ol | 70 | 0.00403 | HV
94-AL1/15-ST1A 110.0 | 8.65 | 0.306 | 0.44 | 0.35 | ol | 94 | 0.00403 | HV
122-AL1/20-ST1A 110.0 | 8.5 | 0.2376 | 0.43 | 0.41 | ol | 122 | 0.00403 | HV
149-AL1/24-ST1A 110.0 | 8.75 | 0.194 | 0.41 | 0.47 | ol | 149 | 0.00403 | HV
184-AL1/30-ST1A 110.0 | 8.8 | 0.1571 | 0.4 | 0.535 | ol | 184 | 0.00403 | HV
243-AL1/39-ST1A 110.0 | 9 | 0.1188 | 0.39 | 0.645 | ol | 243 | 0.00403 | HV
305-AL1/39-ST1A 110.0 | 9.2 | 0.0949 | 0.38 | 0.74 | ol | 305 | 0.00403 | HV
490-AL1/64-ST1A 110.0 | 9.75 | 0.059 | 0.37 | 0.96 | ol | 490 | 0.00403 | HV
679-AL1/86-ST1A 110.0 | 9.95 | 0.042 | 0.36 | 1.15 | ol | 679 | 0.00403 | HV
490-AL1/64-ST1A 220.0 | 10 | 0.059 | 0.285 | 0.96 | ol | 490 | 0.00403 | HV
679-AL1/86-ST1A 220.0 | 11.7 | 0.042 | 0.275 | 1.15 | ol | 679 | 0.00403 | HV
490-AL1/64-ST1A 380.0 | 11 | 0.059 | 0.253 | 0.96 | ol | 490 | 0.00403 | HV
679-AL1/86-ST1A 380.0 | 14.6 | 0.042 | 0.25 | 1.15 | ol | 679 | 0.00403 | HV

## trafo_std_types
| i0_percent | pfe_kw | vkr_percent | sn_mva | vn_lv_kv | vn_hv_kv | vk_percent | shift_degree | vector_group | tap_side | tap_neutral | tap_min | tap_max | tap_step_degree | tap_step_percent | tap_phase_shifter
160 MVA 380/110 kV | 0.06 | 60 | 0.25 | 160 | 110 | 380 | 12.2 | 0 | Yy0 | hv | 0 | -9 | 9 | 0 | 1.5 | FALSE
100 MVA 220/110 kV | 0.06 | 55 | 0.26 | 100 | 110 | 220 | 12 | 0 | Yy0 | hv | 0 | -9 | 9 | 0 | 1.5 | FALSE
63 MVA 110/20 kV | 0.04 | 22 | 0.32 | 63 | 20 | 110 | 18 | 150 | YNd5 | hv | 0 | -9 | 9 | 0 | 1.5 | FALSE
40 MVA 110/20 kV | 0.05 | 18 | 0.34 | 40 | 20 | 110 | 16.2 | 150 | YNd5 | hv | 0 | -9 | 9 | 0 | 1.5 | FALSE
25 MVA 110/20 kV | 0.07 | 14 | 0.41 | 25 | 20 | 110 | 12 | 150 | YNd5 | hv | 0 | -9 | 9 | 0 | 1.5 | FALSE
63 MVA 110/10 kV | 0.04 | 22 | 0.32 | 63 | 10 | 110 | 18 | 150 | YNd5 | hv | 0 | -9 | 9 | 0 | 1.5 | FALSE
40 MVA 110/10 kV | 0.05 | 18 | 0.34 | 40 | 10 | 110 | 16.2 | 150 | YNd5 | hv | 0 | -9 | 9 | 0 | 1.5 | FALSE
25 MVA 110/10 kV | 0.07 | 14 | 0.41 | 25 | 10 | 110 | 12 | 150 | YNd5 | hv | 0 | -9 | 9 | 0 | 1.5 | FALSE
0.25 MVA 20/0.4 kV | 0.32 | 0.8 | 1.44 | 0.25 | 0.4 | 20 | 6 | 150 | Yzn5 | hv | 0 | -2 | 2 | 0 | 2.5 | FALSE
0.4 MVA 20/0.4 kV | 0.3375 | 1.35 | 1.425 | 0.4 | 0.4 | 20 | 6 | 150 | Dyn5 | hv | 0 | -2 | 2 | 0 | 2.5 | FALSE
0.63 MVA 20/0.4 kV | 0.2619 | 1.65 | 1.206 | 0.63 | 0.4 | 20 | 6 | 150 | Dyn5 | hv | 0 | -2 | 2 | 0 | 2.5 | FALSE
0.25 MVA 10/0.4 kV | 0.24 | 0.6 | 1.2 | 0.25 | 0.4 | 10 | 4 | 150 | Dyn5 | hv | 0 | -2 | 2 | 0 | 2.5 | FALSE
0.4 MVA 10/0.4 kV | 0.2375 | 0.95 | 1.325 | 0.4 | 0.4 | 10 | 4 | 150 | Dyn5 | hv | 0 | -2 | 2 | 0 | 2.5 | FALSE
0.63 MVA 10/0.4 kV | 0.1873 | 1.18 | 1.0794 | 0.63 | 0.4 | 10 | 4 | 150 | Dyn5 | hv | 0 | -2 | 2 | 0 | 2.5 | FALSE

## trafo3w_std_types
| sn_hv_mva | sn_mv_mva | sn_lv_mva | vn_hv_kv | vn_mv_kv | vn_lv_kv | vk_hv_percent | vk_mv_percent | vk_lv_percent | vkr_hv_percent | vkr_mv_percent | vkr_lv_percent | pfe_kw | i0_percent | shift_mv_degree | shift_lv_degree | vector_group | tap_side | tap_neutral | tap_min | tap_max | tap_step_percent
63/25/38 MVA 110/20/10 kV | 63 | 25 | 38 | 110 | 20 | 10 | 10.4 | 10.4 | 10.4 | 0.28 | 0.32 | 0.35 | 35 | 0.89 | 0 | 0 | YN0yn0yn0 | hv | 0 | -10 | 10 | 1.2
63/25/38 MVA 110/10/10 kV | 63 | 25 | 38 | 110 | 10 | 10 | 10.4 | 10.4 | 10.4 | 0.28 | 0.32 | 0.35 | 35 | 0.89 | 0 | 0 | YN0yn0yn0 | hv | 0 | -10 | 10 | 1.2

## fuse_std_types
| fuse_type | i_rated_a | t_avg | t_min | t_total | x_avg | x_min | x_total
HV 100A | HV 100A | 100 | 0 | [10.0, 3.64, 0.854, 0.281, 0.1, 0.0531, 0.022, 0.01] | [10.0, 4.267, 1.21, 0.403, 0.1, 0.058, 0.022, 0.01] | 0 | [300.0, 350.0, 450.0, 550.0, 700.0, 850.0, 1200.0, 1752.0] | [600.0, 700.0, 900.0, 1150.0, 1665.0, 2000.0, 3000.0, 4313.0]
HV 10A | HV 10A | 10 | 0 | [10.0, 1675.0, 0.344, 0.156, 0.1, 0.0417, 0.0171, 0.01] | [10.0, 1.3, 0.3, 0.155, 0.1, 0.0555, 0.023, 0.01] | 0 | [30.0, 32.0, 35.0, 37.0, 39.0, 50.0, 70.0, 88.0] | [60.0, 70.0, 80.0, 87.0, 94.0, 110.0, 150.0, 216.0]
HV 125A | HV 125A | 125 | 0 | [10.0, 1.82, 0.344, 0.1, 0.0467, 0.0269, 0.01] | [10.0, 2.478, 0.426, 0.1, 0.0427, 0.0211, 0.01] | 0 | [375.0, 500.0, 700.0, 925.0, 1200.0, 1500.0, 2341.0] | [750.0, 1000.0, 1500.0, 2200.0, 3000.0, 4000.0, 5765.0]
HV 160A | HV 160A | 160 | 0 | [10.0, 4.15, 1.03, 0.198, 0.1, 0.051, 0.0172, 0.01] | [10.0, 2.3, 0.734, 0.274, 0.1, 0.046, 0.0177, 0.01] | 0 | [480.0, 550.0, 700.0, 1000.0, 1260.0, 1600.0, 2500.0, 3227.0] | [960.0, 1300.0, 1700.0, 2200.0, 2996.0, 4000.0, 6000.0, 7946.0]
HV 16A | HV 16A | 16 | 0 | [10.0, 0.352, 0.164, 0.1, 0.0649, 0.0342, 0.01] | [10.0, 2.34, 0.722, 0.181, 0.1, 0.055, 0.0296, 0.01] | 0 | [48.0, 60.0, 65.0, 71.0, 80.0, 100.0, 162.0] | [96.0, 110.0, 125.0, 150.0, 168.0, 200.0, 250.0, 398.0]
HV 200A | HV 200A | 200 | 0 | [10.0, 4.267, 1.21, 0.403, 0.1, 0.058, 0.022, 0.01] | [10.0, 3.73, 1.654, 0.328, 0.1, 0.0531, 0.019, 0.01] | 0 | [600.0, 700.0, 900.0, 1150.0, 1665.0, 2000.0, 3000.0, 4313.0] | [1200.0, 1500.0, 1800.0, 2700.0, 3960.0, 5000.0, 7500.0, 10620.0]
HV 20A | HV 20A | 20 | 0 | [10.0, 1.3, 0.3, 0.155, 0.1, 0.0555, 0.023, 0.01] | [10.0, 1.3, 0.161, 0.1, 0.0611, 0.0399, 0.0141, 0.01] | 0 | [60.0, 70.0, 80.0, 87.0, 94.0, 110.0, 150.0, 216.0] | [120.0, 150.0, 200.0, 223.0, 260.0, 300.0, 450.0, 532.0]
HV 25A | HV 25A | 25 | 0 | [10.0, 2.512, 0.833, 0.299, 0.1, 0.0372, 0.0223, 0.01] | [10.0, 3.125, 0.597, 0.198, 0.1, 0.0378, 0.022, 0.01] | 0 | [75.0, 82.0, 90.0, 100.0, 124.0, 170.0, 200.0, 289.0] | [150.0, 170.0, 210.0, 250.0, 294.0, 400.0, 500.0, 711.0]
HV 31.5A | HV 31.5A | 31.5 | 0 | [10.0, 2.34, 0.722, 0.181, 0.1, 0.055, 0.0296, 0.01] | [10.0, 2.84, 0.368, 0.164, 0.1, 0.0621, 0.0378, 0.0195, 0.01] | 0 | [95.0, 110.0, 125.0, 150.0, 165.0, 200.0, 250.0, 390.0] | [189.0, 220.0, 300.0, 350.0, 393.0, 450.0, 530.0, 700.0, 960.0]
HV 40A | HV 40A | 40 | 0 | [10.0, 1.3, 0.161, 0.1, 0.0611, 0.0399, 0.0141, 0.01] | [10.0, 2.05, 0.369, 0.198, 0.1, 0.051, 0.0298, 0.01] | 0 | [120.0, 150.0, 200.0, 223.0, 260.0, 300.0, 450.0, 532.0] | [240.0, 300.0, 400.0, 450.0, 530.0, 650.0, 800.0, 1311.0]
HV 50A | HV 50A | 50 | 0 | [10.0, 3.215, 0.597, 0.198, 0.1, 0.0378, 0.022, 0.01] | [10.0, 3.64, 0.854, 0.281, 0.1, 0.0531, 0.022, 0.01] | 0 | [150.0, 170.0, 210.0, 250.0, 294.0, 400.0, 500.0, 711.0] | [300.0, 350.0, 450.0, 550.0, 700.0, 850.0, 1200.0, 1752.0]
HV 6.3A | HV 6.3A | 6.3 | 0 | [10.0, 1.39, 0.344, 0.168, 0.1, 0.056, 0.0263, 0.01] | [10.0, 1.711, 0.516, 0.198, 0.1, 0.0634, 0.0303, 0.01] | 0 | [19.0, 19.5, 20.4, 20.8, 22.0, 25.0, 32.0, 48.0] | [38.0, 40.0, 43.0, 48.0, 53.0, 60.0, 75.0, 118.0]
HV 63A | HV 63A | 63 | 0 | [10.0, 2.84, 0.368, 0.164, 0.1, 0.0621, 0.0378, 0.0195, 0.01] | [10.0, 1.82, 0.344, 0.1, 0.0467, 0.0269, 0.01] | 0 | [189.0, 220.0, 300.0, 350.0, 393.0, 450.0, 530.0, 700.0, 961.0] | [378.0, 500.0, 700.0, 934.0, 1200.0, 1500.0, 2366.0]
HV 80A | HV 80A | 80 | 0 | [10.0, 2.05, 0.369, 0.198, 0.1, 0.051, 0.0298, 0.01] | [10.0, 4.15, 1.03, 0.198, 0.1, 0.051, 0.0172, 0.01] | 0 | [240.0, 300.0, 400.0, 450.0, 530.0, 650.0, 800.0, 1311.0] | [480.0, 550.0, 700.0, 1000.0, 1260.0, 1600.0, 2500.0, 3227.0]
Siemens NH-1-100 | Siemens NH-1-100 | 100 | [5400.0, 2000.0, 400.0, 20.0, 1.0, 0.2, 0.012, 0.004] | 0 | 0 | [150.0, 190.0, 250.0, 430.0, 900.0, 1250.0, 2700.0, 3600.0] | 0 | 0
Siemens NH-1-125 | Siemens NH-1-125 | 125 | [4800.0, 120.0, 7.0, 0.1, 0.004] | 0 | 0 | [180.0, 400.0, 740.0, 2000.0, 4250.0] | 0 | 0
Siemens NH-1-16 | Siemens NH-1-16 | 16 | [4000.0, 400.0, 2.0, 0.1, 0.04, 0.01] | 0 | 0 | [26.0, 35.0, 75.0, 150.0, 200.0, 300.0] | 0 | 0
Siemens NH-1-160 | Siemens NH-1-160 | 160 | [4800.0, 120.0, 7.0, 0.1, 0.004] | 0 | 0 | [210.0, 500.0, 900.0, 2300.0, 5000.0] | 0 | 0
Siemens NH-1-25 | Siemens NH-1-25 | 25 | [4000.0, 1000.0, 10.0, 0.2, 0.02, 0.01] | 0 | 0 | [40.0, 50.0, 100.0, 210.0, 400.0, 500.0] | 0 | 0
Siemens NH-1-50 | Siemens NH-1-50 | 50 | [4000.0, 40.0, 4.0, 1.0, 0.02, 0.01] | 0 | 0 | [86.0, 200.0, 300.0, 400.0, 1000.0, 1280.0] | 0 | 0
Siemens NH-1-63 | Siemens NH-1-63 | 63 | [4000.0, 100.0, 10.0, 2.0, 0.04, 0.01] | 0 | 0 | [100.0, 200.0, 300.0, 400.0, 1000.0, 1500.0] | 0 | 0
Siemens NH-1-80 | Siemens NH-1-80 | 80 | [4800.0, 120.0, 7.0, 0.1, 0.01] | 0 | 0 | [150.58, 250.0, 450.0, 1150.0, 2470.0] | 0 | 0
Siemens NH-2-1000 | Siemens NH-2-1000 | 1000 | [4800.0, 120.0, 7.0, 0.1, 0.004] | 0 | 0 | [1900.0, 3500.0, 8400.0, 24000.0, 52000.0] | 0 | 0
Siemens NH-2-200 | Siemens NH-2-200 | 200 | [4800.0, 120.0, 7.0, 0.1, 0.004] | 0 | 0 | [280.0, 650.0, 1200.0, 3000.0, 7000.0] | 0 | 0
Siemens NH-2-224 | Siemens NH-2-224 | 224 | [4800.0, 120.0, 7.0, 0.2, 0.04, 0.004] | 0 | 0 | [400.0, 750.0, 1453.0, 3025.0, 4315.0, 7600.0] | 0 | 0
Siemens NH-2-250 | Siemens NH-2-250 | 250 | [4800.0, 120.0, 7.0, 0.1, 0.004] | 0 | 0 | [450.0, 800.0, 1650.0, 4000.0, 8500.0] | 0 | 0
Siemens NH-2-315 | Siemens NH-2-315 | 315 | [4800.0, 120.0, 7.0, 0.1, 0.004] | 0 | 0 | [550.0, 920.0, 1900.0, 5000.0, 11000.0] | 0 | 0
Siemens NH-2-355 | Siemens NH-2-355 | 355 | [4800.0, 120.0, 6.0, 0.1, 0.004] | 0 | 0 | [650.0, 1116.27, 2350.0, 5840.0, 12790.0] | 0 | 0
Siemens NH-2-400 | Siemens NH-2-400 | 400 | [4800.0, 120.0, 7.0, 0.1, 0.004] | 0 | 0 | [720.0, 1350.0, 2800.0, 6500.0, 15000.0] | 0 | 0
Siemens NH-2-425 | Siemens NH-2-425 | 425 | [4800.0, 120.0, 7.0, 0.1, 0.004] | 0 | 0 | [850.0, 1500.0, 3050.0, 7500.0, 16500.0] | 0 | 0
Siemens NH-2-630 | Siemens NH-2-630 | 630 | [4800.0, 120.0, 7.0, 0.1, 0.004] | 0 | 0 | [1200.0, 2000.0, 4800.0, 12000.0, 26000.0] | 0 | 0

## dtypes
| element | column | dtype
0 | bus | name | object
1 | bus | vn_kv | float64
2 | bus | type | object
3 | bus | zone | object
4 | bus | in_service | bool
5 | load | name | object
6 | load | bus | uint32
7 | load | p_mw | float64
8 | load | q_mvar | float64
9 | load | const_z_percent | float64
10 | load | const_i_percent | float64
11 | load | sn_mva | float64
12 | load | scaling | float64
13 | load | in_service | bool
14 | load | type | object
15 | ext_grid | name | object
16 | ext_grid | bus | uint32
17 | ext_grid | vm_pu | float64
18 | ext_grid | va_degree | float64
19 | ext_grid | slack_weight | float64
20 | ext_grid | in_service | bool
21 | line | name | object
22 | line | std_type | object
23 | line | from_bus | uint32
24 | line | to_bus | uint32
25 | line | length_km | float64
26 | line | r_ohm_per_km | float64
27 | line | x_ohm_per_km | float64
28 | line | c_nf_per_km | float64
29 | line | g_us_per_km | float64
30 | line | max_i_ka | float64
31 | line | df | float64
32 | line | parallel | uint32
33 | line | type | object
34 | line | in_service | bool
35 | trafo | name | object
36 | trafo | std_type | object
37 | trafo | hv_bus | uint32
38 | trafo | lv_bus | uint32
39 | trafo | sn_mva | float64
40 | trafo | vn_hv_kv | float64
41 | trafo | vn_lv_kv | float64
42 | trafo | vk_percent | float64
43 | trafo | vkr_percent | float64
44 | trafo | pfe_kw | float64
45 | trafo | i0_percent | float64
46 | trafo | shift_degree | float64
47 | trafo | tap_side | object
48 | trafo | tap_neutral | int32
49 | trafo | tap_min | int32
50 | trafo | tap_max | int32
51 | trafo | tap_step_percent | float64
52 | trafo | tap_step_degree | float64
53 | trafo | tap_pos | int32
54 | trafo | tap_phase_shifter | bool
55 | trafo | parallel | uint32
56 | trafo | df | float64
57 | trafo | in_service | bool
58 | line_geodata | coords | object
59 | bus_geodata | x | float64
60 | bus_geodata | y | float64
61 | bus_geodata | coords | object

## parameters
| version | format_version | converged | OPF_converged | name | f_hz | sn_mva
0 | 2.14.6 | 2.14.0 | FALSE | FALSE |  | 50 | 1