## bus
| name | vn_kv | type | zone | in_service
0 | bus_LV_358-6_0_4_node_0 | 0.4 | n |  | TRUE
1 | bus_LV_358-6_0_4_node_1 | 0.4 | n |  | TRUE
2 | bus_LV_358-6_0_4_node_2 | 0.4 | n |  | TRUE
3 | bus_LV_358-6_0_4_node_3 | 0.4 | n |  | TRUE
4 | bus_LV_358-6_0_4_node_4 | 0.4 | n |  | TRUE
5 | bus_LV_358-6_0_4_node_9 | 0.4 | n |  | TRUE
6 | bus_LV_358-6_0_4_node_10 | 0.4 | n |  | TRUE
7 | bus_LV_358-6_0_4_node_5 | 0.4 | n |  | TRUE
8 | bus_LV_358-6_0_4_node_6 | 0.4 | n |  | TRUE
9 | bus_LV_358-6_0_4_node_7 | 0.4 | n |  | TRUE
10 | bus_LV_358-6_0_4_node_8 | 0.4 | n |  | TRUE
11 | bus_LV_358-6_0_4_node_17 | 0.4 | n |  | TRUE
12 | bus_LV_358-6_0_4_node_15 | 0.4 | n |  | TRUE
13 | bus_LV_358-6_0_4_node_11 | 0.4 | n |  | TRUE
14 | bus_LV_358-6_0_4_node_12 | 0.4 | n |  | TRUE
15 | bus_LV_358-6_0_4_node_13 | 0.4 | n |  | TRUE
16 | bus_LV_358-6_0_4_node_40 | 0.4 | n |  | TRUE
17 | bus_LV_358-6_0_4_node_41 | 0.4 | n |  | TRUE
18 | bus_LV_358-6_0_4_node_37 | 0.4 | n |  | TRUE
19 | bus_LV_358-6_0_4_node_121 | 0.4 | n |  | TRUE
20 | bus_LV_358-6_0_4_node_114 | 0.4 | n |  | TRUE
21 | bus_LV_358-6_0_4_node_35 | 0.4 | n |  | TRUE
22 | bus_LV_358-6_0_4_node_14 | 0.4 | n |  | TRUE
23 | bus_LV_358-6_0_4_node_16 | 0.4 | n |  | TRUE
24 | bus_LV_358-6_0_4_node_18 | 0.4 | n |  | TRUE
25 | bus_LV_358-6_0_4_node_19 | 0.4 | n |  | TRUE
26 | bus_LV_358-6_0_4_node_45 | 0.4 | n |  | TRUE
27 | bus_LV_358-6_0_4_node_43 | 0.4 | n |  | TRUE
28 | bus_LV_358-6_0_4_node_20 | 0.4 | n |  | TRUE
29 | bus_LV_358-6_0_4_node_21 | 0.4 | n |  | TRUE
30 | bus_LV_358-6_0_4_node_22 | 0.4 | n |  | TRUE
31 | bus_LV_358-6_0_4_node_23 | 0.4 | n |  | TRUE
32 | bus_LV_358-6_0_4_node_24 | 0.4 | n |  | TRUE
33 | bus_LV_358-6_0_4_node_25 | 0.4 | n |  | TRUE
34 | bus_LV_358-6_0_4_node_26 | 0.4 | n |  | TRUE
35 | bus_LV_358-6_0_4_node_27 | 0.4 | n |  | TRUE
36 | bus_LV_358-6_0_4_node_97 | 0.4 | n |  | TRUE
37 | bus_LV_358-6_0_4_node_99 | 0.4 | n |  | TRUE
38 | bus_LV_358-6_0_4_node_89 | 0.4 | n |  | TRUE
39 | bus_LV_358-6_0_4_node_33 | 0.4 | n |  | TRUE
40 | bus_LV_358-6_0_4_node_52 | 0.4 | n |  | TRUE
41 | bus_LV_358-6_0_4_node_61 | 0.4 | n |  | TRUE
42 | bus_LV_358-6_0_4_node_31 | 0.4 | n |  | TRUE
43 | bus_LV_358-6_0_4_node_50 | 0.4 | n |  | TRUE
44 | bus_LV_358-6_0_4_node_28 | 0.4 | n |  | TRUE
45 | bus_LV_358-6_0_4_node_29 | 0.4 | n |  | TRUE
46 | bus_LV_358-6_0_4_node_30 | 0.4 | n |  | TRUE
47 | bus_LV_358-6_0_4_node_32 | 0.4 | n |  | TRUE
48 | bus_LV_358-6_0_4_node_95 | 0.4 | n |  | TRUE
49 | bus_LV_358-6_0_4_node_107 | 0.4 | n |  | TRUE
50 | bus_LV_358-6_0_4_node_93 | 0.4 | n |  | TRUE
51 | bus_LV_358-6_0_4_node_106 | 0.4 | n |  | TRUE
52 | bus_LV_358-6_0_4_node_100 | 0.4 | n |  | TRUE
53 | bus_LV_358-6_0_4_node_74 | 0.4 | n |  | TRUE
54 | bus_LV_358-6_0_4_node_75 | 0.4 | n |  | TRUE
55 | bus_LV_358-6_0_4_node_72 | 0.4 | n |  | TRUE
56 | bus_LV_358-6_0_4_node_127 | 0.4 | n |  | TRUE
57 | bus_LV_358-6_0_4_node_105 | 0.4 | n |  | TRUE
58 | bus_LV_358-6_0_4_node_85 | 0.4 | n |  | TRUE
59 | bus_LV_358-6_0_4_node_108 | 0.4 | n |  | TRUE
60 | bus_LV_358-6_0_4_node_109 | 0.4 | n |  | TRUE
61 | bus_LV_358-6_0_4_node_110 | 0.4 | n |  | TRUE
62 | bus_LV_358-6_0_4_node_83 | 0.4 | n |  | TRUE
63 | bus_LV_358-6_0_4_node_34 | 0.4 | n |  | TRUE
64 | bus_LV_358-6_0_4_node_91 | 0.4 | n |  | TRUE
65 | bus_LV_358-6_0_4_node_90 | 0.4 | n |  | TRUE
66 | bus_LV_358-6_0_4_node_81 | 0.4 | n |  | TRUE
67 | bus_LV_358-6_0_4_node_79 | 0.4 | n |  | TRUE
68 | bus_LV_358-6_0_4_node_60 | 0.4 | n |  | TRUE
69 | bus_LV_358-6_0_4_node_71 | 0.4 | n |  | TRUE
70 | bus_LV_358-6_0_4_node_92 | 0.4 | n |  | TRUE
71 | bus_LV_358-6_0_4_node_94 | 0.4 | n |  | TRUE
72 | bus_LV_358-6_0_4_node_59 | 0.4 | n |  | TRUE
73 | bus_LV_358-6_0_4_node_73 | 0.4 | n |  | TRUE
74 | bus_LV_358-6_0_4_node_101 | 0.4 | n |  | TRUE
75 | bus_LV_358-6_0_4_node_102 | 0.4 | n |  | TRUE
76 | bus_LV_358-6_0_4_node_36 | 0.4 | n |  | TRUE
77 | bus_LV_358-6_0_4_node_38 | 0.4 | n |  | TRUE
78 | bus_LV_358-6_0_4_node_39 | 0.4 | n |  | TRUE
79 | bus_LV_358-6_0_4_node_48 | 0.4 | n |  | TRUE
80 | bus_LV_358-6_0_4_node_51 | 0.4 | n |  | TRUE
81 | bus_LV_358-6_0_4_node_120 | 0.4 | n |  | TRUE
82 | bus_LV_358-6_0_4_node_112 | 0.4 | n |  | TRUE
83 | bus_LV_358-6_0_4_node_42 | 0.4 | n |  | TRUE
84 | bus_LV_358-6_0_4_node_44 | 0.4 | n |  | TRUE
85 | bus_LV_358-6_0_4_node_46 | 0.4 | n |  | TRUE
86 | bus_LV_358-6_0_4_node_47 | 0.4 | n |  | TRUE
87 | bus_LV_358-6_0_4_node_62 | 0.4 | n |  | TRUE
88 | bus_LV_358-6_0_4_node_58 | 0.4 | n |  | TRUE
89 | bus_LV_358-6_0_4_node_67 | 0.4 | n |  | TRUE
90 | bus_LV_358-6_0_4_node_69 | 0.4 | n |  | TRUE
91 | bus_LV_358-6_0_4_node_70 | 0.4 | n |  | TRUE
92 | bus_LV_358-6_0_4_node_65 | 0.4 | n |  | TRUE
93 | bus_LV_358-6_0_4_node_49 | 0.4 | n |  | TRUE
94 | bus_LV_358-6_0_4_node_53 | 0.4 | n |  | TRUE
95 | bus_LV_358-6_0_4_node_54 | 0.4 | n |  | TRUE
96 | bus_LV_358-6_0_4_node_55 | 0.4 | n |  | TRUE
97 | bus_LV_358-6_0_4_node_56 | 0.4 | n |  | TRUE
98 | bus_LV_358-6_0_4_node_57 | 0.4 | n |  | TRUE
99 | bus_LV_358-6_0_4_node_76 | 0.4 | n |  | TRUE
100 | bus_LV_358-6_0_4_node_103 | 0.4 | n |  | TRUE
101 | bus_LV_358-6_0_4_node_64 | 0.4 | n |  | TRUE
102 | bus_LV_358-6_0_4_node_66 | 0.4 | n |  | TRUE
103 | bus_LV_358-6_0_4_node_63 | 0.4 | n |  | TRUE
104 | bus_LV_358-6_0_4_node_68 | 0.4 | n |  | TRUE
105 | bus_LV_358-6_0_4_node_88 | 0.4 | n |  | TRUE
106 | bus_LV_358-6_0_4_node_77 | 0.4 | n |  | TRUE
107 | bus_LV_358-6_0_4_node_87 | 0.4 | n |  | TRUE
108 | bus_LV_358-6_0_4_node_96 | 0.4 | n |  | TRUE
109 | bus_LV_358-6_0_4_node_98 | 0.4 | n |  | TRUE
110 | bus_LV_358-6_0_4_node_78 | 0.4 | n |  | TRUE
111 | bus_LV_358-6_0_4_node_86 | 0.4 | n |  | TRUE
112 | bus_LV_358-6_0_4_node_80 | 0.4 | n |  | TRUE
113 | bus_LV_358-6_0_4_node_82 | 0.4 | n |  | TRUE
114 | bus_LV_358-6_0_4_node_84 | 0.4 | n |  | TRUE
115 | bus_LV_358-6_0_4_node_104 | 0.4 | n |  | TRUE
116 | bus_LV_358-6_0_4_node_111 | 0.4 | n |  | TRUE
117 | bus_LV_358-6_0_4_node_113 | 0.4 | n |  | TRUE
118 | bus_LV_358-6_0_4_node_115 | 0.4 | n |  | TRUE
119 | bus_LV_358-6_0_4_node_116 | 0.4 | n |  | TRUE
120 | bus_LV_358-6_0_4_node_122 | 0.4 | n |  | TRUE
121 | bus_LV_358-6_0_4_node_117 | 0.4 | n |  | TRUE
122 | bus_LV_358-6_0_4_node_123 | 0.4 | n |  | TRUE
123 | bus_LV_358-6_0_4_node_124 | 0.4 | n |  | TRUE
124 | bus_LV_358-6_0_4_node_125 | 0.4 | n |  | TRUE
125 | bus_LV_358-6_0_4_node_126 | 0.4 | n |  | TRUE
126 | bus_LV_358-6_0_4_node_119 | 0.4 | n |  | TRUE
127 | bus_MV_599_0_node_30 | 20 | n |  | TRUE

## load
| name | bus | p_mw | q_mvar | const_z_percent | const_i_percent | sn_mva | scaling | in_service | type
0 | LV_358-6_0_4_load_0 | 0 | 0.0030481 | 0.00076393 | 0 | 0 |  | 1 | TRUE | wye
1 | LV_358-6_0_4_load_1 | 1 | 0.0020059 | 0.00050273 | 0 | 0 |  | 1 | TRUE | wye
2 | LV_358-6_0_4_load_2 | 2 | 0.0044436 | 0.0011137 | 0 | 0 |  | 1 | TRUE | wye
3 | LV_358-6_0_4_load_3 | 3 | 0.0019569 | 0.00049044 | 0 | 0 |  | 1 | TRUE | wye
4 | LV_358-6_0_4_load_4 | 4 | 0.0033055 | 0.00082843 | 0 | 0 |  | 1 | TRUE | wye
5 | LV_358-6_0_4_load_9 | 5 | 0.0030751 | 0.00077069 | 0 | 0 |  | 1 | TRUE | wye
6 | LV_358-6_0_4_load_10 | 6 | 0.0029442 | 0.00073788 | 0 | 0 |  | 1 | TRUE | wye
7 | LV_358-6_0_4_load_5 | 7 | 0.0027363 | 0.00068579 | 0 | 0 |  | 1 | TRUE | wye
8 | LV_358-6_0_4_load_7 | 9 | 0.0026989 | 0.00067641 | 0 | 0 |  | 1 | TRUE | wye
9 | LV_358-6_0_4_load_8 | 10 | 0.0032057 | 0.00080342 | 0 | 0 |  | 1 | TRUE | wye
10 | LV_358-6_0_4_load_17 | 11 | 0.0028255 | 0.00070813 | 0 | 0 |  | 1 | TRUE | wye
11 | LV_358-6_0_4_load_15 | 12 | 0.0034444 | 0.00086324 | 0 | 0 |  | 1 | TRUE | wye
12 | LV_358-6_0_4_load_13 | 15 | 0.0042303 | 0.0010602 | 0 | 0 |  | 1 | TRUE | wye
13 | LV_358-6_0_4_load_40 | 16 | 0.002302 | 0.00057694 | 0 | 0 |  | 1 | TRUE | wye
14 | LV_358-6_0_4_load_41 | 17 | 0.0030185 | 0.00075652 | 0 | 0 |  | 1 | TRUE | wye
15 | LV_358-6_0_4_load_37 | 18 | 0.0045733 | 0.0011462 | 0 | 0 |  | 1 | TRUE | wye
16 | LV_358-6_0_4_load_121 | 19 | 0.0034146 | 0.00085578 | 0 | 0 |  | 1 | TRUE | wye
17 | LV_358-6_0_4_load_114 | 20 | 0.0060244 | 0.0015099 | 0 | 0 |  | 1 | TRUE | wye
18 | LV_358-6_0_4_load_35 | 21 | 0.0041428 | 0.0010383 | 0 | 0 |  | 1 | TRUE | wye
19 | LV_358-6_0_4_load_14 | 22 | 0.0037424 | 0.00093794 | 0 | 0 |  | 1 | TRUE | wye
20 | LV_358-6_0_4_load_16 | 23 | 0.0026999 | 0.00067667 | 0 | 0 |  | 1 | TRUE | wye
21 | LV_358-6_0_4_load_18 | 24 | 0.0047146 | 0.0011816 | 0 | 0 |  | 1 | TRUE | wye
22 | LV_358-6_0_4_load_19 | 25 | 0.0032207 | 0.00080718 | 0 | 0 |  | 1 | TRUE | wye
23 | LV_358-6_0_4_load_45 | 26 | 0.0046883 | 0.001175 | 0 | 0 |  | 1 | TRUE | wye
24 | LV_358-6_0_4_load_43 | 27 | 0.0022627 | 0.00056708 | 0 | 0 |  | 1 | TRUE | wye
25 | LV_358-6_0_4_load_20 | 28 | 0.0026798 | 0.00067162 | 0 | 0 |  | 1 | TRUE | wye
26 | LV_358-6_0_4_load_21 | 29 | 0.0047702 | 0.0011955 | 0 | 0 |  | 1 | TRUE | wye
27 | LV_358-6_0_4_load_22 | 30 | 0.0033136 | 0.00083047 | 0 | 0 |  | 1 | TRUE | wye
28 | LV_358-6_0_4_load_23 | 31 | 0.0051931 | 0.0013015 | 0 | 0 |  | 1 | TRUE | wye
29 | LV_358-6_0_4_load_25 | 33 | 0.0033319 | 0.00083506 | 0 | 0 |  | 1 | TRUE | wye
30 | LV_358-6_0_4_load_26 | 34 | 0.0025967 | 0.0006508 | 0 | 0 |  | 1 | TRUE | wye
31 | LV_358-6_0_4_load_27 | 35 | 0.010995 | 0.0027556 | 0 | 0 |  | 1 | TRUE | wye
32 | LV_358-6_0_4_load_99 | 37 | 0.020778 | 0.0052075 | 0 | 0 |  | 1 | TRUE | wye
33 | LV_358-6_0_4_load_33 | 39 | 0.0030841 | 0.00077295 | 0 | 0 |  | 1 | TRUE | wye
34 | LV_358-6_0_4_load_52 | 40 | 0.0041426 | 0.0010382 | 0 | 0 |  | 1 | TRUE | wye
35 | LV_358-6_0_4_load_61 | 41 | 0.010993 | 0.002755 | 0 | 0 |  | 1 | TRUE | wye
36 | LV_358-6_0_4_load_31 | 42 | 0.0032615 | 0.00081742 | 0 | 0 |  | 1 | TRUE | wye
37 | LV_358-6_0_4_load_50 | 43 | 0.005785 | 0.0014499 | 0 | 0 |  | 1 | TRUE | wye
38 | LV_358-6_0_4_load_28 | 44 | 0.0048542 | 0.0012166 | 0 | 0 |  | 1 | TRUE | wye
39 | LV_358-6_0_4_load_29 | 45 | 0.0034844 | 0.00087328 | 0 | 0 |  | 1 | TRUE | wye
40 | LV_358-6_0_4_load_30 | 46 | 0.003202 | 0.00080249 | 0 | 0 |  | 1 | TRUE | wye
41 | LV_358-6_0_4_load_32 | 47 | 0.0032598 | 0.00081697 | 0 | 0 |  | 1 | TRUE | wye
42 | LV_358-6_0_4_load_95 | 48 | 0.0022694 | 0.00056876 | 0 | 0 |  | 1 | TRUE | wye
43 | LV_358-6_0_4_load_107 | 49 | 0.0023639 | 0.00059245 | 0 | 0 |  | 1 | TRUE | wye
44 | LV_358-6_0_4_load_93 | 50 | 0.0022185 | 0.00055601 | 0 | 0 |  | 1 | TRUE | wye
45 | LV_358-6_0_4_load_106 | 51 | 0.0022483 | 0.00056347 | 0 | 0 |  | 1 | TRUE | wye
46 | LV_358-6_0_4_load_100 | 52 | 0.0030372 | 0.00076119 | 0 | 0 |  | 1 | TRUE | wye
47 | LV_358-6_0_4_load_74 | 53 | 0.0030932 | 0.00077524 | 0 | 0 |  | 1 | TRUE | wye
48 | LV_358-6_0_4_load_75 | 54 | 0.003138 | 0.00078645 | 0 | 0 |  | 1 | TRUE | wye
49 | LV_358-6_0_4_load_72 | 55 | 0.0030372 | 0.00076119 | 0 | 0 |  | 1 | TRUE | wye
50 | LV_358-6_0_4_load_127 | 56 | 0.0028987 | 0.0007265 | 0 | 0 |  | 1 | TRUE | wye
51 | LV_358-6_0_4_load_105 | 57 | 0.0013468 | 0.00033755 | 0 | 0 |  | 1 | TRUE | wye
52 | LV_358-6_0_4_load_108 | 59 | 0.0023131 | 0.00057972 | 0 | 0 |  | 1 | TRUE | wye
53 | LV_358-6_0_4_load_109 | 60 | 0.0022986 | 0.00057608 | 0 | 0 |  | 1 | TRUE | wye
54 | LV_358-6_0_4_load_110 | 61 | 0.0023565 | 0.0005906 | 0 | 0 |  | 1 | TRUE | wye
55 | LV_358-6_0_4_load_83 | 62 | 0.0029933 | 0.00075018 | 0 | 0 |  | 1 | TRUE | wye
56 | LV_358-6_0_4_load_34 | 63 | 0.0046036 | 0.0011538 | 0 | 0 |  | 1 | TRUE | wye
57 | LV_358-6_0_4_load_91 | 64 | 0.0023039 | 0.0005774 | 0 | 0 |  | 1 | TRUE | wye
58 | LV_358-6_0_4_load_90 | 65 | 0.0045839 | 0.0011488 | 0 | 0 |  | 1 | TRUE | wye
59 | LV_358-6_0_4_load_81 | 66 | 0.0023827 | 0.00059716 | 0 | 0 |  | 1 | TRUE | wye
60 | LV_358-6_0_4_load_79 | 67 | 0.002288 | 0.00057343 | 0 | 0 |  | 1 | TRUE | wye
61 | LV_358-6_0_4_load_60 | 68 | 0.0031119 | 0.00077992 | 0 | 0 |  | 1 | TRUE | wye
62 | LV_358-6_0_4_load_71 | 69 | 0.0028986 | 0.00072645 | 0 | 0 |  | 1 | TRUE | wye
63 | LV_358-6_0_4_load_92 | 70 | 0.0025955 | 0.00065049 | 0 | 0 |  | 1 | TRUE | wye
64 | LV_358-6_0_4_load_94 | 71 | 0.0023933 | 0.00059981 | 0 | 0 |  | 1 | TRUE | wye
65 | LV_358-6_0_4_load_59 | 72 | 0.0031072 | 0.00077874 | 0 | 0 |  | 1 | TRUE | wye
66 | LV_358-6_0_4_load_73 | 73 | 0.0031392 | 0.00078677 | 0 | 0 |  | 1 | TRUE | wye
67 | LV_358-6_0_4_load_101 | 74 | 0.0022592 | 0.00056621 | 0 | 0 |  | 1 | TRUE | wye
68 | LV_358-6_0_4_load_102 | 75 | 0.0021976 | 0.00055077 | 0 | 0 |  | 1 | TRUE | wye
69 | LV_358-6_0_4_load_36 | 76 | 0.005706 | 0.0014301 | 0 | 0 |  | 1 | TRUE | wye
70 | LV_358-6_0_4_load_38 | 77 | 0.004936 | 0.0012371 | 0 | 0 |  | 1 | TRUE | wye
71 | LV_358-6_0_4_load_39 | 78 | 0.0062626 | 0.0015696 | 0 | 0 |  | 1 | TRUE | wye
72 | LV_358-6_0_4_load_48 | 79 | 0.0038656 | 0.00096882 | 0 | 0 |  | 1 | TRUE | wye
73 | LV_358-6_0_4_load_51 | 80 | 0.0027082 | 0.00067874 | 0 | 0 |  | 1 | TRUE | wye
74 | LV_358-6_0_4_load_112 | 82 | 0.0040313 | 0.0010103 | 0 | 0 |  | 1 | TRUE | wye
75 | LV_358-6_0_4_load_42 | 83 | 0.0058713 | 0.0014715 | 0 | 0 |  | 1 | TRUE | wye
76 | LV_358-6_0_4_load_44 | 84 | 0.0024828 | 0.00062226 | 0 | 0 |  | 1 | TRUE | wye
77 | LV_358-6_0_4_load_46 | 85 | 0.0058456 | 0.001465 | 0 | 0 |  | 1 | TRUE | wye
78 | LV_358-6_0_4_load_47 | 86 | 0.002552 | 0.0006396 | 0 | 0 |  | 1 | TRUE | wye
79 | LV_358-6_0_4_load_62 | 87 | 0.0061164 | 0.0015329 | 0 | 0 |  | 1 | TRUE | wye
80 | LV_358-6_0_4_load_58 | 88 | 0.0031294 | 0.00078431 | 0 | 0 |  | 1 | TRUE | wye
81 | LV_358-6_0_4_load_69 | 90 | 0.0022265 | 0.00055802 | 0 | 0 |  | 1 | TRUE | wye
82 | LV_358-6_0_4_load_70 | 91 | 0.0030998 | 0.00077689 | 0 | 0 |  | 1 | TRUE | wye
83 | LV_358-6_0_4_load_65 | 92 | 0.0032181 | 0.00080653 | 0 | 0 |  | 1 | TRUE | wye
84 | LV_358-6_0_4_load_49 | 93 | 0.0041429 | 0.0010383 | 0 | 0 |  | 1 | TRUE | wye
85 | LV_358-6_0_4_load_53 | 94 | 0.0046335 | 0.0011613 | 0 | 0 |  | 1 | TRUE | wye
86 | LV_358-6_0_4_load_54 | 95 | 0.003617 | 0.00090649 | 0 | 0 |  | 1 | TRUE | wye
87 | LV_358-6_0_4_load_55 | 96 | 0.0028892 | 0.00072411 | 0 | 0 |  | 1 | TRUE | wye
88 | LV_358-6_0_4_load_56 | 97 | 0.0074745 | 0.0018733 | 0 | 0 |  | 1 | TRUE | wye
89 | LV_358-6_0_4_load_57 | 98 | 0.002957 | 0.00074109 | 0 | 0 |  | 1 | TRUE | wye
90 | LV_358-6_0_4_load_76 | 99 | 0.0023907 | 0.00059916 | 0 | 0 |  | 1 | TRUE | wye
91 | LV_358-6_0_4_load_103 | 100 | 0.0022939 | 0.00057489 | 0 | 0 |  | 1 | TRUE | wye
92 | LV_358-6_0_4_load_64 | 101 | 0.0028027 | 0.00070242 | 0 | 0 |  | 1 | TRUE | wye
93 | LV_358-6_0_4_load_66 | 102 | 0.0050833 | 0.001274 | 0 | 0 |  | 1 | TRUE | wye
94 | LV_358-6_0_4_load_63 | 103 | 0.0034127 | 0.00085531 | 0 | 0 |  | 1 | TRUE | wye
95 | LV_358-6_0_4_load_68 | 104 | 0.0030919 | 0.0007749 | 0 | 0 |  | 1 | TRUE | wye
96 | LV_358-6_0_4_load_88 | 105 | 0.0027047 | 0.00067786 | 0 | 0 |  | 1 | TRUE | wye
97 | LV_358-6_0_4_load_77 | 106 | 0.0025909 | 0.00064935 | 0 | 0 |  | 1 | TRUE | wye
98 | LV_358-6_0_4_load_87 | 107 | 0.0027965 | 0.00070086 | 0 | 0 |  | 1 | TRUE | wye
99 | LV_358-6_0_4_load_98 | 109 | 0.0097854 | 0.0024525 | 0 | 0 |  | 1 | TRUE | wye
100 | LV_358-6_0_4_load_78 | 110 | 0.0015731 | 0.00039426 | 0 | 0 |  | 1 | TRUE | wye
101 | LV_358-6_0_4_load_86 | 111 | 0.002674 | 0.00067016 | 0 | 0 |  | 1 | TRUE | wye
102 | LV_358-6_0_4_load_80 | 112 | 0.0026373 | 0.00066097 | 0 | 0 |  | 1 | TRUE | wye
103 | LV_358-6_0_4_load_82 | 113 | 0.0040494 | 0.0010149 | 0 | 0 |  | 1 | TRUE | wye
104 | LV_358-6_0_4_load_84 | 114 | 0.0025859 | 0.00064808 | 0 | 0 |  | 1 | TRUE | wye
105 | LV_358-6_0_4_load_104 | 115 | 0.010572 | 0.0026496 | 0 | 0 |  | 1 | TRUE | wye
106 | LV_358-6_0_4_load_111 | 116 | 0.003825 | 0.00095863 | 0 | 0 |  | 1 | TRUE | wye
107 | LV_358-6_0_4_load_113 | 117 | 0.012945 | 0.0032443 | 0 | 0 |  | 1 | TRUE | wye
108 | LV_358-6_0_4_load_115 | 118 | 0.0030031 | 0.00075266 | 0 | 0 |  | 1 | TRUE | wye
109 | LV_358-6_0_4_load_116 | 119 | 0.0042348 | 0.0010614 | 0 | 0 |  | 1 | TRUE | wye
110 | LV_358-6_0_4_load_122 | 120 | 0.010847 | 0.0027186 | 0 | 0 |  | 1 | TRUE | wye
111 | LV_358-6_0_4_load_117 | 121 | 0.0095133 | 0.0023843 | 0 | 0 |  | 1 | TRUE | wye
112 | LV_358-6_0_4_load_124 | 123 | 0.0021674 | 0.0005432 | 0 | 0 |  | 1 | TRUE | wye
113 | LV_358-6_0_4_load_125 | 124 | 0.004453 | 0.001116 | 0 | 0 |  | 1 | TRUE | wye
114 | LV_358-6_0_4_load_126 | 125 | 0.0035323 | 0.00088529 | 0 | 0 |  | 1 | TRUE | wye
115 | LV_358-6_0_4_load_119 | 126 | 0.0012106 | 0.00030341 | 0 | 0 |  | 1 | TRUE | wye

## ext_grid
| name | bus | vm_pu | va_degree | slack_weight | in_service
0 |  | 46 | 1 | 0 | 1 | TRUE

## line
| name | std_type | from_bus | to_bus | length_km | r_ohm_per_km | x_ohm_per_km | c_nf_per_km | g_us_per_km | max_i_ka | df | parallel | type | in_service
0 | LV_358-6_0_4_line_0 |  | 0 | 1 | 0.020783 | 0.125 | 0.08 | 261 | 0 | 0.364 | 1 | 1 | cs | TRUE
1 | LV_358-6_0_4_line_1 |  | 0 | 2 | 0.0059385 | 0.125 | 0.08 | 261 | 0 | 0.364 | 1 | 1 | cs | TRUE
2 | LV_358-6_0_4_line_2 |  | 1 | 3 | 0.0036538 | 0.125 | 0.08 | 261 | 0 | 0.364 | 1 | 1 | cs | TRUE
3 | LV_358-6_0_4_line_3 |  | 2 | 4 | 0.018682 | 0.125 | 0.08 | 261 | 0 | 0.364 | 1 | 1 | cs | TRUE
4 | LV_358-6_0_4_line_4 |  | 3 | 7 | 0.027786 | 0.125 | 0.08 | 261 | 0 | 0.364 | 1 | 1 | cs | TRUE
5 | LV_358-6_0_4_line_5 |  | 4 | 8 | 0.043528 | 0.125 | 0.08 | 261 | 0 | 0.364 | 1 | 1 | cs | TRUE
6 | LV_358-6_0_4_line_6 |  | 5 | 6 | 0.0066915 | 0.125 | 0.08 | 261 | 0 | 0.364 | 1 | 1 | cs | TRUE
7 | LV_358-6_0_4_line_7 |  | 6 | 13 | 0.003198 | 0.125 | 0.08 | 261 | 0 | 0.364 | 1 | 1 | cs | TRUE
8 | LV_358-6_0_4_line_8 |  | 6 | 7 | 0.041039 | 0.125 | 0.08 | 261 | 0 | 0.364 | 1 | 1 | cs | TRUE
9 | LV_358-6_0_4_line_9 |  | 7 | 9 | 0.0013129 | 0.125 | 0.08 | 261 | 0 | 0.364 | 1 | 1 | cs | TRUE
10 | LV_358-6_0_4_line_10 |  | 8 | 10 | 0.035831 | 0.125 | 0.08 | 261 | 0 | 0.364 | 1 | 1 | cs | TRUE
11 | LV_358-6_0_4_line_11 |  | 11 | 12 | 0.004981 | 0.125 | 0.08 | 261 | 0 | 0.364 | 1 | 1 | cs | TRUE
12 | LV_358-6_0_4_line_12 |  | 12 | 22 | 0.025657 | 0.125 | 0.08 | 261 | 0 | 0.364 | 1 | 1 | cs | TRUE
13 | LV_358-6_0_4_line_13 |  | 13 | 14 | 0.048754 | 0.125 | 0.08 | 261 | 0 | 0.364 | 1 | 2 | cs | TRUE
14 | LV_358-6_0_4_line_14 |  | 13 | 15 | 0.015598 | 0.125 | 0.08 | 261 | 0 | 0.364 | 1 | 3 | cs | TRUE
15 | LV_358-6_0_4_line_15 |  | 14 | 16 | 0.01984 | 0.125 | 0.08 | 261 | 0 | 0.364 | 1 | 1 | cs | TRUE
16 | LV_358-6_0_4_line_16 |  | 14 | 17 | 0.032713 | 0.125 | 0.08 | 261 | 0 | 0.364 | 1 | 1 | cs | TRUE
17 | LV_358-6_0_4_line_17 |  | 15 | 18 | 0.020229 | 0.125 | 0.08 | 261 | 0 | 0.364 | 1 | 3 | cs | TRUE
18 | LV_358-6_0_4_line_18 |  | 16 | 19 | 0.029984 | 0.125 | 0.08 | 261 | 0 | 0.364 | 1 | 1 | cs | TRUE
19 | LV_358-6_0_4_line_19 |  | 17 | 20 | 0.017039 | 0.125 | 0.08 | 261 | 0 | 0.364 | 1 | 1 | cs | TRUE
20 | LV_358-6_0_4_line_20 |  | 18 | 21 | 0.024946 | 0.125 | 0.08 | 261 | 0 | 0.364 | 1 | 3 | cs | TRUE
21 | LV_358-6_0_4_line_21 |  | 19 | 81 | 0.029736 | 0.125 | 0.08 | 261 | 0 | 0.364 | 1 | 1 | cs | TRUE
22 | LV_358-6_0_4_line_22 |  | 20 | 82 | 0.028534 | 0.125 | 0.08 | 261 | 0 | 0.364 | 1 | 1 | cs | TRUE
23 | LV_358-6_0_4_line_23 |  | 21 | 76 | 0.021105 | 0.125 | 0.08 | 261 | 0 | 0.364 | 1 | 3 | cs | TRUE
24 | LV_358-6_0_4_line_24 |  | 22 | 23 | 0.030165 | 0.125 | 0.08 | 261 | 0 | 0.364 | 1 | 1 | cs | TRUE
25 | LV_358-6_0_4_line_25 |  | 23 | 24 | 0.0065562 | 0.125 | 0.08 | 261 | 0 | 0.364 | 1 | 1 | cs | TRUE
26 | LV_358-6_0_4_line_26 |  | 24 | 25 | 0.016035 | 0.125 | 0.08 | 261 | 0 | 0.364 | 1 | 1 | cs | TRUE
27 | LV_358-6_0_4_line_27 |  | 25 | 26 | 0.014619 | 0.125 | 0.08 | 261 | 0 | 0.364 | 1 | 1 | cs | TRUE
28 | LV_358-6_0_4_line_28 |  | 26 | 27 | 0.0023452 | 0.125 | 0.08 | 261 | 0 | 0.364 | 1 | 1 | cs | TRUE
29 | LV_358-6_0_4_line_29 |  | 27 | 83 | 0.013491 | 0.125 | 0.08 | 261 | 0 | 0.364 | 1 | 1 | cs | TRUE
30 | LV_358-6_0_4_line_30 |  | 28 | 29 | 0.021522 | 0.125 | 0.08 | 261 | 0 | 0.364 | 1 | 3 | cs | TRUE
31 | LV_358-6_0_4_line_31 |  | 28 | 30 | 0.012399 | 0.125 | 0.08 | 261 | 0 | 0.364 | 1 | 3 | cs | TRUE
32 | LV_358-6_0_4_line_32 |  | 29 | 31 | 0.0023261 | 0.125 | 0.08 | 261 | 0 | 0.364 | 1 | 3 | cs | TRUE
33 | LV_358-6_0_4_line_33 |  | 30 | 32 | 0.044652 | 0.125 | 0.08 | 261 | 0 | 0.364 | 1 | 3 | cs | TRUE
34 | LV_358-6_0_4_line_34 |  | 31 | 33 | 0.011094 | 0.125 | 0.08 | 261 | 0 | 0.364 | 1 | 3 | cs | TRUE
35 | LV_358-6_0_4_line_35 |  | 32 | 34 | 0.023331 | 0.125 | 0.08 | 261 | 0 | 0.364 | 1 | 3 | cs | TRUE
36 | LV_358-6_0_4_line_36 |  | 32 | 35 | 0.042189 | 0.125 | 0.08 | 261 | 0 | 0.364 | 1 | 1 | cs | TRUE
37 | LV_358-6_0_4_line_37 |  | 33 | 39 | 0.0054654 | 0.125 | 0.08 | 261 | 0 | 0.364 | 1 | 3 | cs | TRUE
38 | LV_358-6_0_4_line_38 |  | 34 | 40 | 0.0003622 | 0.125 | 0.08 | 261 | 0 | 0.364 | 1 | 3 | cs | TRUE
39 | LV_358-6_0_4_line_39 |  | 35 | 41 | 0.041746 | 0.125 | 0.08 | 261 | 0 | 0.364 | 1 | 1 | cs | TRUE
40 | LV_358-6_0_4_line_40 |  | 36 | 37 | 0.007254 | 0.125 | 0.08 | 261 | 0 | 0.364 | 1 | 1 | cs | TRUE
41 | LV_358-6_0_4_line_41 |  | 36 | 38 | 0.027461 | 0.125 | 0.08 | 261 | 0 | 0.364 | 1 | 1 | cs | TRUE
42 | LV_358-6_0_4_line_42 |  | 38 | 108 | 0.012487 | 0.125 | 0.08 | 261 | 0 | 0.364 | 1 | 1 | cs | TRUE
43 | LV_358-6_0_4_line_43 |  | 38 | 105 | 0.0089789 | 0.125 | 0.08 | 261 | 0 | 0.364 | 1 | 1 | cs | TRUE
44 | LV_358-6_0_4_line_44 |  | 39 | 42 | 5.5025e-05 | 0.125 | 0.08 | 261 | 0 | 0.364 | 1 | 3 | cs | TRUE
45 | LV_358-6_0_4_line_45 |  | 40 | 43 | 0.0072404 | 0.125 | 0.08 | 261 | 0 | 0.364 | 1 | 3 | cs | TRUE
46 | LV_358-6_0_4_line_46 |  | 42 | 52 | 0.056371 | 0.125 | 0.08 | 261 | 0 | 0.364 | 1 | 3 | cs | TRUE
47 | LV_358-6_0_4_line_47 |  | 42 | 45 | 0.010693 | 0.125 | 0.08 | 261 | 0 | 0.364 | 1 | 3 | cs | TRUE
48 | LV_358-6_0_4_line_48 |  | 43 | 93 | 0.0055943 | 0.125 | 0.08 | 261 | 0 | 0.364 | 1 | 3 | cs | TRUE
49 | LV_358-6_0_4_line_49 |  | 44 | 45 | 0.0029256 | 0.125 | 0.08 | 261 | 0 | 0.364 | 1 | 3 | cs | TRUE
50 | LV_358-6_0_4_line_50 |  | 44 | 46 | 0.0040685 | 0.125 | 0.08 | 261 | 0 | 0.364 | 1 | 3 | cs | TRUE
51 | LV_358-6_0_4_line_51 |  | 46 | 47 | 0.0074422 | 0.125 | 0.08 | 261 | 0 | 0.364 | 1 | 1 | cs | TRUE
52 | LV_358-6_0_4_line_52 |  | 47 | 63 | 0.0098817 | 0.125 | 0.08 | 261 | 0 | 0.364 | 1 | 1 | cs | TRUE
53 | LV_358-6_0_4_line_53 |  | 48 | 49 | 0.00011358 | 0.125 | 0.08 | 261 | 0 | 0.364 | 1 | 1 | cs | TRUE
54 | LV_358-6_0_4_line_54 |  | 48 | 50 | 0.011091 | 0.125 | 0.08 | 261 | 0 | 0.364 | 1 | 1 | cs | TRUE
55 | LV_358-6_0_4_line_55 |  | 49 | 51 | 0.0048348 | 0.125 | 0.08 | 261 | 0 | 0.364 | 1 | 1 | cs | TRUE
56 | LV_358-6_0_4_line_56 |  | 50 | 64 | 0.0026562 | 0.125 | 0.08 | 261 | 0 | 0.364 | 1 | 1 | cs | TRUE
57 | LV_358-6_0_4_line_57 |  | 51 | 59 | 0.005849 | 0.125 | 0.08 | 261 | 0 | 0.364 | 1 | 1 | cs | TRUE
58 | LV_358-6_0_4_line_58 |  | 52 | 56 | 0.0073556 | 0.125 | 0.08 | 261 | 0 | 0.364 | 1 | 3 | cs | TRUE
59 | LV_358-6_0_4_line_59 |  | 53 | 54 | 0.0076363 | 0.125 | 0.08 | 261 | 0 | 0.364 | 1 | 3 | cs | TRUE
60 | LV_358-6_0_4_line_60 |  | 53 | 55 | 0.019896 | 0.125 | 0.08 | 261 | 0 | 0.364 | 1 | 3 | cs | TRUE
61 | LV_358-6_0_4_line_61 |  | 54 | 56 | 0.0077336 | 0.125 | 0.08 | 261 | 0 | 0.364 | 1 | 3 | cs | TRUE
62 | LV_358-6_0_4_line_62 |  | 55 | 69 | 0.0074065 | 0.125 | 0.08 | 261 | 0 | 0.364 | 1 | 3 | cs | TRUE
63 | LV_358-6_0_4_line_63 |  | 57 | 58 | 0.017884 | 0.125 | 0.08 | 261 | 0 | 0.364 | 1 | 1 | cs | TRUE
64 | LV_358-6_0_4_line_64 |  | 58 | 115 | 0.038799 | 0.125 | 0.08 | 261 | 0 | 0.364 | 1 | 1 | cs | TRUE
65 | LV_358-6_0_4_line_65 |  | 58 | 114 | 0.0080826 | 0.125 | 0.08 | 261 | 0 | 0.364 | 1 | 1 | cs | TRUE
66 | LV_358-6_0_4_line_66 |  | 59 | 60 | 0.0058666 | 0.125 | 0.08 | 261 | 0 | 0.364 | 1 | 1 | cs | TRUE
67 | LV_358-6_0_4_line_67 |  | 60 | 61 | 0.0059225 | 0.125 | 0.08 | 261 | 0 | 0.364 | 1 | 1 | cs | TRUE
68 | LV_358-6_0_4_line_68 |  | 61 | 62 | 0.036957 | 0.125 | 0.08 | 261 | 0 | 0.364 | 1 | 1 | cs | TRUE
69 | LV_358-6_0_4_line_69 |  | 62 | 66 | 0.0099333 | 0.125 | 0.08 | 261 | 0 | 0.364 | 1 | 1 | cs | TRUE
70 | LV_358-6_0_4_line_70 |  | 63 | 68 | 0.0091848 | 0.125 | 0.08 | 261 | 0 | 0.364 | 1 | 1 | cs | TRUE
71 | LV_358-6_0_4_line_71 |  | 64 | 65 | 0.0035891 | 0.125 | 0.08 | 261 | 0 | 0.364 | 1 | 1 | cs | TRUE
72 | LV_358-6_0_4_line_72 |  | 65 | 70 | 0.0027259 | 0.125 | 0.08 | 261 | 0 | 0.364 | 1 | 1 | cs | TRUE
73 | LV_358-6_0_4_line_73 |  | 66 | 67 | 0.021132 | 0.125 | 0.08 | 261 | 0 | 0.364 | 1 | 1 | cs | TRUE
74 | LV_358-6_0_4_line_74 |  | 67 | 105 | 0.041437 | 0.125 | 0.08 | 261 | 0 | 0.364 | 1 | 1 | cs | TRUE
75 | LV_358-6_0_4_line_75 |  | 67 | 106 | 0.04494 | 0.125 | 0.08 | 261 | 0 | 0.364 | 1 | 1 | cs | TRUE
76 | LV_358-6_0_4_line_76 |  | 68 | 72 | 0.00044896 | 0.125 | 0.08 | 261 | 0 | 0.364 | 1 | 1 | cs | TRUE
77 | LV_358-6_0_4_line_77 |  | 69 | 73 | 0.0098414 | 0.125 | 0.08 | 261 | 0 | 0.364 | 1 | 3 | cs | TRUE
78 | LV_358-6_0_4_line_78 |  | 70 | 71 | 0.0079678 | 0.125 | 0.08 | 261 | 0 | 0.364 | 1 | 1 | cs | TRUE
79 | LV_358-6_0_4_line_79 |  | 71 | 74 | 0.0059167 | 0.125 | 0.08 | 261 | 0 | 0.364 | 1 | 1 | cs | TRUE
80 | LV_358-6_0_4_line_80 |  | 72 | 98 | 0.0003249 | 0.125 | 0.08 | 261 | 0 | 0.364 | 1 | 1 | cs | TRUE
81 | LV_358-6_0_4_line_81 |  | 73 | 104 | 0.0077669 | 0.125 | 0.08 | 261 | 0 | 0.364 | 1 | 3 | cs | TRUE
82 | LV_358-6_0_4_line_82 |  | 74 | 75 | 0.0057274 | 0.125 | 0.08 | 261 | 0 | 0.364 | 1 | 1 | cs | TRUE
83 | LV_358-6_0_4_line_83 |  | 75 | 100 | 0.0057728 | 0.125 | 0.08 | 261 | 0 | 0.364 | 1 | 1 | cs | TRUE
84 | LV_358-6_0_4_line_84 |  | 76 | 77 | 0.023434 | 0.125 | 0.08 | 261 | 0 | 0.364 | 1 | 3 | cs | TRUE
85 | LV_358-6_0_4_line_85 |  | 77 | 78 | 0.028679 | 0.125 | 0.08 | 261 | 0 | 0.364 | 1 | 3 | cs | TRUE
86 | LV_358-6_0_4_line_86 |  | 78 | 79 | 0.022109 | 0.125 | 0.08 | 261 | 0 | 0.364 | 1 | 3 | cs | TRUE
87 | LV_358-6_0_4_line_87 |  | 79 | 80 | 0.0065223 | 0.125 | 0.08 | 261 | 0 | 0.364 | 1 | 3 | cs | TRUE
88 | LV_358-6_0_4_line_88 |  | 80 | 93 | 0.024015 | 0.125 | 0.08 | 261 | 0 | 0.364 | 1 | 3 | cs | TRUE
89 | LV_358-6_0_4_line_89 |  | 81 | 126 | 0.013658 | 0.125 | 0.08 | 261 | 0 | 0.364 | 1 | 1 | cs | TRUE
90 | LV_358-6_0_4_line_90 |  | 82 | 116 | 0.026999 | 0.125 | 0.08 | 261 | 0 | 0.364 | 1 | 1 | cs | TRUE
91 | LV_358-6_0_4_line_91 |  | 83 | 84 | 0.0027528 | 0.125 | 0.08 | 261 | 0 | 0.364 | 1 | 1 | cs | TRUE
92 | LV_358-6_0_4_line_92 |  | 84 | 85 | 0.0097016 | 0.125 | 0.08 | 261 | 0 | 0.364 | 1 | 1 | cs | TRUE
93 | LV_358-6_0_4_line_93 |  | 85 | 86 | 0.0054914 | 0.125 | 0.08 | 261 | 0 | 0.364 | 1 | 1 | cs | TRUE
94 | LV_358-6_0_4_line_94 |  | 86 | 87 | 0.013995 | 0.125 | 0.08 | 261 | 0 | 0.364 | 1 | 1 | cs | TRUE
95 | LV_358-6_0_4_line_95 |  | 87 | 88 | 0.0030519 | 0.125 | 0.08 | 261 | 0 | 0.364 | 1 | 1 | cs | TRUE
96 | LV_358-6_0_4_line_96 |  | 88 | 97 | 0.008655 | 0.125 | 0.08 | 261 | 0 | 0.364 | 1 | 1 | cs | TRUE
97 | LV_358-6_0_4_line_97 |  | 89 | 90 | 0.044251 | 0.125 | 0.08 | 261 | 0 | 0.364 | 1 | 1 | cs | TRUE
98 | LV_358-6_0_4_line_98 |  | 89 | 91 | 0.0024019 | 0.125 | 0.08 | 261 | 0 | 0.364 | 1 | 1 | cs | TRUE
99 | LV_358-6_0_4_line_99 |  | 89 | 92 | 0.015482 | 0.125 | 0.08 | 261 | 0 | 0.364 | 1 | 2 | cs | TRUE
100 | LV_358-6_0_4_line_100 |  | 90 | 99 | 0.017337 | 0.125 | 0.08 | 261 | 0 | 0.364 | 1 | 1 | cs | TRUE
101 | LV_358-6_0_4_line_101 |  | 92 | 103 | 0.0053298 | 0.125 | 0.08 | 261 | 0 | 0.364 | 1 | 3 | cs | TRUE
102 | LV_358-6_0_4_line_102 |  | 94 | 95 | 0.012873 | 0.125 | 0.08 | 261 | 0 | 0.364 | 1 | 1 | cs | TRUE
103 | LV_358-6_0_4_line_103 |  | 94 | 96 | 0.012492 | 0.125 | 0.08 | 261 | 0 | 0.364 | 1 | 1 | cs | TRUE
104 | LV_358-6_0_4_line_104 |  | 95 | 97 | 0.0036923 | 0.125 | 0.08 | 261 | 0 | 0.364 | 1 | 1 | cs | TRUE
105 | LV_358-6_0_4_line_105 |  | 96 | 98 | 0.00048635 | 0.125 | 0.08 | 261 | 0 | 0.364 | 1 | 1 | cs | TRUE
106 | LV_358-6_0_4_line_106 |  | 99 | 100 | 0.005837 | 0.125 | 0.08 | 261 | 0 | 0.364 | 1 | 1 | cs | TRUE
107 | LV_358-6_0_4_line_107 |  | 101 | 102 | 0.00068385 | 0.125 | 0.08 | 261 | 0 | 0.364 | 1 | 3 | cs | TRUE
108 | LV_358-6_0_4_line_108 |  | 101 | 103 | 0.01509 | 0.125 | 0.08 | 261 | 0 | 0.364 | 1 | 3 | cs | TRUE
109 | LV_358-6_0_4_line_109 |  | 102 | 104 | 0.023607 | 0.125 | 0.08 | 261 | 0 | 0.364 | 1 | 3 | cs | TRUE
110 | LV_358-6_0_4_line_110 |  | 105 | 107 | 0.012067 | 0.125 | 0.08 | 261 | 0 | 0.364 | 1 | 1 | cs | TRUE
111 | LV_358-6_0_4_line_111 |  | 106 | 110 | 0.010179 | 0.125 | 0.08 | 261 | 0 | 0.364 | 1 | 1 | cs | TRUE
112 | LV_358-6_0_4_line_112 |  | 106 | 111 | 0.039508 | 0.125 | 0.08 | 261 | 0 | 0.364 | 1 | 1 | cs | TRUE
113 | LV_358-6_0_4_line_113 |  | 108 | 109 | 0.010765 | 0.125 | 0.08 | 261 | 0 | 0.364 | 1 | 1 | cs | TRUE
114 | LV_358-6_0_4_line_114 |  | 110 | 112 | 0.011556 | 0.125 | 0.08 | 261 | 0 | 0.364 | 1 | 1 | cs | TRUE
115 | LV_358-6_0_4_line_115 |  | 112 | 113 | 0.007519 | 0.125 | 0.08 | 261 | 0 | 0.364 | 1 | 1 | cs | TRUE
116 | LV_358-6_0_4_line_116 |  | 113 | 114 | 0.014097 | 0.125 | 0.08 | 261 | 0 | 0.364 | 1 | 1 | cs | TRUE
117 | LV_358-6_0_4_line_117 |  | 116 | 117 | 0.013118 | 0.125 | 0.08 | 261 | 0 | 0.364 | 1 | 1 | cs | TRUE
118 | LV_358-6_0_4_line_118 |  | 118 | 119 | 0.021503 | 0.125 | 0.08 | 261 | 0 | 0.364 | 1 | 1 | cs | TRUE
119 | LV_358-6_0_4_line_119 |  | 118 | 120 | 0.17798 | 0.125 | 0.08 | 261 | 0 | 0.364 | 1 | 1 | cs | TRUE
120 | LV_358-6_0_4_line_120 |  | 119 | 121 | 0.034428 | 0.125 | 0.08 | 261 | 0 | 0.364 | 1 | 1 | cs | TRUE
121 | LV_358-6_0_4_line_121 |  | 120 | 122 | 0.0095995 | 0.125 | 0.08 | 261 | 0 | 0.364 | 1 | 1 | cs | TRUE
122 | LV_358-6_0_4_line_122 |  | 121 | 126 | 0.032716 | 0.125 | 0.08 | 261 | 0 | 0.364 | 1 | 1 | cs | TRUE
123 | LV_358-6_0_4_line_123 |  | 122 | 123 | 0.034378 | 0.125 | 0.08 | 261 | 0 | 0.364 | 1 | 1 | cs | TRUE
124 | LV_358-6_0_4_line_124 |  | 123 | 124 | 0.016681 | 0.125 | 0.08 | 261 | 0 | 0.364 | 1 | 1 | cs | TRUE
125 | LV_358-6_0_4_line_125 |  | 124 | 125 | 0.0052222 | 0.125 | 0.08 | 261 | 0 | 0.364 | 1 | 1 | cs | TRUE

## trafo
| name | std_type | hv_bus | lv_bus | sn_mva | vn_hv_kv | vn_lv_kv | vk_percent | vkr_percent | pfe_kw | i0_percent | shift_degree | tap_side | tap_neutral | tap_min | tap_max | tap_step_percent | tap_step_degree | tap_pos | tap_phase_shifter | parallel | df | in_service
0 | LV_358-6_0_4_trafo_30 | 0.63 MVA 20/0.4 kV | 127 | 46 | 0.63 | 20 | 0.4 | 6 | 1.206 | 1.65 | 0.2619 | 150 | hv | 0 | -2 | 2 | 2.5 | 0 | 0 | FALSE | 1 | 1 | TRUE

## line_geodata
| x0 | y0 | x1 | y1 | x2 | y2 | x3 | y3 | x4 | y4 | x5 | y5 | x6 | y6 | x7 | y7 | x8 | y8 | x9 | y9
0 | 2606978.4494 | 1201047.9143 | 2606987.7487 | 1201045.726 | 2606998.7924 | 1201043.6896
1 | 2606978.4494 | 1201047.9143 | 2606972.6688 | 1201049.2745
2 | 2607002.3857 | 1201043.0271 | 2606998.7924 | 1201043.6896
3 | 2606954.5497 | 1201053.8084 | 2606959.823 | 1201052.2973 | 2606972.6688 | 1201049.2745
4 | 2607002.3857 | 1201043.0271 | 2607015.8479 | 1201040.5447 | 2607029.7276 | 1201038.0788
5 | 2606916.3521 | 1201048.1895 | 2606921.7643 | 1201054.3657 | 2606925.1018 | 1201057.6602 | 2606930.1839 | 1201059.6227 | 2606936.5169 | 1201059.2409 | 2606947.4582 | 1201055.8405 | 2606954.5497 | 1201053.8084
6 | 2607011.6904 | 1201000.7316 | 2607018.0752 | 1200998.7293
7 | 2607021.1267 | 1200997.7723 | 2607018.0752 | 1200998.7293
8 | 2607018.0752 | 1200998.7293 | 2607029.7276 | 1201038.0788
9 | 2607031.0203 | 1201037.8491 | 2607029.7276 | 1201038.0788
10 | 2606916.3521 | 1201048.1895 | 2606938.9953 | 1201035.2197 | 2606947.5829 | 1201030.6318
11 | 2606942.7317 | 1200982.1354 | 2606946.2819 | 1200980.1095 | 2606946.9984 | 1200979.5757
12 | 2606967.5737 | 1200964.2477 | 2606946.9984 | 1200979.5757
13 | 2607021.1267 | 1200997.7723 | 2607023.5398 | 1201004.0118 | 2607025.6207 | 1201008.0052 | 2607028.9064 | 1201010.0102 | 2607031.425 | 1201010.6468 | 2607034.9569 | 1201010.4619 | 2607039.3735 | 1201008.7105 | 2607045.9915 | 1201005.461 | 2607055.4032 | 1201002.0034 | 2607060.9291 | 1201001.9432
14 | 2607021.1267 | 1200997.7723 | 2607033.606 | 1200994.0737 | 2607036.1234 | 1200993.4984
15 | 2607060.9291 | 1201001.9432 | 2607068.8997 | 1201020.1122
16 | 2607060.9291 | 1201001.9432 | 2607066.8752 | 1201000.5605 | 2607074.4545 | 1201001.8479 | 2607082.0564 | 1201003.4354 | 2607093.0297 | 1201005.4371
17 | 2607036.1234 | 1200993.4984 | 2607055.844 | 1200988.9917
18 | 2607080.8825 | 1201047.5974 | 2607073.6744 | 1201030.996 | 2607068.8997 | 1201020.1122
19 | 2607109.7796 | 1201008.5603 | 2607106.2248 | 1201007.844 | 2607093.0297 | 1201005.4371
20 | 2607080.4938 | 1200985.2724 | 2607060.7096 | 1200987.8798 | 2607055.844 | 1200988.9917
21 | 2607093.5953 | 1201074.4762 | 2607088.5613 | 1201064.0535 | 2607082.3431 | 1201050.9614 | 2607080.8825 | 1201047.5974
22 | 2607109.7796 | 1201008.5603 | 2607133.4744 | 1201013.3347 | 2607137.7909 | 1201013.9708
23 | 2607080.4938 | 1200985.2724 | 2607090.3909 | 1200983.9681 | 2607101.5129 | 1200983.9812
24 | 2606992.2956 | 1200947.0385 | 2606988.325 | 1200949.108 | 2606973.9807 | 1200959.4747 | 2606967.5737 | 1200964.2477
25 | 2606992.2956 | 1200947.0385 | 2606998.1095 | 1200944.0084
26 | 2607012.6659 | 1200937.3317 | 2607005.3087 | 1200940.2562 | 2606998.1095 | 1200944.0084
27 | 2607012.6659 | 1200937.3317 | 2607015.2081 | 1200936.3212 | 2607026.2493 | 1200931.9263
28 | 2607028.4283 | 1200931.059 | 2607026.2493 | 1200931.9263
29 | 2607041.4631 | 1200927.7313 | 2607031.6107 | 1200929.7923 | 2607028.4283 | 1200931.059
30 | 2607171.804 | 1200938.983 | 2607175.0552 | 1200942.8238 | 2607180.6231 | 1200945.8765 | 2607188.149 | 1200947.4308 | 2607190.6038 | 1200947.3606
31 | 2607202.9972 | 1200947.0063 | 2607190.6038 | 1200947.3606
32 | 2607171.804 | 1200938.983 | 2607170.3011 | 1200937.2076
33 | 2607239.2198 | 1200967.8251 | 2607233.3713 | 1200957.6237 | 2607225.006 | 1200951.5659 | 2607213.9049 | 1200948.3064 | 2607203.829 | 1200946.9826 | 2607202.9972 | 1200947.0063
34 | 2607162.5797 | 1200929.2591 | 2607167.9714 | 1200934.4553 | 2607170.3011 | 1200937.2076
35 | 2607239.2198 | 1200967.8251 | 2607225.4042 | 1200974.9457 | 2607218.1543 | 1200977.7899
36 | 2607239.2198 | 1200967.8251 | 2607250.0668 | 1200960.8788 | 2607260.3363 | 1200953.0647 | 2607272.2075 | 1200942.5622 | 2607272.6038 | 1200942.1755
37 | 2607162.5797 | 1200929.2591 | 2607158.6444 | 1200925.4664
38 | 2607217.8171 | 1200977.9222 | 2607218.1543 | 1200977.7899
39 | 2607302.8779 | 1200913.4555 | 2607296.2576 | 1200919.0898 | 2607272.6038 | 1200942.1755
40 | 2607230.2233 | 1200872.4962 | 2607225.427 | 1200867.0431
41 | 2607252.0832 | 1200860.1381 | 2607225.427 | 1200867.0431
42 | 2607252.0832 | 1200860.1381 | 2607264.3181 | 1200857.4736
43 | 2607252.0832 | 1200860.1381 | 2607253.6564 | 1200855.7709 | 2607255.8074 | 1200852.0048 | 2607255.8074 | 1200852.0048
44 | 2607158.6048 | 1200925.4282 | 2607158.6048 | 1200925.4282 | 2607158.6444 | 1200925.4664
45 | 2607211.018 | 1200980.3851 | 2607212.5502 | 1200979.9885 | 2607217.8171 | 1200977.9222
46 | 2607158.6048 | 1200925.4282 | 2607172.5858 | 1200870.8186
47 | 2607158.6048 | 1200925.4282 | 2607151.5071 | 1200922.2625 | 2607148.5894 | 1200922.1216
48 | 2607205.6022 | 1200981.787 | 2607211.018 | 1200980.3851
49 | 2607145.6672 | 1200921.9805 | 2607148.5894 | 1200922.1216
50 | 2607145.6672 | 1200921.9805 | 2607142.0695 | 1200921.8067 | 2607141.6029 | 1200921.8105
51 | 2607134.1609 | 1200921.8714 | 2607141.6029 | 1200921.8105
52 | 2607134.1609 | 1200921.8714 | 2607124.2796 | 1200921.9524
53 | 2607149.4757 | 1200824.0489 | 2607149.3675 | 1200824.0142
54 | 2607139.3047 | 1200819.4887 | 2607141.7169 | 1200821.0409 | 2607145.4902 | 1200822.7685 | 2607149.3675 | 1200824.0142
55 | 2607149.4757 | 1200824.0489 | 2607150.5956 | 1200824.4088 | 2607154.1456 | 1200825.2931
56 | 2607139.3047 | 1200819.4887 | 2607137.0709 | 1200818.0513
57 | 2607159.8211 | 1200826.7071 | 2607154.1456 | 1200825.2931
58 | 2607172.5858 | 1200870.8186 | 2607165.725 | 1200868.1664
59 | 2607158.5116 | 1200865.3778 | 2607151.389 | 1200862.6243
60 | 2607151.389 | 1200862.6243 | 2607137.8757 | 1200857.4003 | 2607132.7546 | 1200855.6607
61 | 2607158.5116 | 1200865.3778 | 2607165.725 | 1200868.1664
62 | 2607125.7417 | 1200853.2785 | 2607132.7546 | 1200855.6607
63 | 2607225.5885 | 1200745.0221 | 2607221.2292 | 1200743.1825 | 2607208.7391 | 1200739.0615
64 | 2607225.5885 | 1200745.0221 | 2607231.0232 | 1200745.0286 | 2607234.494 | 1200745.1328 | 2607239.602 | 1200744.6275 | 2607244.6057 | 1200742.299 | 2607248.286 | 1200739.0461 | 2607253.8024 | 1200734.4725 | 2607259.5243 | 1200730.1641
65 | 2607225.5885 | 1200745.0221 | 2607230.54 | 1200751.4104
66 | 2607159.8211 | 1200826.7071 | 2607165.5138 | 1200828.1252
67 | 2607165.5138 | 1200828.1252 | 2607171.2606 | 1200829.5569
68 | 2607171.2606 | 1200829.5569 | 2607208.2108 | 1200828.8372
69 | 2607217.343 | 1200824.9294 | 2607210.8143 | 1200827.7378 | 2607208.2108 | 1200828.8372
70 | 2607124.2796 | 1200921.9524 | 2607119.5318 | 1200921.9912 | 2607115.0981 | 1200922.1589
71 | 2607137.0709 | 1200818.0513 | 2607136.005 | 1200817.3655 | 2607134.1723 | 1200815.9403 | 2607134.1723 | 1200815.9403
72 | 2607131.5166 | 1200815.3257 | 2607134.1723 | 1200815.9403
73 | 2607217.343 | 1200824.9294 | 2607224.4993 | 1200821.851 | 2607233.3877 | 1200817.0813 | 2607236.2253 | 1200815.4871
74 | 2607255.8074 | 1200852.0048 | 2607236.2253 | 1200815.4871
75 | 2607257.0978 | 1200785.6742 | 2607262.6149 | 1200792.7922 | 2607262.6126 | 1200794.7266 | 2607261.2778 | 1200797.0596 | 2607258.7245 | 1200799.9136 | 2607249.6344 | 1200807.7402 | 2607242.7867 | 1200811.8009 | 2607236.2253 | 1200815.4871
76 | 2607114.6494 | 1200922.1758 | 2607115.0981 | 1200922.1589
77 | 2607125.7417 | 1200853.2785 | 2607119.8132 | 1200851.2646 | 2607116.3131 | 1200850.5116
78 | 2607131.5166 | 1200815.3257 | 2607131.5166 | 1200815.3257 | 2607123.5604 | 1200815.7562
79 | 2607117.6524 | 1200816.0758 | 2607123.5604 | 1200815.7562
80 | 2607114.3248 | 1200922.1881 | 2607114.6494 | 1200922.1758
81 | 2607116.3131 | 1200850.5116 | 2607108.7198 | 1200848.8782
82 | 2607117.6524 | 1200816.0758 | 2607111.9333 | 1200816.3852
83 | 2607111.9333 | 1200816.3852 | 2607106.1689 | 1200816.6971
84 | 2607101.5129 | 1200983.9812 | 2607116.5206 | 1200983.9989 | 2607124.9294 | 1200984.5395
85 | 2607153.4915 | 1200987.062 | 2607152.7699 | 1200987.0434 | 2607133.4317 | 1200985.0861 | 2607124.9294 | 1200984.5395
86 | 2607153.4915 | 1200987.062 | 2607169.05 | 1200987.4629 | 2607175.5737 | 1200986.9329
87 | 2607175.5737 | 1200986.9329 | 2607182.0746 | 1200986.4048
88 | 2607205.6022 | 1200981.787 | 2607198.9978 | 1200983.4965 | 2607186.1772 | 1200986.0715 | 2607182.0746 | 1200986.4048
89 | 2607093.5953 | 1201074.4762 | 2607096.4084 | 1201070.5996 | 2607098.1456 | 1201069.0675 | 2607101.9236 | 1201066.6373 | 2607103.8284 | 1201065.8532
90 | 2607164.4003 | 1201018.4664 | 2607155.6804 | 1201016.6072 | 2607137.7909 | 1201013.9708
91 | 2607041.4631 | 1200927.7313 | 2607044.1576 | 1200927.1676
92 | 2607044.1576 | 1200927.1676 | 2607047.8879 | 1200926.3872 | 2607053.7271 | 1200925.6112
93 | 2607059.1706 | 1200924.8878 | 2607053.7271 | 1200925.6112
94 | 2607073.1039 | 1200923.7465 | 2607065.6329 | 1200924.029 | 2607059.1706 | 1200924.8878
95 | 2607073.1039 | 1200923.7465 | 2607076.1536 | 1200923.6312
96 | 2607084.8024 | 1200923.3042 | 2607076.1536 | 1200923.6312
97 | 2607048.7421 | 1200846.712 | 2607074.8413 | 1200834.3915 | 2607078.8254 | 1200831.6502 | 2607082.1933 | 1200828.597 | 2607084.5495 | 1200824.9422 | 2607085.5198 | 1200823.5964
98 | 2607048.7421 | 1200846.712 | 2607046.3682 | 1200847.0773
99 | 2607048.7421 | 1200846.712 | 2607064.2184 | 1200846.275
100 | 2607100.3405 | 1200817.0124 | 2607098.3356 | 1200817.1209 | 2607092.9308 | 1200817.6259 | 2607090.1746 | 1200818.3342 | 2607087.4085 | 1200820.9768 | 2607085.5198 | 1200823.5964
101 | 2607064.2184 | 1200846.275 | 2607069.546 | 1200846.1245
102 | 2607101.3559 | 1200922.6784 | 2607088.4921 | 1200923.1647
103 | 2607101.3559 | 1200922.6784 | 2607113.8387 | 1200922.2065
104 | 2607084.8024 | 1200923.3042 | 2607088.4921 | 1200923.1647
105 | 2607113.8387 | 1200922.2065 | 2607114.3248 | 1200922.1881
106 | 2607100.3405 | 1200817.0124 | 2607106.1689 | 1200816.6971
107 | 2607085.3059 | 1200846.4899 | 2607084.6228 | 1200846.4582
108 | 2607069.546 | 1200846.1245 | 2607074.4471 | 1200845.9861 | 2607084.6228 | 1200846.4582
109 | 2607085.3059 | 1200846.4899 | 2607101.0023 | 1200847.218 | 2607108.7198 | 1200848.8782
110 | 2607255.8074 | 1200852.0048 | 2607258.4591 | 1200849.5734 | 2607262.954 | 1200846.2214 | 2607265.4913 | 1200844.8965
111 | 2607257.0978 | 1200785.6742 | 2607250.8618 | 1200777.6288
112 | 2607285.7604 | 1200812.8643 | 2607257.0978 | 1200785.6742
113 | 2607264.3181 | 1200857.4736 | 2607270.5947 | 1200866.2303
114 | 2607243.7825 | 1200768.4954 | 2607250.8618 | 1200777.6288
115 | 2607243.7825 | 1200768.4954 | 2607239.1762 | 1200762.5525
116 | 2607239.1762 | 1200762.5525 | 2607230.54 | 1200751.4104
117 | 2607177.2301 | 1201021.2019 | 2607164.4003 | 1201018.4664
118 | 2607191.912 | 1201059.3777 | 2607187.7797 | 1201059.2017 | 2607170.4197 | 1201059.6907
119 | 2607191.912 | 1201059.3777 | 2607223.1241 | 1201234.6033
120 | 2607170.4197 | 1201059.6907 | 2607166.9546 | 1201059.7883 | 2607146.7461 | 1201060.3757 | 2607136.0224 | 1201061.0475
121 | 2607225.6986 | 1201243.6797 | 2607225.1265 | 1201238.4318 | 2607223.1241 | 1201234.6033
122 | 2607103.8284 | 1201065.8532 | 2607107.848 | 1201064.1985 | 2607112.5449 | 1201063.5926 | 2607126.0191 | 1201061.6741 | 2607136.0224 | 1201061.0475
123 | 2607225.6986 | 1201243.6797 | 2607229.6994 | 1201245.819 | 2607237.9505 | 1201251.5431 | 2607247.7933 | 1201256.4353 | 2607256.5037 | 1201257.7408
124 | 2607273.1427 | 1201258.2313 | 2607260.2807 | 1201258.3069 | 2607256.5037 | 1201257.7408
125 | 2607273.1427 | 1201258.2313 | 2607278.3648 | 1201258.2006

## bus_geodata
| x | y | coords
0 | 2606978.4494 | 1201047.9143
1 | 2606998.7924 | 1201043.6896
2 | 2606972.6688 | 1201049.2745
3 | 2607002.3857 | 1201043.0271
4 | 2606954.5497 | 1201053.8084
5 | 2607011.6904 | 1201000.7316
6 | 2607018.0752 | 1200998.7293
7 | 2607029.7276 | 1201038.0788
8 | 2606916.3521 | 1201048.1895
9 | 2607031.0203 | 1201037.8491
10 | 2606947.5829 | 1201030.6318
11 | 2606942.7317 | 1200982.1354
12 | 2606946.9984 | 1200979.5757
13 | 2607021.1267 | 1200997.7723
14 | 2607060.9291 | 1201001.9432
15 | 2607036.1234 | 1200993.4984
16 | 2607068.8997 | 1201020.1122
17 | 2607093.0297 | 1201005.4371
18 | 2607055.844 | 1200988.9917
19 | 2607080.8825 | 1201047.5974
20 | 2607109.7796 | 1201008.5603
21 | 2607080.4938 | 1200985.2724
22 | 2606967.5737 | 1200964.2477
23 | 2606992.2956 | 1200947.0385
24 | 2606998.1095 | 1200944.0084
25 | 2607012.6659 | 1200937.3317
26 | 2607026.2493 | 1200931.9263
27 | 2607028.4283 | 1200931.059
28 | 2607190.6038 | 1200947.3606
29 | 2607171.804 | 1200938.983
30 | 2607202.9972 | 1200947.0063
31 | 2607170.3011 | 1200937.2076
32 | 2607239.2198 | 1200967.8251
33 | 2607162.5797 | 1200929.2591
34 | 2607218.1543 | 1200977.7899
35 | 2607272.6038 | 1200942.1755
36 | 2607225.427 | 1200867.0431
37 | 2607230.2233 | 1200872.4962
38 | 2607252.0832 | 1200860.1381
39 | 2607158.6444 | 1200925.4664
40 | 2607217.8171 | 1200977.9222
41 | 2607302.8779 | 1200913.4555
42 | 2607158.6048 | 1200925.4282
43 | 2607211.018 | 1200980.3851
44 | 2607145.6672 | 1200921.9805
45 | 2607148.5894 | 1200922.1216
46 | 2607141.6029 | 1200921.8105
47 | 2607134.1609 | 1200921.8714
48 | 2607149.3675 | 1200824.0142
49 | 2607149.4757 | 1200824.0489
50 | 2607139.3047 | 1200819.4887
51 | 2607154.1456 | 1200825.2931
52 | 2607172.5858 | 1200870.8186
53 | 2607151.389 | 1200862.6243
54 | 2607158.5116 | 1200865.3778
55 | 2607132.7546 | 1200855.6607
56 | 2607165.725 | 1200868.1664
57 | 2607208.7391 | 1200739.0615
58 | 2607225.5885 | 1200745.0221
59 | 2607159.8211 | 1200826.7071
60 | 2607165.5138 | 1200828.1252
61 | 2607171.2606 | 1200829.5569
62 | 2607208.2108 | 1200828.8372
63 | 2607124.2796 | 1200921.9524
64 | 2607137.0709 | 1200818.0513
65 | 2607134.1723 | 1200815.9403
66 | 2607217.343 | 1200824.9294
67 | 2607236.2253 | 1200815.4871
68 | 2607115.0981 | 1200922.1589
69 | 2607125.7417 | 1200853.2785
70 | 2607131.5166 | 1200815.3257
71 | 2607123.5604 | 1200815.7562
72 | 2607114.6494 | 1200922.1758
73 | 2607116.3131 | 1200850.5116
74 | 2607117.6524 | 1200816.0758
75 | 2607111.9333 | 1200816.3852
76 | 2607101.5129 | 1200983.9812
77 | 2607124.9294 | 1200984.5395
78 | 2607153.4915 | 1200987.062
79 | 2607175.5737 | 1200986.9329
80 | 2607182.0746 | 1200986.4048
81 | 2607093.5953 | 1201074.4762
82 | 2607137.7909 | 1201013.9708
83 | 2607041.4631 | 1200927.7313
84 | 2607044.1576 | 1200927.1676
85 | 2607053.7271 | 1200925.6112
86 | 2607059.1706 | 1200924.8878
87 | 2607073.1039 | 1200923.7465
88 | 2607076.1536 | 1200923.6312
89 | 2607048.7421 | 1200846.712
90 | 2607085.5198 | 1200823.5964
91 | 2607046.3682 | 1200847.0773
92 | 2607064.2184 | 1200846.275
93 | 2607205.6022 | 1200981.787
94 | 2607101.3559 | 1200922.6784
95 | 2607088.4921 | 1200923.1647
96 | 2607113.8387 | 1200922.2065
97 | 2607084.8024 | 1200923.3042
98 | 2607114.3248 | 1200922.1881
99 | 2607100.3405 | 1200817.0124
100 | 2607106.1689 | 1200816.6971
101 | 2607084.6228 | 1200846.4582
102 | 2607085.3059 | 1200846.4899
103 | 2607069.546 | 1200846.1245
104 | 2607108.7198 | 1200848.8782
105 | 2607255.8074 | 1200852.0048
106 | 2607257.0978 | 1200785.6742
107 | 2607265.4913 | 1200844.8965
108 | 2607264.3181 | 1200857.4736
109 | 2607270.5947 | 1200866.2303
110 | 2607250.8618 | 1200777.6288
111 | 2607285.7604 | 1200812.8643
112 | 2607243.7825 | 1200768.4954
113 | 2607239.1762 | 1200762.5525
114 | 2607230.54 | 1200751.4104
115 | 2607259.5243 | 1200730.1641
116 | 2607164.4003 | 1201018.4664
117 | 2607177.2301 | 1201021.2019
118 | 2607191.912 | 1201059.3777
119 | 2607170.4197 | 1201059.6907
120 | 2607223.1241 | 1201234.6033
121 | 2607136.0224 | 1201061.0475
122 | 2607225.6986 | 1201243.6797
123 | 2607256.5037 | 1201257.7408
124 | 2607273.1427 | 1201258.2313
125 | 2607278.3648 | 1201258.2006
126 | 2607103.8284 | 1201065.8532
127 | 2607239.2198 | 1200967.8251

## line_std_types
| c_nf_per_km | r_ohm_per_km | x_ohm_per_km | max_i_ka | type | q_mm2 | alpha | voltage_rating
NAYY 4x50 SE | 210 | 0.642 | 0.083 | 0.142 | cs | 50 | 0.00403 | LV
NAYY 4x120 SE | 264 | 0.225 | 0.08 | 0.242 | cs | 120 | 0.00403 | LV
NAYY 4x150 SE | 261 | 0.208 | 0.08 | 0.27 | cs | 150 | 0.00403 | LV
NA2XS2Y 1x95 RM/25 12/20 kV | 216 | 0.313 | 0.132 | 0.252 | cs | 95 | 0.00403 | MV
NA2XS2Y 1x185 RM/25 12/20 kV | 273 | 0.161 | 0.117 | 0.362 | cs | 185 | 0.00403 | MV
NA2XS2Y 1x240 RM/25 12/20 kV | 304 | 0.122 | 0.112 | 0.421 | cs | 240 | 0.00403 | MV
NA2XS2Y 1x95 RM/25 6/10 kV | 315 | 0.313 | 0.123 | 0.249 | cs | 95 | 0.00403 | MV
NA2XS2Y 1x185 RM/25 6/10 kV | 406 | 0.161 | 0.11 | 0.358 | cs | 185 | 0.00403 | MV
NA2XS2Y 1x240 RM/25 6/10 kV | 456 | 0.122 | 0.105 | 0.416 | cs | 240 | 0.00403 | MV
NA2XS2Y 1x150 RM/25 12/20 kV | 250 | 0.206 | 0.116 | 0.319 | cs | 150 | 0.00403 | MV
NA2XS2Y 1x120 RM/25 12/20 kV | 230 | 0.253 | 0.119 | 0.283 | cs | 120 | 0.00403 | MV
NA2XS2Y 1x70 RM/25 12/20 kV | 190 | 0.443 | 0.132 | 0.22 | cs | 70 | 0.00403 | MV
NA2XS2Y 1x150 RM/25 6/10 kV | 360 | 0.206 | 0.11 | 0.315 | cs | 150 | 0.00403 | MV
NA2XS2Y 1x120 RM/25 6/10 kV | 340 | 0.253 | 0.113 | 0.28 | cs | 120 | 0.00403 | MV
NA2XS2Y 1x70 RM/25 6/10 kV | 280 | 0.443 | 0.123 | 0.217 | cs | 70 | 0.00403 | MV
N2XS(FL)2Y 1x120 RM/35 64/110 kV | 112 | 0.153 | 0.166 | 0.366 | cs | 120 | 0.00393 | HV
N2XS(FL)2Y 1x185 RM/35 64/110 kV | 125 | 0.099 | 0.156 | 0.457 | cs | 185 | 0.00393 | HV
N2XS(FL)2Y 1x240 RM/35 64/110 kV | 135 | 0.075 | 0.149 | 0.526 | cs | 240 | 0.00393 | HV
N2XS(FL)2Y 1x300 RM/35 64/110 kV | 144 | 0.06 | 0.144 | 0.588 | cs | 300 | 0.00393 | HV
15-AL1/3-ST1A 0.4 | 11 | 1.8769 | 0.35 | 0.105 | ol | 16 | 0.00403 | LV
24-AL1/4-ST1A 0.4 | 11.25 | 1.2012 | 0.335 | 0.14 | ol | 24 | 0.00403 | LV
48-AL1/8-ST1A 0.4 | 12.2 | 0.5939 | 0.3 | 0.21 | ol | 48 | 0.00403 | LV
94-AL1/15-ST1A 0.4 | 13.2 | 0.306 | 0.29 | 0.35 | ol | 94 | 0.00403 | LV
34-AL1/6-ST1A 10.0 | 9.7 | 0.8342 | 0.36 | 0.17 | ol | 34 | 0.00403 | MV
48-AL1/8-ST1A 10.0 | 10.1 | 0.5939 | 0.35 | 0.21 | ol | 48 | 0.00403 | MV
70-AL1/11-ST1A 10.0 | 10.4 | 0.4132 | 0.339 | 0.29 | ol | 70 | 0.00403 | MV
94-AL1/15-ST1A 10.0 | 10.75 | 0.306 | 0.33 | 0.35 | ol | 94 | 0.00403 | MV
122-AL1/20-ST1A 10.0 | 11.1 | 0.2376 | 0.323 | 0.41 | ol | 122 | 0.00403 | MV
149-AL1/24-ST1A 10.0 | 11.25 | 0.194 | 0.315 | 0.47 | ol | 149 | 0.00403 | MV
34-AL1/6-ST1A 20.0 | 9.15 | 0.8342 | 0.382 | 0.17 | ol | 34 | 0.00403 | MV
48-AL1/8-ST1A 20.0 | 9.5 | 0.5939 | 0.372 | 0.21 | ol | 48 | 0.00403 | MV
70-AL1/11-ST1A 20.0 | 9.7 | 0.4132 | 0.36 | 0.29 | ol | 70 | 0.00403 | MV
94-AL1/15-ST1A 20.0 | 10 | 0.306 | 0.35 | 0.35 | ol | 94 | 0.00403 | MV
122-AL1/20-ST1A 20.0 | 10.3 | 0.2376 | 0.344 | 0.41 | ol | 122 | 0.00403 | MV
149-AL1/24-ST1A 20.0 | 10.5 | 0.194 | 0.337 | 0.47 | ol | 149 | 0.00403 | MV
184-AL1/30-ST1A 20.0 | 10.75 | 0.1571 | 0.33 | 0.535 | ol | 184 | 0.00403 | MV
243-AL1/39-ST1A 20.0 | 11 | 0.1188 | 0.32 | 0.645 | ol | 243 | 0.00403 | MV
48-AL1/8-ST1A 110.0 | 8 | 0.5939 | 0.46 | 0.21 | ol | 48 | 0.00403 | HV
70-AL1/11-ST1A 110.0 | 8.4 | 0.4132 | 0.45 | 0.29 | ol | 70 | 0.00403 | HV
94-AL1/15-ST1A 110.0 | 8.65 | 0.306 | 0.44 | 0.35 | ol | 94 | 0.00403 | HV
122-AL1/20-ST1A 110.0 | 8.5 | 0.2376 | 0.43 | 0.41 | ol | 122 | 0.00403 | HV
149-AL1/24-ST1A 110.0 | 8.75 | 0.194 | 0.41 | 0.47 | ol | 149 | 0.00403 | HV
184-AL1/30-ST1A 110.0 | 8.8 | 0.1571 | 0.4 | 0.535 | ol | 184 | 0.00403 | HV
243-AL1/39-ST1A 110.0 | 9 | 0.1188 | 0.39 | 0.645 | ol | 243 | 0.00403 | HV
305-AL1/39-ST1A 110.0 | 9.2 | 0.0949 | 0.38 | 0.74 | ol | 305 | 0.00403 | HV
490-AL1/64-ST1A 110.0 | 9.75 | 0.059 | 0.37 | 0.96 | ol | 490 | 0.00403 | HV
679-AL1/86-ST1A 110.0 | 9.95 | 0.042 | 0.36 | 1.15 | ol | 679 | 0.00403 | HV
490-AL1/64-ST1A 220.0 | 10 | 0.059 | 0.285 | 0.96 | ol | 490 | 0.00403 | HV
679-AL1/86-ST1A 220.0 | 11.7 | 0.042 | 0.275 | 1.15 | ol | 679 | 0.00403 | HV
490-AL1/64-ST1A 380.0 | 11 | 0.059 | 0.253 | 0.96 | ol | 490 | 0.00403 | HV
679-AL1/86-ST1A 380.0 | 14.6 | 0.042 | 0.25 | 1.15 | ol | 679 | 0.00403 | HV

## trafo_std_types
| i0_percent | pfe_kw | vkr_percent | sn_mva | vn_lv_kv | vn_hv_kv | vk_percent | shift_degree | vector_group | tap_side | tap_neutral | tap_min | tap_max | tap_step_degree | tap_step_percent | tap_phase_shifter
160 MVA 380/110 kV | 0.06 | 60 | 0.25 | 160 | 110 | 380 | 12.2 | 0 | Yy0 | hv | 0 | -9 | 9 | 0 | 1.5 | FALSE
100 MVA 220/110 kV | 0.06 | 55 | 0.26 | 100 | 110 | 220 | 12 | 0 | Yy0 | hv | 0 | -9 | 9 | 0 | 1.5 | FALSE
63 MVA 110/20 kV | 0.04 | 22 | 0.32 | 63 | 20 | 110 | 18 | 150 | YNd5 | hv | 0 | -9 | 9 | 0 | 1.5 | FALSE
40 MVA 110/20 kV | 0.05 | 18 | 0.34 | 40 | 20 | 110 | 16.2 | 150 | YNd5 | hv | 0 | -9 | 9 | 0 | 1.5 | FALSE
25 MVA 110/20 kV | 0.07 | 14 | 0.41 | 25 | 20 | 110 | 12 | 150 | YNd5 | hv | 0 | -9 | 9 | 0 | 1.5 | FALSE
63 MVA 110/10 kV | 0.04 | 22 | 0.32 | 63 | 10 | 110 | 18 | 150 | YNd5 | hv | 0 | -9 | 9 | 0 | 1.5 | FALSE
40 MVA 110/10 kV | 0.05 | 18 | 0.34 | 40 | 10 | 110 | 16.2 | 150 | YNd5 | hv | 0 | -9 | 9 | 0 | 1.5 | FALSE
25 MVA 110/10 kV | 0.07 | 14 | 0.41 | 25 | 10 | 110 | 12 | 150 | YNd5 | hv | 0 | -9 | 9 | 0 | 1.5 | FALSE
0.25 MVA 20/0.4 kV | 0.32 | 0.8 | 1.44 | 0.25 | 0.4 | 20 | 6 | 150 | Yzn5 | hv | 0 | -2 | 2 | 0 | 2.5 | FALSE
0.4 MVA 20/0.4 kV | 0.3375 | 1.35 | 1.425 | 0.4 | 0.4 | 20 | 6 | 150 | Dyn5 | hv | 0 | -2 | 2 | 0 | 2.5 | FALSE
0.63 MVA 20/0.4 kV | 0.2619 | 1.65 | 1.206 | 0.63 | 0.4 | 20 | 6 | 150 | Dyn5 | hv | 0 | -2 | 2 | 0 | 2.5 | FALSE
0.25 MVA 10/0.4 kV | 0.24 | 0.6 | 1.2 | 0.25 | 0.4 | 10 | 4 | 150 | Dyn5 | hv | 0 | -2 | 2 | 0 | 2.5 | FALSE
0.4 MVA 10/0.4 kV | 0.2375 | 0.95 | 1.325 | 0.4 | 0.4 | 10 | 4 | 150 | Dyn5 | hv | 0 | -2 | 2 | 0 | 2.5 | FALSE
0.63 MVA 10/0.4 kV | 0.1873 | 1.18 | 1.0794 | 0.63 | 0.4 | 10 | 4 | 150 | Dyn5 | hv | 0 | -2 | 2 | 0 | 2.5 | FALSE

## trafo3w_std_types
| sn_hv_mva | sn_mv_mva | sn_lv_mva | vn_hv_kv | vn_mv_kv | vn_lv_kv | vk_hv_percent | vk_mv_percent | vk_lv_percent | vkr_hv_percent | vkr_mv_percent | vkr_lv_percent | pfe_kw | i0_percent | shift_mv_degree | shift_lv_degree | vector_group | tap_side | tap_neutral | tap_min | tap_max | tap_step_percent
63/25/38 MVA 110/20/10 kV | 63 | 25 | 38 | 110 | 20 | 10 | 10.4 | 10.4 | 10.4 | 0.28 | 0.32 | 0.35 | 35 | 0.89 | 0 | 0 | YN0yn0yn0 | hv | 0 | -10 | 10 | 1.2
63/25/38 MVA 110/10/10 kV | 63 | 25 | 38 | 110 | 10 | 10 | 10.4 | 10.4 | 10.4 | 0.28 | 0.32 | 0.35 | 35 | 0.89 | 0 | 0 | YN0yn0yn0 | hv | 0 | -10 | 10 | 1.2

## fuse_std_types
| fuse_type | i_rated_a | t_avg | t_min | t_total | x_avg | x_min | x_total
HV 100A | HV 100A | 100 | 0 | [10.0, 3.64, 0.854, 0.281, 0.1, 0.0531, 0.022, 0.01] | [10.0, 4.267, 1.21, 0.403, 0.1, 0.058, 0.022, 0.01] | 0 | [300.0, 350.0, 450.0, 550.0, 700.0, 850.0, 1200.0, 1752.0] | [600.0, 700.0, 900.0, 1150.0, 1665.0, 2000.0, 3000.0, 4313.0]
HV 10A | HV 10A | 10 | 0 | [10.0, 1675.0, 0.344, 0.156, 0.1, 0.0417, 0.0171, 0.01] | [10.0, 1.3, 0.3, 0.155, 0.1, 0.0555, 0.023, 0.01] | 0 | [30.0, 32.0, 35.0, 37.0, 39.0, 50.0, 70.0, 88.0] | [60.0, 70.0, 80.0, 87.0, 94.0, 110.0, 150.0, 216.0]
HV 125A | HV 125A | 125 | 0 | [10.0, 1.82, 0.344, 0.1, 0.0467, 0.0269, 0.01] | [10.0, 2.478, 0.426, 0.1, 0.0427, 0.0211, 0.01] | 0 | [375.0, 500.0, 700.0, 925.0, 1200.0, 1500.0, 2341.0] | [750.0, 1000.0, 1500.0, 2200.0, 3000.0, 4000.0, 5765.0]
HV 160A | HV 160A | 160 | 0 | [10.0, 4.15, 1.03, 0.198, 0.1, 0.051, 0.0172, 0.01] | [10.0, 2.3, 0.734, 0.274, 0.1, 0.046, 0.0177, 0.01] | 0 | [480.0, 550.0, 700.0, 1000.0, 1260.0, 1600.0, 2500.0, 3227.0] | [960.0, 1300.0, 1700.0, 2200.0, 2996.0, 4000.0, 6000.0, 7946.0]
HV 16A | HV 16A | 16 | 0 | [10.0, 0.352, 0.164, 0.1, 0.0649, 0.0342, 0.01] | [10.0, 2.34, 0.722, 0.181, 0.1, 0.055, 0.0296, 0.01] | 0 | [48.0, 60.0, 65.0, 71.0, 80.0, 100.0, 162.0] | [96.0, 110.0, 125.0, 150.0, 168.0, 200.0, 250.0, 398.0]
HV 200A | HV 200A | 200 | 0 | [10.0, 4.267, 1.21, 0.403, 0.1, 0.058, 0.022, 0.01] | [10.0, 3.73, 1.654, 0.328, 0.1, 0.0531, 0.019, 0.01] | 0 | [600.0, 700.0, 900.0, 1150.0, 1665.0, 2000.0, 3000.0, 4313.0] | [1200.0, 1500.0, 1800.0, 2700.0, 3960.0, 5000.0, 7500.0, 10620.0]
HV 20A | HV 20A | 20 | 0 | [10.0, 1.3, 0.3, 0.155, 0.1, 0.0555, 0.023, 0.01] | [10.0, 1.3, 0.161, 0.1, 0.0611, 0.0399, 0.0141, 0.01] | 0 | [60.0, 70.0, 80.0, 87.0, 94.0, 110.0, 150.0, 216.0] | [120.0, 150.0, 200.0, 223.0, 260.0, 300.0, 450.0, 532.0]
HV 25A | HV 25A | 25 | 0 | [10.0, 2.512, 0.833, 0.299, 0.1, 0.0372, 0.0223, 0.01] | [10.0, 3.125, 0.597, 0.198, 0.1, 0.0378, 0.022, 0.01] | 0 | [75.0, 82.0, 90.0, 100.0, 124.0, 170.0, 200.0, 289.0] | [150.0, 170.0, 210.0, 250.0, 294.0, 400.0, 500.0, 711.0]
HV 31.5A | HV 31.5A | 31.5 | 0 | [10.0, 2.34, 0.722, 0.181, 0.1, 0.055, 0.0296, 0.01] | [10.0, 2.84, 0.368, 0.164, 0.1, 0.0621, 0.0378, 0.0195, 0.01] | 0 | [95.0, 110.0, 125.0, 150.0, 165.0, 200.0, 250.0, 390.0] | [189.0, 220.0, 300.0, 350.0, 393.0, 450.0, 530.0, 700.0, 960.0]
HV 40A | HV 40A | 40 | 0 | [10.0, 1.3, 0.161, 0.1, 0.0611, 0.0399, 0.0141, 0.01] | [10.0, 2.05, 0.369, 0.198, 0.1, 0.051, 0.0298, 0.01] | 0 | [120.0, 150.0, 200.0, 223.0, 260.0, 300.0, 450.0, 532.0] | [240.0, 300.0, 400.0, 450.0, 530.0, 650.0, 800.0, 1311.0]
HV 50A | HV 50A | 50 | 0 | [10.0, 3.215, 0.597, 0.198, 0.1, 0.0378, 0.022, 0.01] | [10.0, 3.64, 0.854, 0.281, 0.1, 0.0531, 0.022, 0.01] | 0 | [150.0, 170.0, 210.0, 250.0, 294.0, 400.0, 500.0, 711.0] | [300.0, 350.0, 450.0, 550.0, 700.0, 850.0, 1200.0, 1752.0]
HV 6.3A | HV 6.3A | 6.3 | 0 | [10.0, 1.39, 0.344, 0.168, 0.1, 0.056, 0.0263, 0.01] | [10.0, 1.711, 0.516, 0.198, 0.1, 0.0634, 0.0303, 0.01] | 0 | [19.0, 19.5, 20.4, 20.8, 22.0, 25.0, 32.0, 48.0] | [38.0, 40.0, 43.0, 48.0, 53.0, 60.0, 75.0, 118.0]
HV 63A | HV 63A | 63 | 0 | [10.0, 2.84, 0.368, 0.164, 0.1, 0.0621, 0.0378, 0.0195, 0.01] | [10.0, 1.82, 0.344, 0.1, 0.0467, 0.0269, 0.01] | 0 | [189.0, 220.0, 300.0, 350.0, 393.0, 450.0, 530.0, 700.0, 961.0] | [378.0, 500.0, 700.0, 934.0, 1200.0, 1500.0, 2366.0]
HV 80A | HV 80A | 80 | 0 | [10.0, 2.05, 0.369, 0.198, 0.1, 0.051, 0.0298, 0.01] | [10.0, 4.15, 1.03, 0.198, 0.1, 0.051, 0.0172, 0.01] | 0 | [240.0, 300.0, 400.0, 450.0, 530.0, 650.0, 800.0, 1311.0] | [480.0, 550.0, 700.0, 1000.0, 1260.0, 1600.0, 2500.0, 3227.0]
Siemens NH-1-100 | Siemens NH-1-100 | 100 | [5400.0, 2000.0, 400.0, 20.0, 1.0, 0.2, 0.012, 0.004] | 0 | 0 | [150.0, 190.0, 250.0, 430.0, 900.0, 1250.0, 2700.0, 3600.0] | 0 | 0
Siemens NH-1-125 | Siemens NH-1-125 | 125 | [4800.0, 120.0, 7.0, 0.1, 0.004] | 0 | 0 | [180.0, 400.0, 740.0, 2000.0, 4250.0] | 0 | 0
Siemens NH-1-16 | Siemens NH-1-16 | 16 | [4000.0, 400.0, 2.0, 0.1, 0.04, 0.01] | 0 | 0 | [26.0, 35.0, 75.0, 150.0, 200.0, 300.0] | 0 | 0
Siemens NH-1-160 | Siemens NH-1-160 | 160 | [4800.0, 120.0, 7.0, 0.1, 0.004] | 0 | 0 | [210.0, 500.0, 900.0, 2300.0, 5000.0] | 0 | 0
Siemens NH-1-25 | Siemens NH-1-25 | 25 | [4000.0, 1000.0, 10.0, 0.2, 0.02, 0.01] | 0 | 0 | [40.0, 50.0, 100.0, 210.0, 400.0, 500.0] | 0 | 0
Siemens NH-1-50 | Siemens NH-1-50 | 50 | [4000.0, 40.0, 4.0, 1.0, 0.02, 0.01] | 0 | 0 | [86.0, 200.0, 300.0, 400.0, 1000.0, 1280.0] | 0 | 0
Siemens NH-1-63 | Siemens NH-1-63 | 63 | [4000.0, 100.0, 10.0, 2.0, 0.04, 0.01] | 0 | 0 | [100.0, 200.0, 300.0, 400.0, 1000.0, 1500.0] | 0 | 0
Siemens NH-1-80 | Siemens NH-1-80 | 80 | [4800.0, 120.0, 7.0, 0.1, 0.01] | 0 | 0 | [150.58, 250.0, 450.0, 1150.0, 2470.0] | 0 | 0
Siemens NH-2-1000 | Siemens NH-2-1000 | 1000 | [4800.0, 120.0, 7.0, 0.1, 0.004] | 0 | 0 | [1900.0, 3500.0, 8400.0, 24000.0, 52000.0] | 0 | 0
Siemens NH-2-200 | Siemens NH-2-200 | 200 | [4800.0, 120.0, 7.0, 0.1, 0.004] | 0 | 0 | [280.0, 650.0, 1200.0, 3000.0, 7000.0] | 0 | 0
Siemens NH-2-224 | Siemens NH-2-224 | 224 | [4800.0, 120.0, 7.0, 0.2, 0.04, 0.004] | 0 | 0 | [400.0, 750.0, 1453.0, 3025.0, 4315.0, 7600.0] | 0 | 0
Siemens NH-2-250 | Siemens NH-2-250 | 250 | [4800.0, 120.0, 7.0, 0.1, 0.004] | 0 | 0 | [450.0, 800.0, 1650.0, 4000.0, 8500.0] | 0 | 0
Siemens NH-2-315 | Siemens NH-2-315 | 315 | [4800.0, 120.0, 7.0, 0.1, 0.004] | 0 | 0 | [550.0, 920.0, 1900.0, 5000.0, 11000.0] | 0 | 0
Siemens NH-2-355 | Siemens NH-2-355 | 355 | [4800.0, 120.0, 6.0, 0.1, 0.004] | 0 | 0 | [650.0, 1116.27, 2350.0, 5840.0, 12790.0] | 0 | 0
Siemens NH-2-400 | Siemens NH-2-400 | 400 | [4800.0, 120.0, 7.0, 0.1, 0.004] | 0 | 0 | [720.0, 1350.0, 2800.0, 6500.0, 15000.0] | 0 | 0
Siemens NH-2-425 | Siemens NH-2-425 | 425 | [4800.0, 120.0, 7.0, 0.1, 0.004] | 0 | 0 | [850.0, 1500.0, 3050.0, 7500.0, 16500.0] | 0 | 0
Siemens NH-2-630 | Siemens NH-2-630 | 630 | [4800.0, 120.0, 7.0, 0.1, 0.004] | 0 | 0 | [1200.0, 2000.0, 4800.0, 12000.0, 26000.0] | 0 | 0

## dtypes
| element | column | dtype
0 | bus | name | object
1 | bus | vn_kv | float64
2 | bus | type | object
3 | bus | zone | object
4 | bus | in_service | bool
5 | load | name | object
6 | load | bus | uint32
7 | load | p_mw | float64
8 | load | q_mvar | float64
9 | load | const_z_percent | float64
10 | load | const_i_percent | float64
11 | load | sn_mva | float64
12 | load | scaling | float64
13 | load | in_service | bool
14 | load | type | object
15 | ext_grid | name | object
16 | ext_grid | bus | uint32
17 | ext_grid | vm_pu | float64
18 | ext_grid | va_degree | float64
19 | ext_grid | slack_weight | float64
20 | ext_grid | in_service | bool
21 | line | name | object
22 | line | std_type | object
23 | line | from_bus | uint32
24 | line | to_bus | uint32
25 | line | length_km | float64
26 | line | r_ohm_per_km | float64
27 | line | x_ohm_per_km | float64
28 | line | c_nf_per_km | float64
29 | line | g_us_per_km | float64
30 | line | max_i_ka | float64
31 | line | df | float64
32 | line | parallel | uint32
33 | line | type | object
34 | line | in_service | bool
35 | trafo | name | object
36 | trafo | std_type | object
37 | trafo | hv_bus | uint32
38 | trafo | lv_bus | uint32
39 | trafo | sn_mva | float64
40 | trafo | vn_hv_kv | float64
41 | trafo | vn_lv_kv | float64
42 | trafo | vk_percent | float64
43 | trafo | vkr_percent | float64
44 | trafo | pfe_kw | float64
45 | trafo | i0_percent | float64
46 | trafo | shift_degree | float64
47 | trafo | tap_side | object
48 | trafo | tap_neutral | int32
49 | trafo | tap_min | int32
50 | trafo | tap_max | int32
51 | trafo | tap_step_percent | float64
52 | trafo | tap_step_degree | float64
53 | trafo | tap_pos | int32
54 | trafo | tap_phase_shifter | bool
55 | trafo | parallel | uint32
56 | trafo | df | float64
57 | trafo | in_service | bool
58 | line_geodata | coords | object
59 | bus_geodata | x | float64
60 | bus_geodata | y | float64
61 | bus_geodata | coords | object

## parameters
| version | format_version | converged | OPF_converged | name | f_hz | sn_mva
0 | 2.14.6 | 2.14.0 | FALSE | FALSE |  | 50 | 1