## bus
| name | vn_kv | type | zone | in_service
0 | bus_LV_359-14_0_3_node_0 | 0.4 | n |  | TRUE
1 | bus_LV_359-14_0_3_node_1 | 0.4 | n |  | TRUE
2 | bus_LV_359-14_0_3_node_2 | 0.4 | n |  | TRUE
3 | bus_LV_359-14_0_3_node_19 | 0.4 | n |  | TRUE
4 | bus_LV_359-14_0_3_node_20 | 0.4 | n |  | TRUE
5 | bus_LV_359-14_0_3_node_15 | 0.4 | n |  | TRUE
6 | bus_LV_359-14_0_3_node_14 | 0.4 | n |  | TRUE
7 | bus_LV_359-14_0_3_node_3 | 0.4 | n |  | TRUE
8 | bus_LV_359-14_0_3_node_4 | 0.4 | n |  | TRUE
9 | bus_LV_359-14_0_3_node_5 | 0.4 | n |  | TRUE
10 | bus_LV_359-14_0_3_node_6 | 0.4 | n |  | TRUE
11 | bus_LV_359-14_0_3_node_7 | 0.4 | n |  | TRUE
12 | bus_LV_359-14_0_3_node_16 | 0.4 | n |  | TRUE
13 | bus_LV_359-14_0_3_node_11 | 0.4 | n |  | TRUE
14 | bus_LV_359-14_0_3_node_8 | 0.4 | n |  | TRUE
15 | bus_LV_359-14_0_3_node_99 | 0.4 | n |  | TRUE
16 | bus_LV_359-14_0_3_node_100 | 0.4 | n |  | TRUE
17 | bus_LV_359-14_0_3_node_9 | 0.4 | n |  | TRUE
18 | bus_LV_359-14_0_3_node_10 | 0.4 | n |  | TRUE
19 | bus_LV_359-14_0_3_node_12 | 0.4 | n |  | TRUE
20 | bus_LV_359-14_0_3_node_13 | 0.4 | n |  | TRUE
21 | bus_LV_359-14_0_3_node_101 | 0.4 | n |  | TRUE
22 | bus_LV_359-14_0_3_node_32 | 0.4 | n |  | TRUE
23 | bus_LV_359-14_0_3_node_33 | 0.4 | n |  | TRUE
24 | bus_LV_359-14_0_3_node_98 | 0.4 | n |  | TRUE
25 | bus_LV_359-14_0_3_node_17 | 0.4 | n |  | TRUE
26 | bus_LV_359-14_0_3_node_18 | 0.4 | n |  | TRUE
27 | bus_LV_359-14_0_3_node_118 | 0.4 | n |  | TRUE
28 | bus_LV_359-14_0_3_node_114 | 0.4 | n |  | TRUE
29 | bus_LV_359-14_0_3_node_53 | 0.4 | n |  | TRUE
30 | bus_LV_359-14_0_3_node_111 | 0.4 | n |  | TRUE
31 | bus_LV_359-14_0_3_node_112 | 0.4 | n |  | TRUE
32 | bus_LV_359-14_0_3_node_110 | 0.4 | n |  | TRUE
33 | bus_LV_359-14_0_3_node_113 | 0.4 | n |  | TRUE
34 | bus_LV_359-14_0_3_node_21 | 0.4 | n |  | TRUE
35 | bus_LV_359-14_0_3_node_22 | 0.4 | n |  | TRUE
36 | bus_LV_359-14_0_3_node_23 | 0.4 | n |  | TRUE
37 | bus_LV_359-14_0_3_node_24 | 0.4 | n |  | TRUE
38 | bus_LV_359-14_0_3_node_30 | 0.4 | n |  | TRUE
39 | bus_LV_359-14_0_3_node_25 | 0.4 | n |  | TRUE
40 | bus_LV_359-14_0_3_node_28 | 0.4 | n |  | TRUE
41 | bus_LV_359-14_0_3_node_26 | 0.4 | n |  | TRUE
42 | bus_LV_359-14_0_3_node_35 | 0.4 | n |  | TRUE
43 | bus_LV_359-14_0_3_node_36 | 0.4 | n |  | TRUE
44 | bus_LV_359-14_0_3_node_27 | 0.4 | n |  | TRUE
45 | bus_LV_359-14_0_3_node_29 | 0.4 | n |  | TRUE
46 | bus_LV_359-14_0_3_node_31 | 0.4 | n |  | TRUE
47 | bus_LV_359-14_0_3_node_39 | 0.4 | n |  | TRUE
48 | bus_LV_359-14_0_3_node_109 | 0.4 | n |  | TRUE
49 | bus_LV_359-14_0_3_node_44 | 0.4 | n |  | TRUE
50 | bus_LV_359-14_0_3_node_106 | 0.4 | n |  | TRUE
51 | bus_LV_359-14_0_3_node_107 | 0.4 | n |  | TRUE
52 | bus_LV_359-14_0_3_node_108 | 0.4 | n |  | TRUE
53 | bus_LV_359-14_0_3_node_34 | 0.4 | n |  | TRUE
54 | bus_LV_359-14_0_3_node_115 | 0.4 | n |  | TRUE
55 | bus_LV_359-14_0_3_node_41 | 0.4 | n |  | TRUE
56 | bus_LV_359-14_0_3_node_37 | 0.4 | n |  | TRUE
57 | bus_LV_359-14_0_3_node_38 | 0.4 | n |  | TRUE
58 | bus_LV_359-14_0_3_node_40 | 0.4 | n |  | TRUE
59 | bus_LV_359-14_0_3_node_43 | 0.4 | n |  | TRUE
60 | bus_LV_359-14_0_3_node_42 | 0.4 | n |  | TRUE
61 | bus_LV_359-14_0_3_node_47 | 0.4 | n |  | TRUE
62 | bus_LV_359-14_0_3_node_45 | 0.4 | n |  | TRUE
63 | bus_LV_359-14_0_3_node_46 | 0.4 | n |  | TRUE
64 | bus_LV_359-14_0_3_node_48 | 0.4 | n |  | TRUE
65 | bus_LV_359-14_0_3_node_54 | 0.4 | n |  | TRUE
66 | bus_LV_359-14_0_3_node_49 | 0.4 | n |  | TRUE
67 | bus_LV_359-14_0_3_node_72 | 0.4 | n |  | TRUE
68 | bus_LV_359-14_0_3_node_52 | 0.4 | n |  | TRUE
69 | bus_LV_359-14_0_3_node_71 | 0.4 | n |  | TRUE
70 | bus_LV_359-14_0_3_node_50 | 0.4 | n |  | TRUE
71 | bus_LV_359-14_0_3_node_51 | 0.4 | n |  | TRUE
72 | bus_LV_359-14_0_3_node_55 | 0.4 | n |  | TRUE
73 | bus_LV_359-14_0_3_node_56 | 0.4 | n |  | TRUE
74 | bus_LV_359-14_0_3_node_57 | 0.4 | n |  | TRUE
75 | bus_LV_359-14_0_3_node_58 | 0.4 | n |  | TRUE
76 | bus_LV_359-14_0_3_node_59 | 0.4 | n |  | TRUE
77 | bus_LV_359-14_0_3_node_60 | 0.4 | n |  | TRUE
78 | bus_LV_359-14_0_3_node_76 | 0.4 | n |  | TRUE
79 | bus_LV_359-14_0_3_node_105 | 0.4 | n |  | TRUE
80 | bus_LV_359-14_0_3_node_64 | 0.4 | n |  | TRUE
81 | bus_LV_359-14_0_3_node_65 | 0.4 | n |  | TRUE
82 | bus_LV_359-14_0_3_node_61 | 0.4 | n |  | TRUE
83 | bus_LV_359-14_0_3_node_102 | 0.4 | n |  | TRUE
84 | bus_LV_359-14_0_3_node_78 | 0.4 | n |  | TRUE
85 | bus_LV_359-14_0_3_node_117 | 0.4 | n |  | TRUE
86 | bus_LV_359-14_0_3_node_116 | 0.4 | n |  | TRUE
87 | bus_LV_359-14_0_3_node_74 | 0.4 | n |  | TRUE
88 | bus_LV_359-14_0_3_node_104 | 0.4 | n |  | TRUE
89 | bus_LV_359-14_0_3_node_62 | 0.4 | n |  | TRUE
90 | bus_LV_359-14_0_3_node_103 | 0.4 | n |  | TRUE
91 | bus_LV_359-14_0_3_node_63 | 0.4 | n |  | TRUE
92 | bus_LV_359-14_0_3_node_69 | 0.4 | n |  | TRUE
93 | bus_LV_359-14_0_3_node_67 | 0.4 | n |  | TRUE
94 | bus_LV_359-14_0_3_node_66 | 0.4 | n |  | TRUE
95 | bus_LV_359-14_0_3_node_68 | 0.4 | n |  | TRUE
96 | bus_LV_359-14_0_3_node_70 | 0.4 | n |  | TRUE
97 | bus_LV_359-14_0_3_node_73 | 0.4 | n |  | TRUE
98 | bus_LV_359-14_0_3_node_75 | 0.4 | n |  | TRUE
99 | bus_LV_359-14_0_3_node_77 | 0.4 | n |  | TRUE
100 | bus_LV_359-14_0_3_node_79 | 0.4 | n |  | TRUE
101 | bus_LV_359-14_0_3_node_80 | 0.4 | n |  | TRUE
102 | bus_LV_359-14_0_3_node_85 | 0.4 | n |  | TRUE
103 | bus_LV_359-14_0_3_node_82 | 0.4 | n |  | TRUE
104 | bus_LV_359-14_0_3_node_86 | 0.4 | n |  | TRUE
105 | bus_LV_359-14_0_3_node_81 | 0.4 | n |  | TRUE
106 | bus_LV_359-14_0_3_node_83 | 0.4 | n |  | TRUE
107 | bus_LV_359-14_0_3_node_84 | 0.4 | n |  | TRUE
108 | bus_LV_359-14_0_3_node_92 | 0.4 | n |  | TRUE
109 | bus_LV_359-14_0_3_node_91 | 0.4 | n |  | TRUE
110 | bus_LV_359-14_0_3_node_87 | 0.4 | n |  | TRUE
111 | bus_LV_359-14_0_3_node_88 | 0.4 | n |  | TRUE
112 | bus_LV_359-14_0_3_node_89 | 0.4 | n |  | TRUE
113 | bus_LV_359-14_0_3_node_90 | 0.4 | n |  | TRUE
114 | bus_LV_359-14_0_3_node_93 | 0.4 | n |  | TRUE
115 | bus_LV_359-14_0_3_node_95 | 0.4 | n |  | TRUE
116 | bus_LV_359-14_0_3_node_96 | 0.4 | n |  | TRUE
117 | bus_LV_359-14_0_3_node_97 | 0.4 | n |  | TRUE
118 | bus_MV_92_0_node_115 | 20 | n |  | TRUE

## load
| name | bus | p_mw | q_mvar | const_z_percent | const_i_percent | sn_mva | scaling | in_service | type
0 | LV_359-14_0_3_load_0 | 0 | 0.0042168 | 0.0010568 | 0 | 0 |  | 1 | TRUE | wye
1 | LV_359-14_0_3_load_1 | 1 | 0.00097127 | 0.00024342 | 0 | 0 |  | 1 | TRUE | wye
2 | LV_359-14_0_3_load_2 | 2 | 0.00090746 | 0.00022743 | 0 | 0 |  | 1 | TRUE | wye
3 | LV_359-14_0_3_load_19 | 3 | 0.0016055 | 0.00040237 | 0 | 0 |  | 1 | TRUE | wye
4 | LV_359-14_0_3_load_20 | 4 | 0.0017049 | 0.00042729 | 0 | 0 |  | 1 | TRUE | wye
5 | LV_359-14_0_3_load_15 | 5 | 0.0019926 | 0.00049939 | 0 | 0 |  | 1 | TRUE | wye
6 | LV_359-14_0_3_load_14 | 6 | 0.0026446 | 0.0006628 | 0 | 0 |  | 1 | TRUE | wye
7 | LV_359-14_0_3_load_3 | 7 | 0.002247 | 0.00056316 | 0 | 0 |  | 1 | TRUE | wye
8 | LV_359-14_0_3_load_4 | 8 | 0.0030423 | 0.00076247 | 0 | 0 |  | 1 | TRUE | wye
9 | LV_359-14_0_3_load_5 | 9 | 0.0033733 | 0.00084544 | 0 | 0 |  | 1 | TRUE | wye
10 | LV_359-14_0_3_load_16 | 12 | 0.0039978 | 0.0010019 | 0 | 0 |  | 1 | TRUE | wye
11 | LV_359-14_0_3_load_11 | 13 | 0.0022439 | 0.00056238 | 0 | 0 |  | 1 | TRUE | wye
12 | LV_359-14_0_3_load_8 | 14 | 0.0034198 | 0.00085708 | 0 | 0 |  | 1 | TRUE | wye
13 | LV_359-14_0_3_load_99 | 15 | 0.0024646 | 0.0006177 | 0 | 0 |  | 1 | TRUE | wye
14 | LV_359-14_0_3_load_100 | 16 | 0.0018931 | 0.00047447 | 0 | 0 |  | 1 | TRUE | wye
15 | LV_359-14_0_3_load_9 | 17 | 0.0025883 | 0.00064868 | 0 | 0 |  | 1 | TRUE | wye
16 | LV_359-14_0_3_load_10 | 18 | 0.0037961 | 0.0009514 | 0 | 0 |  | 1 | TRUE | wye
17 | LV_359-14_0_3_load_12 | 19 | 0.0022436 | 0.00056229 | 0 | 0 |  | 1 | TRUE | wye
18 | LV_359-14_0_3_load_13 | 20 | 0.0025868 | 0.00064831 | 0 | 0 |  | 1 | TRUE | wye
19 | LV_359-14_0_3_load_101 | 21 | 0.0031847 | 0.00079817 | 0 | 0 |  | 1 | TRUE | wye
20 | LV_359-14_0_3_load_32 | 22 | 0.0036014 | 0.0009026 | 0 | 0 |  | 1 | TRUE | wye
21 | LV_359-14_0_3_load_33 | 23 | 0.0022439 | 0.00056238 | 0 | 0 |  | 1 | TRUE | wye
22 | LV_359-14_0_3_load_98 | 24 | 0.0021453 | 0.00053765 | 0 | 0 |  | 1 | TRUE | wye
23 | LV_359-14_0_3_load_17 | 25 | 0.0010568 | 0.00026485 | 0 | 0 |  | 1 | TRUE | wye
24 | LV_359-14_0_3_load_118 | 27 | 0.0051302 | 0.0012858 | 0 | 0 |  | 1 | TRUE | wye
25 | LV_359-14_0_3_load_114 | 28 | 0.0039632 | 0.00099328 | 0 | 0 |  | 1 | TRUE | wye
26 | LV_359-14_0_3_load_53 | 29 | 0.0038211 | 0.00095765 | 0 | 0 |  | 1 | TRUE | wye
27 | LV_359-14_0_3_load_111 | 30 | 0.0030008 | 0.00075206 | 0 | 0 |  | 1 | TRUE | wye
28 | LV_359-14_0_3_load_112 | 31 | 0.00040078 | 0.00010045 | 0 | 0 |  | 1 | TRUE | wye
29 | LV_359-14_0_3_load_113 | 33 | 0.00099259 | 0.00024877 | 0 | 0 |  | 1 | TRUE | wye
30 | LV_359-14_0_3_load_22 | 35 | 0.0020842 | 0.00052234 | 0 | 0 |  | 1 | TRUE | wye
31 | LV_359-14_0_3_load_23 | 36 | 0.002001 | 0.00050149 | 0 | 0 |  | 1 | TRUE | wye
32 | LV_359-14_0_3_load_24 | 37 | 0.002238 | 0.00056089 | 0 | 0 |  | 1 | TRUE | wye
33 | LV_359-14_0_3_load_30 | 38 | 0.0019123 | 0.00047926 | 0 | 0 |  | 1 | TRUE | wye
34 | LV_359-14_0_3_load_25 | 39 | 0.002666 | 0.00066816 | 0 | 0 |  | 1 | TRUE | wye
35 | LV_359-14_0_3_load_28 | 40 | 0.0021305 | 0.00053396 | 0 | 0 |  | 1 | TRUE | wye
36 | LV_359-14_0_3_load_26 | 41 | 0.0041248 | 0.0010338 | 0 | 0 |  | 1 | TRUE | wye
37 | LV_359-14_0_3_load_35 | 42 | 0.002943 | 0.00073759 | 0 | 0 |  | 1 | TRUE | wye
38 | LV_359-14_0_3_load_27 | 44 | 0.0044463 | 0.0011143 | 0 | 0 |  | 1 | TRUE | wye
39 | LV_359-14_0_3_load_29 | 45 | 0.001489 | 0.00037318 | 0 | 0 |  | 1 | TRUE | wye
40 | LV_359-14_0_3_load_39 | 47 | 0.00068937 | 0.00017277 | 0 | 0 |  | 1 | TRUE | wye
41 | LV_359-14_0_3_load_44 | 49 | 0.003418 | 0.00085664 | 0 | 0 |  | 1 | TRUE | wye
42 | LV_359-14_0_3_load_106 | 50 | 0.012949 | 0.0032454 | 0 | 0 |  | 1 | TRUE | wye
43 | LV_359-14_0_3_load_107 | 51 | 0.0018043 | 0.00045219 | 0 | 0 |  | 1 | TRUE | wye
44 | LV_359-14_0_3_load_108 | 52 | 0.00079184 | 0.00019845 | 0 | 0 |  | 1 | TRUE | wye
45 | LV_359-14_0_3_load_34 | 53 | 0.0038951 | 0.0009762 | 0 | 0 |  | 1 | TRUE | wye
46 | LV_359-14_0_3_load_115 | 54 | 0.0026726 | 0.00066981 | 0 | 0 |  | 1 | TRUE | wye
47 | LV_359-14_0_3_load_41 | 55 | 0.0023167 | 0.00058061 | 0 | 0 |  | 1 | TRUE | wye
48 | LV_359-14_0_3_load_37 | 56 | 0.0023961 | 0.00060053 | 0 | 0 |  | 1 | TRUE | wye
49 | LV_359-14_0_3_load_38 | 57 | 0.0031139 | 0.00078043 | 0 | 0 |  | 1 | TRUE | wye
50 | LV_359-14_0_3_load_43 | 59 | 0.001761 | 0.00044135 | 0 | 0 |  | 1 | TRUE | wye
51 | LV_359-14_0_3_load_42 | 60 | 0.0026726 | 0.00066981 | 0 | 0 |  | 1 | TRUE | wye
52 | LV_359-14_0_3_load_45 | 62 | 0.0052661 | 0.0013198 | 0 | 0 |  | 1 | TRUE | wye
53 | LV_359-14_0_3_load_46 | 63 | 0.00060007 | 0.00015039 | 0 | 0 |  | 1 | TRUE | wye
54 | LV_359-14_0_3_load_48 | 64 | 0.00065554 | 0.00016429 | 0 | 0 |  | 1 | TRUE | wye
55 | LV_359-14_0_3_load_54 | 65 | 0.0037797 | 0.00094728 | 0 | 0 |  | 1 | TRUE | wye
56 | LV_359-14_0_3_load_49 | 66 | 0.0046659 | 0.0011694 | 0 | 0 |  | 1 | TRUE | wye
57 | LV_359-14_0_3_load_72 | 67 | 0.0014253 | 0.0003572 | 0 | 0 |  | 1 | TRUE | wye
58 | LV_359-14_0_3_load_52 | 68 | 0.00068418 | 0.00017147 | 0 | 0 |  | 1 | TRUE | wye
59 | LV_359-14_0_3_load_71 | 69 | 0.0016121 | 0.00040403 | 0 | 0 |  | 1 | TRUE | wye
60 | LV_359-14_0_3_load_50 | 70 | 0.0045489 | 0.0011401 | 0 | 0 |  | 1 | TRUE | wye
61 | LV_359-14_0_3_load_51 | 71 | 0.0037129 | 0.00093055 | 0 | 0 |  | 1 | TRUE | wye
62 | LV_359-14_0_3_load_55 | 72 | 0.0059537 | 0.0014921 | 0 | 0 |  | 1 | TRUE | wye
63 | LV_359-14_0_3_load_56 | 73 | 0.001971 | 0.00049399 | 0 | 0 |  | 1 | TRUE | wye
64 | LV_359-14_0_3_load_60 | 77 | 0.0022278 | 0.00055835 | 0 | 0 |  | 1 | TRUE | wye
65 | LV_359-14_0_3_load_105 | 79 | 0.0028254 | 0.0007081 | 0 | 0 |  | 1 | TRUE | wye
66 | LV_359-14_0_3_load_64 | 80 | 0.0015067 | 0.00037762 | 0 | 0 |  | 1 | TRUE | wye
67 | LV_359-14_0_3_load_65 | 81 | 0.0022851 | 0.00057269 | 0 | 0 |  | 1 | TRUE | wye
68 | LV_359-14_0_3_load_61 | 82 | 0.0020191 | 0.00050604 | 0 | 0 |  | 1 | TRUE | wye
69 | LV_359-14_0_3_load_102 | 83 | 0.002794 | 0.00070025 | 0 | 0 |  | 1 | TRUE | wye
70 | LV_359-14_0_3_load_117 | 85 | 0.0043738 | 0.0010962 | 0 | 0 |  | 1 | TRUE | wye
71 | LV_359-14_0_3_load_116 | 86 | 0.0042792 | 0.0010725 | 0 | 0 |  | 1 | TRUE | wye
72 | LV_359-14_0_3_load_74 | 87 | 0.0026703 | 0.00066924 | 0 | 0 |  | 1 | TRUE | wye
73 | LV_359-14_0_3_load_104 | 88 | 0.0020134 | 0.00050459 | 0 | 0 |  | 1 | TRUE | wye
74 | LV_359-14_0_3_load_62 | 89 | 0.002187 | 0.00054811 | 0 | 0 |  | 1 | TRUE | wye
75 | LV_359-14_0_3_load_103 | 90 | 0.0057379 | 0.001438 | 0 | 0 |  | 1 | TRUE | wye
76 | LV_359-14_0_3_load_63 | 91 | 0.002159 | 0.0005411 | 0 | 0 |  | 1 | TRUE | wye
77 | LV_359-14_0_3_load_69 | 92 | 0.0020775 | 0.00052068 | 0 | 0 |  | 1 | TRUE | wye
78 | LV_359-14_0_3_load_67 | 93 | 0.0027203 | 0.00068176 | 0 | 0 |  | 1 | TRUE | wye
79 | LV_359-14_0_3_load_66 | 94 | 0.0031621 | 0.00079249 | 0 | 0 |  | 1 | TRUE | wye
80 | LV_359-14_0_3_load_68 | 95 | 0.0023298 | 0.00058391 | 0 | 0 |  | 1 | TRUE | wye
81 | LV_359-14_0_3_load_70 | 96 | 0.0040406 | 0.0010127 | 0 | 0 |  | 1 | TRUE | wye
82 | LV_359-14_0_3_load_73 | 97 | 0.0030303 | 0.00075945 | 0 | 0 |  | 1 | TRUE | wye
83 | LV_359-14_0_3_load_75 | 98 | 0.0030452 | 0.00076319 | 0 | 0 |  | 1 | TRUE | wye
84 | LV_359-14_0_3_load_77 | 99 | 0.002496 | 0.00062555 | 0 | 0 |  | 1 | TRUE | wye
85 | LV_359-14_0_3_load_79 | 100 | 0.0029674 | 0.00074369 | 0 | 0 |  | 1 | TRUE | wye
86 | LV_359-14_0_3_load_85 | 102 | 0.0029191 | 0.0007316 | 0 | 0 |  | 1 | TRUE | wye
87 | LV_359-14_0_3_load_82 | 103 | 0.0023987 | 0.00060117 | 0 | 0 |  | 1 | TRUE | wye
88 | LV_359-14_0_3_load_86 | 104 | 0.0027026 | 0.00067734 | 0 | 0 |  | 1 | TRUE | wye
89 | LV_359-14_0_3_load_81 | 105 | 0.0030942 | 0.00077548 | 0 | 0 |  | 1 | TRUE | wye
90 | LV_359-14_0_3_load_84 | 107 | 0.002772 | 0.00069472 | 0 | 0 |  | 1 | TRUE | wye
91 | LV_359-14_0_3_load_92 | 108 | 0.0023374 | 0.00058581 | 0 | 0 |  | 1 | TRUE | wye
92 | LV_359-14_0_3_load_91 | 109 | 0.0022679 | 0.00056838 | 0 | 0 |  | 1 | TRUE | wye
93 | LV_359-14_0_3_load_87 | 110 | 0.00336 | 0.00084209 | 0 | 0 |  | 1 | TRUE | wye
94 | LV_359-14_0_3_load_88 | 111 | 0.0011507 | 0.0002884 | 0 | 0 |  | 1 | TRUE | wye
95 | LV_359-14_0_3_load_90 | 113 | 0.0021083 | 0.0005284 | 0 | 0 |  | 1 | TRUE | wye
96 | LV_359-14_0_3_load_93 | 114 | 0.0027115 | 0.00067957 | 0 | 0 |  | 1 | TRUE | wye
97 | LV_359-14_0_3_load_95 | 115 | 0.0031643 | 0.00079306 | 0 | 0 |  | 1 | TRUE | wye
98 | LV_359-14_0_3_load_96 | 116 | 0.0023059 | 0.00057792 | 0 | 0 |  | 1 | TRUE | wye
99 | LV_359-14_0_3_load_97 | 117 | 0.004477 | 0.001122 | 0 | 0 |  | 1 | TRUE | wye

## ext_grid
| name | bus | vm_pu | va_degree | slack_weight | in_service
0 |  | 20 | 1 | 0 | 1 | TRUE

## line
| name | std_type | from_bus | to_bus | length_km | r_ohm_per_km | x_ohm_per_km | c_nf_per_km | g_us_per_km | max_i_ka | df | parallel | type | in_service
0 | LV_359-14_0_3_line_0 |  | 0 | 1 | 0.014443 | 0.125 | 0.08 | 261 | 0 | 0.364 | 1 | 1 | cs | TRUE
1 | LV_359-14_0_3_line_1 |  | 0 | 2 | 0.072542 | 0.125 | 0.08 | 261 | 0 | 0.364 | 1 | 1 | cs | TRUE
2 | LV_359-14_0_3_line_2 |  | 1 | 3 | 0.078084 | 0.125 | 0.08 | 261 | 0 | 0.364 | 1 | 1 | cs | TRUE
3 | LV_359-14_0_3_line_3 |  | 3 | 4 | 0.025598 | 0.125 | 0.08 | 261 | 0 | 0.364 | 1 | 1 | cs | TRUE
4 | LV_359-14_0_3_line_4 |  | 4 | 34 | 0.028332 | 0.125 | 0.08 | 261 | 0 | 0.364 | 1 | 1 | cs | TRUE
5 | LV_359-14_0_3_line_5 |  | 5 | 6 | 0.0042908 | 0.125 | 0.08 | 261 | 0 | 0.364 | 1 | 1 | cs | TRUE
6 | LV_359-14_0_3_line_6 |  | 6 | 10 | 0.015765 | 0.125 | 0.08 | 261 | 0 | 0.364 | 1 | 1 | cs | TRUE
7 | LV_359-14_0_3_line_7 |  | 7 | 8 | 0.016809 | 0.125 | 0.08 | 261 | 0 | 0.364 | 1 | 1 | cs | TRUE
8 | LV_359-14_0_3_line_8 |  | 7 | 9 | 0.013273 | 0.125 | 0.08 | 261 | 0 | 0.364 | 1 | 1 | cs | TRUE
9 | LV_359-14_0_3_line_9 |  | 8 | 10 | 0.010358 | 0.125 | 0.08 | 261 | 0 | 0.364 | 1 | 1 | cs | TRUE
10 | LV_359-14_0_3_line_10 |  | 9 | 11 | 0.015191 | 0.125 | 0.08 | 261 | 0 | 0.364 | 1 | 1 | cs | TRUE
11 | LV_359-14_0_3_line_11 |  | 10 | 12 | 0.013959 | 0.125 | 0.08 | 261 | 0 | 0.364 | 1 | 1 | cs | TRUE
12 | LV_359-14_0_3_line_12 |  | 11 | 13 | 0.012217 | 0.125 | 0.08 | 261 | 0 | 0.364 | 1 | 1 | cs | TRUE
13 | LV_359-14_0_3_line_13 |  | 11 | 14 | 0.0012112 | 0.125 | 0.08 | 261 | 0 | 0.364 | 1 | 2 | cs | TRUE
14 | LV_359-14_0_3_line_14 |  | 12 | 15 | 0.021134 | 0.125 | 0.08 | 261 | 0 | 0.364 | 1 | 1 | cs | TRUE
15 | LV_359-14_0_3_line_15 |  | 13 | 16 | 0.030337 | 0.125 | 0.08 | 261 | 0 | 0.364 | 1 | 1 | cs | TRUE
16 | LV_359-14_0_3_line_16 |  | 14 | 17 | 0.017801 | 0.125 | 0.08 | 261 | 0 | 0.364 | 1 | 2 | cs | TRUE
17 | LV_359-14_0_3_line_17 |  | 15 | 24 | 0.0092194 | 0.125 | 0.08 | 261 | 0 | 0.364 | 1 | 1 | cs | TRUE
18 | LV_359-14_0_3_line_18 |  | 16 | 21 | 0.00058329 | 0.125 | 0.08 | 261 | 0 | 0.364 | 1 | 1 | cs | TRUE
19 | LV_359-14_0_3_line_19 |  | 17 | 18 | 0.018339 | 0.125 | 0.08 | 261 | 0 | 0.364 | 1 | 2 | cs | TRUE
20 | LV_359-14_0_3_line_20 |  | 18 | 19 | 0.002588 | 0.125 | 0.08 | 261 | 0 | 0.364 | 1 | 2 | cs | TRUE
21 | LV_359-14_0_3_line_21 |  | 19 | 20 | 0.010559 | 0.125 | 0.08 | 261 | 0 | 0.364 | 1 | 2 | cs | TRUE
22 | LV_359-14_0_3_line_22 |  | 20 | 22 | 0.013753 | 0.125 | 0.08 | 261 | 0 | 0.364 | 1 | 1 | cs | TRUE
23 | LV_359-14_0_3_line_23 |  | 21 | 80 | 3.6741e-05 | 0.125 | 0.08 | 261 | 0 | 0.364 | 1 | 1 | cs | TRUE
24 | LV_359-14_0_3_line_24 |  | 22 | 23 | 0.0066641 | 0.125 | 0.08 | 261 | 0 | 0.364 | 1 | 1 | cs | TRUE
25 | LV_359-14_0_3_line_25 |  | 23 | 53 | 0.0084319 | 0.125 | 0.08 | 261 | 0 | 0.364 | 1 | 1 | cs | TRUE
26 | LV_359-14_0_3_line_26 |  | 24 | 117 | 0.019166 | 0.125 | 0.08 | 261 | 0 | 0.364 | 1 | 1 | cs | TRUE
27 | LV_359-14_0_3_line_27 |  | 25 | 26 | 0.010699 | 0.125 | 0.08 | 261 | 0 | 0.364 | 1 | 1 | cs | TRUE
28 | LV_359-14_0_3_line_28 |  | 26 | 27 | 0.21487 | 0.125 | 0.08 | 261 | 0 | 0.364 | 1 | 1 | cs | TRUE
29 | LV_359-14_0_3_line_29 |  | 27 | 28 | 0.2226 | 0.125 | 0.08 | 261 | 0 | 0.364 | 1 | 1 | cs | TRUE
30 | LV_359-14_0_3_line_30 |  | 28 | 29 | 0.00015036 | 0.125 | 0.08 | 261 | 0 | 0.364 | 1 | 1 | cs | TRUE
31 | LV_359-14_0_3_line_31 |  | 29 | 71 | 0.0001659 | 0.125 | 0.08 | 261 | 0 | 0.364 | 1 | 1 | cs | TRUE
32 | LV_359-14_0_3_line_32 |  | 30 | 31 | 1.8775e-06 | 0.125 | 0.08 | 261 | 0 | 0.364 | 1 | 1 | cs | TRUE
33 | LV_359-14_0_3_line_33 |  | 30 | 32 | 0.28782 | 0.125 | 0.08 | 261 | 0 | 0.364 | 1 | 1 | cs | TRUE
34 | LV_359-14_0_3_line_34 |  | 31 | 33 | 0.012944 | 0.125 | 0.08 | 261 | 0 | 0.364 | 1 | 1 | cs | TRUE
35 | LV_359-14_0_3_line_35 |  | 32 | 52 | 0.031876 | 0.125 | 0.08 | 261 | 0 | 0.364 | 1 | 1 | cs | TRUE
36 | LV_359-14_0_3_line_36 |  | 34 | 35 | 0.01077 | 0.125 | 0.08 | 261 | 0 | 0.364 | 1 | 1 | cs | TRUE
37 | LV_359-14_0_3_line_37 |  | 34 | 36 | 0.010908 | 0.125 | 0.08 | 261 | 0 | 0.364 | 1 | 1 | cs | TRUE
38 | LV_359-14_0_3_line_38 |  | 35 | 37 | 0.012549 | 0.125 | 0.08 | 261 | 0 | 0.364 | 1 | 1 | cs | TRUE
39 | LV_359-14_0_3_line_39 |  | 36 | 38 | 0.023199 | 0.125 | 0.08 | 261 | 0 | 0.364 | 1 | 1 | cs | TRUE
40 | LV_359-14_0_3_line_40 |  | 37 | 39 | 0.039053 | 0.125 | 0.08 | 261 | 0 | 0.364 | 1 | 1 | cs | TRUE
41 | LV_359-14_0_3_line_41 |  | 38 | 40 | 0.021751 | 0.125 | 0.08 | 261 | 0 | 0.364 | 1 | 1 | cs | TRUE
42 | LV_359-14_0_3_line_42 |  | 39 | 41 | 0.019686 | 0.125 | 0.08 | 261 | 0 | 0.364 | 1 | 1 | cs | TRUE
43 | LV_359-14_0_3_line_43 |  | 40 | 44 | 0.001775 | 0.125 | 0.08 | 261 | 0 | 0.364 | 1 | 1 | cs | TRUE
44 | LV_359-14_0_3_line_44 |  | 41 | 42 | 0.0040681 | 0.125 | 0.08 | 261 | 0 | 0.364 | 1 | 1 | cs | TRUE
45 | LV_359-14_0_3_line_45 |  | 42 | 43 | 0.029494 | 0.125 | 0.08 | 261 | 0 | 0.364 | 1 | 1 | cs | TRUE
46 | LV_359-14_0_3_line_46 |  | 43 | 56 | 0.0047875 | 0.125 | 0.08 | 261 | 0 | 0.364 | 1 | 1 | cs | TRUE
47 | LV_359-14_0_3_line_47 |  | 43 | 57 | 0.012313 | 0.125 | 0.08 | 261 | 0 | 0.364 | 1 | 1 | cs | TRUE
48 | LV_359-14_0_3_line_48 |  | 44 | 45 | 0.009136 | 0.125 | 0.08 | 261 | 0 | 0.364 | 1 | 1 | cs | TRUE
49 | LV_359-14_0_3_line_49 |  | 46 | 47 | 0.012161 | 0.125 | 0.08 | 261 | 0 | 0.364 | 1 | 1 | cs | TRUE
50 | LV_359-14_0_3_line_50 |  | 46 | 48 | 0.091804 | 0.125 | 0.08 | 261 | 0 | 0.364 | 1 | 1 | cs | TRUE
51 | LV_359-14_0_3_line_51 |  | 47 | 49 | 0.00084002 | 0.125 | 0.08 | 261 | 0 | 0.364 | 1 | 1 | cs | TRUE
52 | LV_359-14_0_3_line_52 |  | 48 | 51 | 0.018884 | 0.125 | 0.08 | 261 | 0 | 0.364 | 1 | 1 | cs | TRUE
53 | LV_359-14_0_3_line_53 |  | 49 | 59 | 0.023248 | 0.125 | 0.08 | 261 | 0 | 0.364 | 1 | 1 | cs | TRUE
54 | LV_359-14_0_3_line_54 |  | 50 | 51 | 0.015074 | 0.125 | 0.08 | 261 | 0 | 0.364 | 1 | 1 | cs | TRUE
55 | LV_359-14_0_3_line_55 |  | 50 | 52 | 0.0072627 | 0.125 | 0.08 | 261 | 0 | 0.364 | 1 | 1 | cs | TRUE
56 | LV_359-14_0_3_line_56 |  | 53 | 54 | 0.0021253 | 0.125 | 0.08 | 261 | 0 | 0.364 | 1 | 1 | cs | TRUE
57 | LV_359-14_0_3_line_57 |  | 54 | 55 | 0.020306 | 0.125 | 0.08 | 261 | 0 | 0.364 | 1 | 1 | cs | TRUE
58 | LV_359-14_0_3_line_58 |  | 55 | 58 | 0.02569 | 0.125 | 0.08 | 261 | 0 | 0.364 | 1 | 1 | cs | TRUE
59 | LV_359-14_0_3_line_59 |  | 56 | 58 | 0.033088 | 0.125 | 0.08 | 261 | 0 | 0.364 | 1 | 1 | cs | TRUE
60 | LV_359-14_0_3_line_60 |  | 57 | 59 | 0.0065294 | 0.125 | 0.08 | 261 | 0 | 0.364 | 1 | 1 | cs | TRUE
61 | LV_359-14_0_3_line_61 |  | 58 | 60 | 0.015521 | 0.125 | 0.08 | 261 | 0 | 0.364 | 1 | 1 | cs | TRUE
62 | LV_359-14_0_3_line_62 |  | 60 | 61 | 0.0010705 | 0.125 | 0.08 | 261 | 0 | 0.364 | 1 | 1 | cs | TRUE
63 | LV_359-14_0_3_line_63 |  | 61 | 62 | 0.065345 | 0.125 | 0.08 | 261 | 0 | 0.364 | 1 | 1 | cs | TRUE
64 | LV_359-14_0_3_line_64 |  | 62 | 63 | 0.013338 | 0.125 | 0.08 | 261 | 0 | 0.364 | 1 | 1 | cs | TRUE
65 | LV_359-14_0_3_line_65 |  | 63 | 64 | 2.6086e-05 | 0.125 | 0.08 | 261 | 0 | 0.364 | 1 | 1 | cs | TRUE
66 | LV_359-14_0_3_line_66 |  | 64 | 65 | 3.0391e-05 | 0.125 | 0.08 | 261 | 0 | 0.364 | 1 | 1 | cs | TRUE
67 | LV_359-14_0_3_line_67 |  | 65 | 68 | 0.021845 | 0.125 | 0.08 | 261 | 0 | 0.364 | 1 | 1 | cs | TRUE
68 | LV_359-14_0_3_line_68 |  | 66 | 67 | 0.035914 | 0.125 | 0.08 | 261 | 0 | 0.364 | 1 | 1 | cs | TRUE
69 | LV_359-14_0_3_line_69 |  | 67 | 69 | 0.0072782 | 0.125 | 0.08 | 261 | 0 | 0.364 | 1 | 1 | cs | TRUE
70 | LV_359-14_0_3_line_70 |  | 68 | 70 | 0.0043035 | 0.125 | 0.08 | 261 | 0 | 0.364 | 1 | 1 | cs | TRUE
71 | LV_359-14_0_3_line_71 |  | 69 | 97 | 0.0087649 | 0.125 | 0.08 | 261 | 0 | 0.364 | 1 | 1 | cs | TRUE
72 | LV_359-14_0_3_line_72 |  | 70 | 71 | 0.0010906 | 0.125 | 0.08 | 261 | 0 | 0.364 | 1 | 1 | cs | TRUE
73 | LV_359-14_0_3_line_73 |  | 72 | 73 | 0.015384 | 0.125 | 0.08 | 261 | 0 | 0.364 | 1 | 1 | cs | TRUE
74 | LV_359-14_0_3_line_74 |  | 72 | 74 | 0.0055465 | 0.125 | 0.08 | 261 | 0 | 0.364 | 1 | 1 | cs | TRUE
75 | LV_359-14_0_3_line_75 |  | 73 | 75 | 0.024435 | 0.125 | 0.08 | 261 | 0 | 0.364 | 1 | 1 | cs | TRUE
76 | LV_359-14_0_3_line_76 |  | 74 | 76 | 0.01627 | 0.125 | 0.08 | 261 | 0 | 0.364 | 1 | 1 | cs | TRUE
77 | LV_359-14_0_3_line_77 |  | 74 | 77 | 0.0044726 | 0.125 | 0.08 | 261 | 0 | 0.364 | 1 | 1 | cs | TRUE
78 | LV_359-14_0_3_line_78 |  | 75 | 78 | 0.010188 | 0.125 | 0.08 | 261 | 0 | 0.364 | 1 | 1 | cs | TRUE
79 | LV_359-14_0_3_line_79 |  | 75 | 79 | 0.03216 | 0.125 | 0.08 | 261 | 0 | 0.364 | 1 | 1 | cs | TRUE
80 | LV_359-14_0_3_line_80 |  | 76 | 80 | 0.030702 | 0.125 | 0.08 | 261 | 0 | 0.364 | 1 | 1 | cs | TRUE
81 | LV_359-14_0_3_line_81 |  | 76 | 81 | 0.014307 | 0.125 | 0.08 | 261 | 0 | 0.364 | 1 | 1 | cs | TRUE
82 | LV_359-14_0_3_line_82 |  | 76 | 82 | 0.017712 | 0.125 | 0.08 | 261 | 0 | 0.364 | 1 | 1 | cs | TRUE
83 | LV_359-14_0_3_line_83 |  | 77 | 83 | 0.013266 | 0.125 | 0.08 | 261 | 0 | 0.364 | 1 | 1 | cs | TRUE
84 | LV_359-14_0_3_line_84 |  | 78 | 87 | 0.012741 | 0.125 | 0.08 | 261 | 0 | 0.364 | 1 | 1 | cs | TRUE
85 | LV_359-14_0_3_line_85 |  | 79 | 88 | 0.025479 | 0.125 | 0.08 | 261 | 0 | 0.364 | 1 | 1 | cs | TRUE
86 | LV_359-14_0_3_line_86 |  | 81 | 85 | 0.014746 | 0.125 | 0.08 | 261 | 0 | 0.364 | 1 | 1 | cs | TRUE
87 | LV_359-14_0_3_line_87 |  | 82 | 89 | 0.0059499 | 0.125 | 0.08 | 261 | 0 | 0.364 | 1 | 1 | cs | TRUE
88 | LV_359-14_0_3_line_88 |  | 83 | 90 | 0.025076 | 0.125 | 0.08 | 261 | 0 | 0.364 | 1 | 1 | cs | TRUE
89 | LV_359-14_0_3_line_89 |  | 84 | 85 | 0.016884 | 0.125 | 0.08 | 261 | 0 | 0.364 | 1 | 1 | cs | TRUE
90 | LV_359-14_0_3_line_90 |  | 84 | 86 | 0.02753 | 0.125 | 0.08 | 261 | 0 | 0.364 | 1 | 1 | cs | TRUE
91 | LV_359-14_0_3_line_91 |  | 87 | 98 | 0.0073215 | 0.125 | 0.08 | 261 | 0 | 0.364 | 1 | 1 | cs | TRUE
92 | LV_359-14_0_3_line_92 |  | 89 | 91 | 0.0061485 | 0.125 | 0.08 | 261 | 0 | 0.364 | 1 | 1 | cs | TRUE
93 | LV_359-14_0_3_line_93 |  | 91 | 92 | 0.0059968 | 0.125 | 0.08 | 261 | 0 | 0.364 | 1 | 1 | cs | TRUE
94 | LV_359-14_0_3_line_94 |  | 92 | 93 | 0.011245 | 0.125 | 0.08 | 261 | 0 | 0.364 | 1 | 1 | cs | TRUE
95 | LV_359-14_0_3_line_95 |  | 93 | 94 | 0.0091973 | 0.125 | 0.08 | 261 | 0 | 0.364 | 1 | 1 | cs | TRUE
96 | LV_359-14_0_3_line_96 |  | 94 | 95 | 0.011423 | 0.125 | 0.08 | 261 | 0 | 0.364 | 1 | 1 | cs | TRUE
97 | LV_359-14_0_3_line_97 |  | 95 | 96 | 0.0045203 | 0.125 | 0.08 | 261 | 0 | 0.364 | 1 | 1 | cs | TRUE
98 | LV_359-14_0_3_line_98 |  | 96 | 97 | 0.0059603 | 0.125 | 0.08 | 261 | 0 | 0.364 | 1 | 1 | cs | TRUE
99 | LV_359-14_0_3_line_99 |  | 98 | 99 | 0.015813 | 0.125 | 0.08 | 261 | 0 | 0.364 | 1 | 1 | cs | TRUE
100 | LV_359-14_0_3_line_100 |  | 99 | 100 | 0.0065858 | 0.125 | 0.08 | 261 | 0 | 0.364 | 1 | 1 | cs | TRUE
101 | LV_359-14_0_3_line_101 |  | 100 | 101 | 0.018133 | 0.125 | 0.08 | 261 | 0 | 0.364 | 1 | 1 | cs | TRUE
102 | LV_359-14_0_3_line_102 |  | 101 | 102 | 0.016126 | 0.125 | 0.08 | 261 | 0 | 0.364 | 1 | 1 | cs | TRUE
103 | LV_359-14_0_3_line_103 |  | 101 | 103 | 0.010187 | 0.125 | 0.08 | 261 | 0 | 0.364 | 1 | 1 | cs | TRUE
104 | LV_359-14_0_3_line_104 |  | 102 | 104 | 0.018153 | 0.125 | 0.08 | 261 | 0 | 0.364 | 1 | 1 | cs | TRUE
105 | LV_359-14_0_3_line_105 |  | 103 | 105 | 0.0018841 | 0.125 | 0.08 | 261 | 0 | 0.364 | 1 | 1 | cs | TRUE
106 | LV_359-14_0_3_line_106 |  | 104 | 110 | 0.011534 | 0.125 | 0.08 | 261 | 0 | 0.364 | 1 | 1 | cs | TRUE
107 | LV_359-14_0_3_line_107 |  | 105 | 106 | 0.031232 | 0.125 | 0.08 | 261 | 0 | 0.364 | 1 | 1 | cs | TRUE
108 | LV_359-14_0_3_line_108 |  | 106 | 107 | 0.015899 | 0.125 | 0.08 | 261 | 0 | 0.364 | 1 | 1 | cs | TRUE
109 | LV_359-14_0_3_line_109 |  | 107 | 108 | 0.0080984 | 0.125 | 0.08 | 261 | 0 | 0.364 | 1 | 1 | cs | TRUE
110 | LV_359-14_0_3_line_110 |  | 108 | 109 | 0.011518 | 0.125 | 0.08 | 261 | 0 | 0.364 | 1 | 1 | cs | TRUE
111 | LV_359-14_0_3_line_111 |  | 109 | 112 | 0.017521 | 0.125 | 0.08 | 261 | 0 | 0.364 | 1 | 1 | cs | TRUE
112 | LV_359-14_0_3_line_112 |  | 110 | 111 | 0.025926 | 0.125 | 0.08 | 261 | 0 | 0.364 | 1 | 1 | cs | TRUE
113 | LV_359-14_0_3_line_113 |  | 112 | 113 | 0.010548 | 0.125 | 0.08 | 261 | 0 | 0.364 | 1 | 1 | cs | TRUE
114 | LV_359-14_0_3_line_114 |  | 113 | 114 | 0.0021552 | 0.125 | 0.08 | 261 | 0 | 0.364 | 1 | 1 | cs | TRUE
115 | LV_359-14_0_3_line_115 |  | 115 | 116 | 0.023434 | 0.125 | 0.08 | 261 | 0 | 0.364 | 1 | 1 | cs | TRUE
116 | LV_359-14_0_3_line_116 |  | 116 | 117 | 0.014878 | 0.125 | 0.08 | 261 | 0 | 0.364 | 1 | 1 | cs | TRUE

## trafo
| name | std_type | hv_bus | lv_bus | sn_mva | vn_hv_kv | vn_lv_kv | vk_percent | vkr_percent | pfe_kw | i0_percent | shift_degree | tap_side | tap_neutral | tap_min | tap_max | tap_step_percent | tap_step_degree | tap_pos | tap_phase_shifter | parallel | df | in_service
0 | LV_359-14_0_3_trafo_13 | 0.63 MVA 20/0.4 kV | 118 | 20 | 0.63 | 20 | 0.4 | 6 | 1.206 | 1.65 | 0.2619 | 150 | hv | 0 | -2 | 2 | 2.5 | 0 | 0 | FALSE | 1 | 1 | TRUE

## line_geodata
| x0 | y0 | x1 | y1 | x2 | y2 | x3 | y3 | x4 | y4 | x5 | y5 | x6 | y6 | x7 | y7 | x8 | y8 | x9 | y9 | x10 | y10 | x11 | y11 | x12 | y12 | x13 | y13
0 | 2608148.7452 | 1201077.7307 | 2608148.8817 | 1201077.6899 | 2608152.5746 | 1201076.5943 | 2608154.7449 | 1201075.7746 | 2608156.2152 | 1201074.7871 | 2608157.9763 | 1201072.6773 | 2608159.7387 | 1201069.5891 | 2608159.7578 | 1201069.539
1 | 2608148.7452 | 1201077.7307 | 2608095.5094 | 1201028.4536
2 | 2608209.4087 | 1201009.2739 | 2608159.7578 | 1201069.539
3 | 2608209.4087 | 1201009.2739 | 2608232.0118 | 1201021.2892
4 | 2608256.8983 | 1201034.8139 | 2608253.5978 | 1201032.7638 | 2608232.0118 | 1201021.2892
5 | 2608162.6074 | 1200963.4247 | 2608162.9369 | 1200961.7909 | 2608162.9227 | 1200961.0349 | 2608162.6112 | 1200960.6343 | 2608161.623 | 1200959.6991
6 | 2608165.3505 | 1200944.3848 | 2608164.5246 | 1200947.2519 | 2608161.623 | 1200959.6991
7 | 2608191.9423 | 1200949.9472 | 2608175.4892 | 1200946.5056
8 | 2608191.9423 | 1200949.9472 | 2608200.8172 | 1200951.8036 | 2608204.9406 | 1200952.6337
9 | 2608165.3505 | 1200944.3848 | 2608175.4892 | 1200946.5056
10 | 2608219.8328 | 1200955.6316 | 2608204.9406 | 1200952.6337
11 | 2608165.3505 | 1200944.3848 | 2608151.6747 | 1200941.5893
12 | 2608219.8328 | 1200955.6316 | 2608221.3198 | 1200948.0184 | 2608222.2577 | 1200943.6585
13 | 2608219.8328 | 1200955.6316 | 2608221.0201 | 1200955.8711
14 | 2608151.6747 | 1200941.5893 | 2608139.7832 | 1200939.1585 | 2608130.9622 | 1200937.3899
15 | 2608222.2577 | 1200943.6585 | 2608223.1199 | 1200939.6497 | 2608227.5988 | 1200913.7987
16 | 2608221.0201 | 1200955.8711 | 2608238.4696 | 1200959.3914
17 | 2608121.9226 | 1200935.5776 | 2608130.9622 | 1200937.3899
18 | 2608227.6983 | 1200913.2239 | 2608227.5988 | 1200913.7987
19 | 2608256.4468 | 1200963.0181 | 2608238.4696 | 1200959.3914
20 | 2608256.4468 | 1200963.0181 | 2608258.9837 | 1200963.5299
21 | 2608269.3338 | 1200965.6179 | 2608258.9837 | 1200963.5299
22 | 2608282.8155 | 1200968.3377 | 2608269.3338 | 1200965.6179
23 | 2608227.7046 | 1200913.1877 | 2608227.6983 | 1200913.2239
24 | 2608282.8155 | 1200968.3377 | 2608289.3481 | 1200969.6555
25 | 2608297.6134 | 1200971.323 | 2608289.3481 | 1200969.6555
26 | 2608121.9226 | 1200935.5776 | 2608114.718 | 1200934.1331 | 2608103.1335 | 1200931.7975
27 | 2608653.6833 | 1201198.4036 | 2608652.3229 | 1201209.0156
28 | 2608653.6833 | 1201198.4036 | 2608612.5427 | 1200987.5087
29 | 2608399.8618 | 1201053.2251 | 2608612.5427 | 1200987.5087
30 | 2608399.8618 | 1201053.2251 | 2608399.7891 | 1201053.0935
31 | 2608399.7891 | 1201053.0935 | 2608399.7089 | 1201052.9482
32 | 2608330.0414 | 1201521.6397 | 2608330.0412 | 1201521.6415
33 | 2608356.8001 | 1201235.0708 | 2608330.0414 | 1201521.6397
34 | 2608328.8109 | 1201534.5269 | 2608330.0412 | 1201521.6415
35 | 2608356.8001 | 1201235.0708 | 2608355.5831 | 1201203.2184
36 | 2608256.8983 | 1201034.8139 | 2608260.7253 | 1201024.747
37 | 2608256.8983 | 1201034.8139 | 2608266.1681 | 1201040.5635
38 | 2608260.7253 | 1201024.747 | 2608265.5636 | 1201026.5991 | 2608268.5331 | 1201019.8557
39 | 2608266.1681 | 1201040.5635 | 2608277.4845 | 1201047.5823 | 2608285.7185 | 1201053.0475
40 | 2608268.5331 | 1201019.8557 | 2608273.1911 | 1201009.278 | 2608274.9697 | 1201005.5118 | 2608275.4424 | 1201004.9566 | 2608276.0742 | 1201004.8796 | 2608277.0711 | 1201005.0366 | 2608291.034 | 1201007.8462 | 2608292.1985 | 1201007.8367 | 2608293.4395 | 1201007.6494 | 2608294.5812 | 1201007.6288 | 2608297.6736 | 1201008.2323
41 | 2608285.7185 | 1201053.0475 | 2608303.841 | 1201065.076
42 | 2608316.9949 | 1201012.0028 | 2608297.6736 | 1201008.2323
43 | 2608305.3198 | 1201066.0576 | 2608303.841 | 1201065.076
44 | 2608316.9949 | 1201012.0028 | 2608320.9877 | 1201012.7819
45 | 2608349.9931 | 1201017.5218 | 2608348.0596 | 1201017.7414 | 2608346.2177 | 1201017.7055 | 2608320.9877 | 1201012.7819
46 | 2608349.9931 | 1201017.5218 | 2608348.0951 | 1201013.1267
47 | 2608349.9931 | 1201017.5218 | 2608354.8767 | 1201028.8253
48 | 2608305.3198 | 1201066.0576 | 2608312.9317 | 1201071.1098
49 | 2608356.968 | 1201070.271 | 2608358.7867 | 1201065.0374 | 2608359.9747 | 1201059.0914 | 2608360.0253 | 1201058.537
50 | 2608356.968 | 1201070.271 | 2608354.0093 | 1201162.0275
51 | 2608360.0253 | 1201058.537 | 2608360.1016 | 1201057.7005
52 | 2608354.0093 | 1201162.0275 | 2608354.7303 | 1201180.8978
53 | 2608357.4663 | 1201034.8192 | 2608357.4663 | 1201034.8192 | 2608358.9746 | 1201039.346 | 2608359.8132 | 1201043.8607 | 2608360.302 | 1201048.1637 | 2608360.4718 | 1201051.9549 | 2608360.2839 | 1201055.7011 | 2608360.1016 | 1201057.7005
54 | 2608355.3058 | 1201195.961 | 2608354.7303 | 1201180.8978
55 | 2608355.5831 | 1201203.2184 | 2608355.3058 | 1201195.961
56 | 2608297.6134 | 1200971.323 | 2608299.6968 | 1200971.7433
57 | 2608319.6016 | 1200975.7589 | 2608299.6968 | 1200971.7433
58 | 2608344.7846 | 1200980.8392 | 2608319.6016 | 1200975.7589
59 | 2608344.7846 | 1200980.8392 | 2608343.6875 | 1200987.0744 | 2608343.3786 | 1200990.2757 | 2608343.3884 | 1200994.2112 | 2608343.7029 | 1200997.9358 | 2608344.5789 | 1201002.9286 | 2608346.9811 | 1201010.5472 | 2608348.0951 | 1201013.1267
60 | 2608357.4663 | 1201034.8192 | 2608354.8767 | 1201028.8253
61 | 2608344.7846 | 1200980.8392 | 2608348.3941 | 1200965.7437
62 | 2608348.6431 | 1200964.7026 | 2608348.3941 | 1200965.7437
63 | 2608348.6431 | 1200964.7026 | 2608356.9036 | 1200968.605 | 2608358.7211 | 1200969.7971 | 2608360.6368 | 1200971.5006 | 2608362.2709 | 1200973.2038 | 2608369.1011 | 1200982.1403 | 2608373.7868 | 1200989.6398 | 2608378.8822 | 1200998.1848 | 2608381.5391 | 1201003.2357 | 2608382.6464 | 1201006.0387 | 2608383.1159 | 1201007.7959 | 2608383.3113 | 1201009.5971 | 2608383.5557 | 1201014.4556 | 2608383.5804 | 1201016.3112
64 | 2608383.5804 | 1201016.3112 | 2608383.6453 | 1201021.1927 | 2608383.9165 | 1201023.1831 | 2608384.371 | 1201024.7512 | 2608385.0005 | 1201026.3196 | 2608386.5114 | 1201029.055
65 | 2608386.524 | 1201029.0778 | 2608386.5114 | 1201029.055
66 | 2608386.5387 | 1201029.1044 | 2608386.524 | 1201029.0778
67 | 2608386.5387 | 1201029.1044 | 2608397.1009 | 1201048.2265
68 | 2608341.3346 | 1200922.6128 | 2608338.9287 | 1200916.8522 | 2608337.016 | 1200913.0141 | 2608334.9879 | 1200909.9986 | 2608333.0273 | 1200907.6835 | 2608330.481 | 1200905.1898 | 2608327.7592 | 1200902.8848 | 2608324.8089 | 1200900.7573 | 2608321.5386 | 1200898.8629 | 2608317.8039 | 1200897.0123
69 | 2608310.8806 | 1200894.7793 | 2608314.5479 | 1200895.8405 | 2608317.8039 | 1200897.0123 | 2608317.8039 | 1200897.0123
70 | 2608399.1816 | 1201051.9936 | 2608397.1009 | 1201048.2265
71 | 2608310.8806 | 1200894.7793 | 2608310.8806 | 1200894.7793 | 2608306.2386 | 1200894.0392 | 2608302.1891 | 1200893.6936
72 | 2608399.1816 | 1201051.9936 | 2608399.7089 | 1201052.9482
73 | 2608204.1267 | 1200880.0418 | 2608202.5988 | 1200878.7334 | 2608199.8017 | 1200875.8502 | 2608197.6972 | 1200873.0125 | 2608195.7 | 1200869.6635 | 2608194.8945 | 1200867.9169
74 | 2608208.6591 | 1200883.2218 | 2608205.2902 | 1200881.0383 | 2608204.1267 | 1200880.0418
75 | 2608191.8531 | 1200843.9333 | 2608191.63 | 1200851.2703 | 2608191.7085 | 1200855.0725 | 2608192.1679 | 1200858.675 | 2608193.2199 | 1200863.1344 | 2608194.2277 | 1200866.4709 | 2608194.8945 | 1200867.9169
76 | 2608224.287 | 1200887.6789 | 2608220.2691 | 1200886.9285 | 2608215.9395 | 1200885.9777 | 2608212.029 | 1200884.6827 | 2608208.6591 | 1200883.2218
77 | 2608208.6591 | 1200883.2218 | 2608205.3148 | 1200885.3073 | 2608204.8109 | 1200885.4759
78 | 2608191.8531 | 1200843.9333 | 2608192.0442 | 1200837.7747 | 2608192.1714 | 1200833.7505
79 | 2608191.8531 | 1200843.9333 | 2608176.7143 | 1200843.5459 | 2608159.7028 | 1200843.1367
80 | 2608224.287 | 1200887.6789 | 2608223.9722 | 1200889.635 | 2608224.0929 | 1200890.469 | 2608224.3585 | 1200891.0586 | 2608224.7993 | 1200891.5261 | 2608231.1825 | 1200893.6248 | 2608229.3956 | 1200903.4277 | 2608227.7046 | 1200913.1877
81 | 2608224.287 | 1200887.6789 | 2608225.5905 | 1200886.2576 | 2608226.6811 | 1200884.6472 | 2608228.0433 | 1200874.3031
82 | 2608224.287 | 1200887.6789 | 2608241.9133 | 1200889.4138
83 | 2608191.9079 | 1200888.3408 | 2608196.2613 | 1200887.8407 | 2608200.5174 | 1200886.9127 | 2608204.8109 | 1200885.4759
84 | 2608192.1714 | 1200833.7505 | 2608204.8271 | 1200835.2194
85 | 2608134.2363 | 1200842.3517 | 2608142.7833 | 1200842.655 | 2608149.7779 | 1200842.8979 | 2608159.7028 | 1200843.1367
86 | 2608229.9685 | 1200859.6828 | 2608228.0433 | 1200874.3031
87 | 2608241.9133 | 1200889.4138 | 2608247.8346 | 1200889.9966
88 | 2608166.8652 | 1200888.2566 | 2608176.9952 | 1200888.8929 | 2608183.2673 | 1200888.7458 | 2608191.0009 | 1200888.445 | 2608191.9079 | 1200888.3408
89 | 2608232.1728 | 1200842.9433 | 2608229.9685 | 1200859.6828
90 | 2608232.1728 | 1200842.9433 | 2608259.4776 | 1200846.4534
91 | 2608204.8271 | 1200835.2194 | 2608212.0998 | 1200836.0635
92 | 2608247.8346 | 1200889.9966 | 2608253.9535 | 1200890.5988
93 | 2608259.9216 | 1200891.1862 | 2608253.9535 | 1200890.5988
94 | 2608271.1407 | 1200891.918 | 2608262.773 | 1200891.4669 | 2608259.9216 | 1200891.1862
95 | 2608280.3247 | 1200892.4132 | 2608271.1407 | 1200891.918
96 | 2608280.3247 | 1200892.4132 | 2608291.7306 | 1200893.0282
97 | 2608291.7306 | 1200893.0282 | 2608296.2444 | 1200893.2715
98 | 2608296.2444 | 1200893.2715 | 2608298.9553 | 1200893.4177 | 2608302.1891 | 1200893.6936
99 | 2608227.8077 | 1200837.8866 | 2608212.0998 | 1200836.0635
100 | 2608227.8077 | 1200837.8866 | 2608234.3496 | 1200838.6459
101 | 2608252.3616 | 1200840.7364 | 2608234.3496 | 1200838.6459
102 | 2608252.3616 | 1200840.7364 | 2608268.3733 | 1200842.6527
103 | 2608252.3616 | 1200840.7364 | 2608253.6605 | 1200830.6325
104 | 2608286.3973 | 1200844.8097 | 2608268.3733 | 1200842.6527
105 | 2608253.9008 | 1200828.7639 | 2608253.6605 | 1200830.6325
106 | 2608286.3973 | 1200844.8097 | 2608289.104 | 1200845.1337 | 2608291.9356 | 1200845.0597 | 2608297.8232 | 1200844.04
107 | 2608250.8778 | 1200807.0718 | 2608250.5605 | 1200810.8401 | 2608251.6793 | 1200810.9305 | 2608252.4937 | 1200810.9983 | 2608252.5708 | 1200810.2536 | 2608252.7174 | 1200808.8419 | 2608256.3476 | 1200809.2249 | 2608256.1084 | 1200811.5925 | 2608253.9008 | 1200828.7639
108 | 2608250.8778 | 1200807.0718 | 2608266.7085 | 1200808.5383
109 | 2608266.7085 | 1200808.5383 | 2608273.1693 | 1200809.1368 | 2608274.7793 | 1200809.1274
110 | 2608286.1311 | 1200807.3771 | 2608280.736 | 1200808.5469 | 2608278.4215 | 1200808.9439 | 2608276.2596 | 1200809.1188 | 2608274.7793 | 1200809.1274
111 | 2608302.6504 | 1200802.5627 | 2608298.1506 | 1200803.5348 | 2608296.5804 | 1200805.1113 | 2608286.1311 | 1200807.3771
112 | 2608313.8019 | 1200830.1574 | 2608314.6322 | 1200834.741 | 2608314.4781 | 1200836.1193 | 2608313.9662 | 1200837.5194 | 2608312.8371 | 1200839.4189 | 2608311.9067 | 1200840.7072 | 2608311.0534 | 1200841.2841 | 2608310.2079 | 1200841.7276 | 2608308.7459 | 1200842.148 | 2608297.8232 | 1200844.04
113 | 2608302.6504 | 1200802.5627 | 2608303.8602 | 1200792.0843
114 | 2608303.8602 | 1200792.0843 | 2608304.1074 | 1200789.9433
115 | 2608065.2124 | 1200926.7504 | 2608073.3212 | 1200927.1959 | 2608082.4309 | 1200928.0642 | 2608088.5078 | 1200929.082
116 | 2608088.5078 | 1200929.082 | 2608095.3446 | 1200930.2271 | 2608103.1335 | 1200931.7975

## bus_geodata
| x | y | coords
0 | 2608148.7452 | 1201077.7307
1 | 2608159.7578 | 1201069.539
2 | 2608095.5094 | 1201028.4536
3 | 2608209.4087 | 1201009.2739
4 | 2608232.0118 | 1201021.2892
5 | 2608162.6074 | 1200963.4247
6 | 2608161.623 | 1200959.6991
7 | 2608191.9423 | 1200949.9472
8 | 2608175.4892 | 1200946.5056
9 | 2608204.9406 | 1200952.6337
10 | 2608165.3505 | 1200944.3848
11 | 2608219.8328 | 1200955.6316
12 | 2608151.6747 | 1200941.5893
13 | 2608222.2577 | 1200943.6585
14 | 2608221.0201 | 1200955.8711
15 | 2608130.9622 | 1200937.3899
16 | 2608227.5988 | 1200913.7987
17 | 2608238.4696 | 1200959.3914
18 | 2608256.4468 | 1200963.0181
19 | 2608258.9837 | 1200963.5299
20 | 2608269.3338 | 1200965.6179
21 | 2608227.6983 | 1200913.2239
22 | 2608282.8155 | 1200968.3377
23 | 2608289.3481 | 1200969.6555
24 | 2608121.9226 | 1200935.5776
25 | 2608652.3229 | 1201209.0156
26 | 2608653.6833 | 1201198.4036
27 | 2608612.5427 | 1200987.5087
28 | 2608399.8618 | 1201053.2251
29 | 2608399.7891 | 1201053.0935
30 | 2608330.0414 | 1201521.6397
31 | 2608330.0412 | 1201521.6415
32 | 2608356.8001 | 1201235.0708
33 | 2608328.8109 | 1201534.5269
34 | 2608256.8983 | 1201034.8139
35 | 2608260.7253 | 1201024.747
36 | 2608266.1681 | 1201040.5635
37 | 2608268.5331 | 1201019.8557
38 | 2608285.7185 | 1201053.0475
39 | 2608297.6736 | 1201008.2323
40 | 2608303.841 | 1201065.076
41 | 2608316.9949 | 1201012.0028
42 | 2608320.9877 | 1201012.7819
43 | 2608349.9931 | 1201017.5218
44 | 2608305.3198 | 1201066.0576
45 | 2608312.9317 | 1201071.1098
46 | 2608356.968 | 1201070.271
47 | 2608360.0253 | 1201058.537
48 | 2608354.0093 | 1201162.0275
49 | 2608360.1016 | 1201057.7005
50 | 2608355.3058 | 1201195.961
51 | 2608354.7303 | 1201180.8978
52 | 2608355.5831 | 1201203.2184
53 | 2608297.6134 | 1200971.323
54 | 2608299.6968 | 1200971.7433
55 | 2608319.6016 | 1200975.7589
56 | 2608348.0951 | 1201013.1267
57 | 2608354.8767 | 1201028.8253
58 | 2608344.7846 | 1200980.8392
59 | 2608357.4663 | 1201034.8192
60 | 2608348.3941 | 1200965.7438
61 | 2608348.6431 | 1200964.7026
62 | 2608383.5804 | 1201016.3112
63 | 2608386.5114 | 1201029.055
64 | 2608386.524 | 1201029.0778
65 | 2608386.5387 | 1201029.1044
66 | 2608341.3346 | 1200922.6128
67 | 2608317.8039 | 1200897.0123
68 | 2608397.1009 | 1201048.2265
69 | 2608310.8806 | 1200894.7793
70 | 2608399.1816 | 1201051.9936
71 | 2608399.7089 | 1201052.9482
72 | 2608204.1267 | 1200880.0418
73 | 2608194.8945 | 1200867.9169
74 | 2608208.6591 | 1200883.2218
75 | 2608191.8531 | 1200843.9333
76 | 2608224.287 | 1200887.6789
77 | 2608204.8109 | 1200885.4759
78 | 2608192.1714 | 1200833.7505
79 | 2608159.7028 | 1200843.1367
80 | 2608227.7046 | 1200913.1877
81 | 2608228.0433 | 1200874.3031
82 | 2608241.9133 | 1200889.4138
83 | 2608191.9079 | 1200888.3408
84 | 2608232.1728 | 1200842.9433
85 | 2608229.9685 | 1200859.6828
86 | 2608259.4776 | 1200846.4534
87 | 2608204.8271 | 1200835.2194
88 | 2608134.2363 | 1200842.3517
89 | 2608247.8346 | 1200889.9966
90 | 2608166.8652 | 1200888.2566
91 | 2608253.9535 | 1200890.5988
92 | 2608259.9216 | 1200891.1862
93 | 2608271.1407 | 1200891.918
94 | 2608280.3247 | 1200892.4132
95 | 2608291.7306 | 1200893.0282
96 | 2608296.2444 | 1200893.2715
97 | 2608302.1891 | 1200893.6936
98 | 2608212.0998 | 1200836.0635
99 | 2608227.8077 | 1200837.8866
100 | 2608234.3496 | 1200838.6459
101 | 2608252.3616 | 1200840.7364
102 | 2608268.3733 | 1200842.6527
103 | 2608253.6605 | 1200830.6325
104 | 2608286.3973 | 1200844.8097
105 | 2608253.9008 | 1200828.7639
106 | 2608250.8778 | 1200807.0718
107 | 2608266.7085 | 1200808.5383
108 | 2608274.7793 | 1200809.1274
109 | 2608286.1311 | 1200807.3771
110 | 2608297.8232 | 1200844.04
111 | 2608313.8019 | 1200830.1574
112 | 2608302.6504 | 1200802.5627
113 | 2608303.8602 | 1200792.0843
114 | 2608304.1074 | 1200789.9433
115 | 2608065.2124 | 1200926.7503
116 | 2608088.5078 | 1200929.082
117 | 2608103.1335 | 1200931.7975
118 | 2608219.8328 | 1200955.6316

## line_std_types
| c_nf_per_km | r_ohm_per_km | x_ohm_per_km | max_i_ka | type | q_mm2 | alpha | voltage_rating
NAYY 4x50 SE | 210 | 0.642 | 0.083 | 0.142 | cs | 50 | 0.00403 | LV
NAYY 4x120 SE | 264 | 0.225 | 0.08 | 0.242 | cs | 120 | 0.00403 | LV
NAYY 4x150 SE | 261 | 0.208 | 0.08 | 0.27 | cs | 150 | 0.00403 | LV
NA2XS2Y 1x95 RM/25 12/20 kV | 216 | 0.313 | 0.132 | 0.252 | cs | 95 | 0.00403 | MV
NA2XS2Y 1x185 RM/25 12/20 kV | 273 | 0.161 | 0.117 | 0.362 | cs | 185 | 0.00403 | MV
NA2XS2Y 1x240 RM/25 12/20 kV | 304 | 0.122 | 0.112 | 0.421 | cs | 240 | 0.00403 | MV
NA2XS2Y 1x95 RM/25 6/10 kV | 315 | 0.313 | 0.123 | 0.249 | cs | 95 | 0.00403 | MV
NA2XS2Y 1x185 RM/25 6/10 kV | 406 | 0.161 | 0.11 | 0.358 | cs | 185 | 0.00403 | MV
NA2XS2Y 1x240 RM/25 6/10 kV | 456 | 0.122 | 0.105 | 0.416 | cs | 240 | 0.00403 | MV
NA2XS2Y 1x150 RM/25 12/20 kV | 250 | 0.206 | 0.116 | 0.319 | cs | 150 | 0.00403 | MV
NA2XS2Y 1x120 RM/25 12/20 kV | 230 | 0.253 | 0.119 | 0.283 | cs | 120 | 0.00403 | MV
NA2XS2Y 1x70 RM/25 12/20 kV | 190 | 0.443 | 0.132 | 0.22 | cs | 70 | 0.00403 | MV
NA2XS2Y 1x150 RM/25 6/10 kV | 360 | 0.206 | 0.11 | 0.315 | cs | 150 | 0.00403 | MV
NA2XS2Y 1x120 RM/25 6/10 kV | 340 | 0.253 | 0.113 | 0.28 | cs | 120 | 0.00403 | MV
NA2XS2Y 1x70 RM/25 6/10 kV | 280 | 0.443 | 0.123 | 0.217 | cs | 70 | 0.00403 | MV
N2XS(FL)2Y 1x120 RM/35 64/110 kV | 112 | 0.153 | 0.166 | 0.366 | cs | 120 | 0.00393 | HV
N2XS(FL)2Y 1x185 RM/35 64/110 kV | 125 | 0.099 | 0.156 | 0.457 | cs | 185 | 0.00393 | HV
N2XS(FL)2Y 1x240 RM/35 64/110 kV | 135 | 0.075 | 0.149 | 0.526 | cs | 240 | 0.00393 | HV
N2XS(FL)2Y 1x300 RM/35 64/110 kV | 144 | 0.06 | 0.144 | 0.588 | cs | 300 | 0.00393 | HV
15-AL1/3-ST1A 0.4 | 11 | 1.8769 | 0.35 | 0.105 | ol | 16 | 0.00403 | LV
24-AL1/4-ST1A 0.4 | 11.25 | 1.2012 | 0.335 | 0.14 | ol | 24 | 0.00403 | LV
48-AL1/8-ST1A 0.4 | 12.2 | 0.5939 | 0.3 | 0.21 | ol | 48 | 0.00403 | LV
94-AL1/15-ST1A 0.4 | 13.2 | 0.306 | 0.29 | 0.35 | ol | 94 | 0.00403 | LV
34-AL1/6-ST1A 10.0 | 9.7 | 0.8342 | 0.36 | 0.17 | ol | 34 | 0.00403 | MV
48-AL1/8-ST1A 10.0 | 10.1 | 0.5939 | 0.35 | 0.21 | ol | 48 | 0.00403 | MV
70-AL1/11-ST1A 10.0 | 10.4 | 0.4132 | 0.339 | 0.29 | ol | 70 | 0.00403 | MV
94-AL1/15-ST1A 10.0 | 10.75 | 0.306 | 0.33 | 0.35 | ol | 94 | 0.00403 | MV
122-AL1/20-ST1A 10.0 | 11.1 | 0.2376 | 0.323 | 0.41 | ol | 122 | 0.00403 | MV
149-AL1/24-ST1A 10.0 | 11.25 | 0.194 | 0.315 | 0.47 | ol | 149 | 0.00403 | MV
34-AL1/6-ST1A 20.0 | 9.15 | 0.8342 | 0.382 | 0.17 | ol | 34 | 0.00403 | MV
48-AL1/8-ST1A 20.0 | 9.5 | 0.5939 | 0.372 | 0.21 | ol | 48 | 0.00403 | MV
70-AL1/11-ST1A 20.0 | 9.7 | 0.4132 | 0.36 | 0.29 | ol | 70 | 0.00403 | MV
94-AL1/15-ST1A 20.0 | 10 | 0.306 | 0.35 | 0.35 | ol | 94 | 0.00403 | MV
122-AL1/20-ST1A 20.0 | 10.3 | 0.2376 | 0.344 | 0.41 | ol | 122 | 0.00403 | MV
149-AL1/24-ST1A 20.0 | 10.5 | 0.194 | 0.337 | 0.47 | ol | 149 | 0.00403 | MV
184-AL1/30-ST1A 20.0 | 10.75 | 0.1571 | 0.33 | 0.535 | ol | 184 | 0.00403 | MV
243-AL1/39-ST1A 20.0 | 11 | 0.1188 | 0.32 | 0.645 | ol | 243 | 0.00403 | MV
48-AL1/8-ST1A 110.0 | 8 | 0.5939 | 0.46 | 0.21 | ol | 48 | 0.00403 | HV
70-AL1/11-ST1A 110.0 | 8.4 | 0.4132 | 0.45 | 0.29 | ol | 70 | 0.00403 | HV
94-AL1/15-ST1A 110.0 | 8.65 | 0.306 | 0.44 | 0.35 | ol | 94 | 0.00403 | HV
122-AL1/20-ST1A 110.0 | 8.5 | 0.2376 | 0.43 | 0.41 | ol | 122 | 0.00403 | HV
149-AL1/24-ST1A 110.0 | 8.75 | 0.194 | 0.41 | 0.47 | ol | 149 | 0.00403 | HV
184-AL1/30-ST1A 110.0 | 8.8 | 0.1571 | 0.4 | 0.535 | ol | 184 | 0.00403 | HV
243-AL1/39-ST1A 110.0 | 9 | 0.1188 | 0.39 | 0.645 | ol | 243 | 0.00403 | HV
305-AL1/39-ST1A 110.0 | 9.2 | 0.0949 | 0.38 | 0.74 | ol | 305 | 0.00403 | HV
490-AL1/64-ST1A 110.0 | 9.75 | 0.059 | 0.37 | 0.96 | ol | 490 | 0.00403 | HV
679-AL1/86-ST1A 110.0 | 9.95 | 0.042 | 0.36 | 1.15 | ol | 679 | 0.00403 | HV
490-AL1/64-ST1A 220.0 | 10 | 0.059 | 0.285 | 0.96 | ol | 490 | 0.00403 | HV
679-AL1/86-ST1A 220.0 | 11.7 | 0.042 | 0.275 | 1.15 | ol | 679 | 0.00403 | HV
490-AL1/64-ST1A 380.0 | 11 | 0.059 | 0.253 | 0.96 | ol | 490 | 0.00403 | HV
679-AL1/86-ST1A 380.0 | 14.6 | 0.042 | 0.25 | 1.15 | ol | 679 | 0.00403 | HV

## trafo_std_types
| i0_percent | pfe_kw | vkr_percent | sn_mva | vn_lv_kv | vn_hv_kv | vk_percent | shift_degree | vector_group | tap_side | tap_neutral | tap_min | tap_max | tap_step_degree | tap_step_percent | tap_phase_shifter
160 MVA 380/110 kV | 0.06 | 60 | 0.25 | 160 | 110 | 380 | 12.2 | 0 | Yy0 | hv | 0 | -9 | 9 | 0 | 1.5 | FALSE
100 MVA 220/110 kV | 0.06 | 55 | 0.26 | 100 | 110 | 220 | 12 | 0 | Yy0 | hv | 0 | -9 | 9 | 0 | 1.5 | FALSE
63 MVA 110/20 kV | 0.04 | 22 | 0.32 | 63 | 20 | 110 | 18 | 150 | YNd5 | hv | 0 | -9 | 9 | 0 | 1.5 | FALSE
40 MVA 110/20 kV | 0.05 | 18 | 0.34 | 40 | 20 | 110 | 16.2 | 150 | YNd5 | hv | 0 | -9 | 9 | 0 | 1.5 | FALSE
25 MVA 110/20 kV | 0.07 | 14 | 0.41 | 25 | 20 | 110 | 12 | 150 | YNd5 | hv | 0 | -9 | 9 | 0 | 1.5 | FALSE
63 MVA 110/10 kV | 0.04 | 22 | 0.32 | 63 | 10 | 110 | 18 | 150 | YNd5 | hv | 0 | -9 | 9 | 0 | 1.5 | FALSE
40 MVA 110/10 kV | 0.05 | 18 | 0.34 | 40 | 10 | 110 | 16.2 | 150 | YNd5 | hv | 0 | -9 | 9 | 0 | 1.5 | FALSE
25 MVA 110/10 kV | 0.07 | 14 | 0.41 | 25 | 10 | 110 | 12 | 150 | YNd5 | hv | 0 | -9 | 9 | 0 | 1.5 | FALSE
0.25 MVA 20/0.4 kV | 0.32 | 0.8 | 1.44 | 0.25 | 0.4 | 20 | 6 | 150 | Yzn5 | hv | 0 | -2 | 2 | 0 | 2.5 | FALSE
0.4 MVA 20/0.4 kV | 0.3375 | 1.35 | 1.425 | 0.4 | 0.4 | 20 | 6 | 150 | Dyn5 | hv | 0 | -2 | 2 | 0 | 2.5 | FALSE
0.63 MVA 20/0.4 kV | 0.2619 | 1.65 | 1.206 | 0.63 | 0.4 | 20 | 6 | 150 | Dyn5 | hv | 0 | -2 | 2 | 0 | 2.5 | FALSE
0.25 MVA 10/0.4 kV | 0.24 | 0.6 | 1.2 | 0.25 | 0.4 | 10 | 4 | 150 | Dyn5 | hv | 0 | -2 | 2 | 0 | 2.5 | FALSE
0.4 MVA 10/0.4 kV | 0.2375 | 0.95 | 1.325 | 0.4 | 0.4 | 10 | 4 | 150 | Dyn5 | hv | 0 | -2 | 2 | 0 | 2.5 | FALSE
0.63 MVA 10/0.4 kV | 0.1873 | 1.18 | 1.0794 | 0.63 | 0.4 | 10 | 4 | 150 | Dyn5 | hv | 0 | -2 | 2 | 0 | 2.5 | FALSE

## trafo3w_std_types
| sn_hv_mva | sn_mv_mva | sn_lv_mva | vn_hv_kv | vn_mv_kv | vn_lv_kv | vk_hv_percent | vk_mv_percent | vk_lv_percent | vkr_hv_percent | vkr_mv_percent | vkr_lv_percent | pfe_kw | i0_percent | shift_mv_degree | shift_lv_degree | vector_group | tap_side | tap_neutral | tap_min | tap_max | tap_step_percent
63/25/38 MVA 110/20/10 kV | 63 | 25 | 38 | 110 | 20 | 10 | 10.4 | 10.4 | 10.4 | 0.28 | 0.32 | 0.35 | 35 | 0.89 | 0 | 0 | YN0yn0yn0 | hv | 0 | -10 | 10 | 1.2
63/25/38 MVA 110/10/10 kV | 63 | 25 | 38 | 110 | 10 | 10 | 10.4 | 10.4 | 10.4 | 0.28 | 0.32 | 0.35 | 35 | 0.89 | 0 | 0 | YN0yn0yn0 | hv | 0 | -10 | 10 | 1.2

## fuse_std_types
| fuse_type | i_rated_a | t_avg | t_min | t_total | x_avg | x_min | x_total
HV 100A | HV 100A | 100 | 0 | [10.0, 3.64, 0.854, 0.281, 0.1, 0.0531, 0.022, 0.01] | [10.0, 4.267, 1.21, 0.403, 0.1, 0.058, 0.022, 0.01] | 0 | [300.0, 350.0, 450.0, 550.0, 700.0, 850.0, 1200.0, 1752.0] | [600.0, 700.0, 900.0, 1150.0, 1665.0, 2000.0, 3000.0, 4313.0]
HV 10A | HV 10A | 10 | 0 | [10.0, 1675.0, 0.344, 0.156, 0.1, 0.0417, 0.0171, 0.01] | [10.0, 1.3, 0.3, 0.155, 0.1, 0.0555, 0.023, 0.01] | 0 | [30.0, 32.0, 35.0, 37.0, 39.0, 50.0, 70.0, 88.0] | [60.0, 70.0, 80.0, 87.0, 94.0, 110.0, 150.0, 216.0]
HV 125A | HV 125A | 125 | 0 | [10.0, 1.82, 0.344, 0.1, 0.0467, 0.0269, 0.01] | [10.0, 2.478, 0.426, 0.1, 0.0427, 0.0211, 0.01] | 0 | [375.0, 500.0, 700.0, 925.0, 1200.0, 1500.0, 2341.0] | [750.0, 1000.0, 1500.0, 2200.0, 3000.0, 4000.0, 5765.0]
HV 160A | HV 160A | 160 | 0 | [10.0, 4.15, 1.03, 0.198, 0.1, 0.051, 0.0172, 0.01] | [10.0, 2.3, 0.734, 0.274, 0.1, 0.046, 0.0177, 0.01] | 0 | [480.0, 550.0, 700.0, 1000.0, 1260.0, 1600.0, 2500.0, 3227.0] | [960.0, 1300.0, 1700.0, 2200.0, 2996.0, 4000.0, 6000.0, 7946.0]
HV 16A | HV 16A | 16 | 0 | [10.0, 0.352, 0.164, 0.1, 0.0649, 0.0342, 0.01] | [10.0, 2.34, 0.722, 0.181, 0.1, 0.055, 0.0296, 0.01] | 0 | [48.0, 60.0, 65.0, 71.0, 80.0, 100.0, 162.0] | [96.0, 110.0, 125.0, 150.0, 168.0, 200.0, 250.0, 398.0]
HV 200A | HV 200A | 200 | 0 | [10.0, 4.267, 1.21, 0.403, 0.1, 0.058, 0.022, 0.01] | [10.0, 3.73, 1.654, 0.328, 0.1, 0.0531, 0.019, 0.01] | 0 | [600.0, 700.0, 900.0, 1150.0, 1665.0, 2000.0, 3000.0, 4313.0] | [1200.0, 1500.0, 1800.0, 2700.0, 3960.0, 5000.0, 7500.0, 10620.0]
HV 20A | HV 20A | 20 | 0 | [10.0, 1.3, 0.3, 0.155, 0.1, 0.0555, 0.023, 0.01] | [10.0, 1.3, 0.161, 0.1, 0.0611, 0.0399, 0.0141, 0.01] | 0 | [60.0, 70.0, 80.0, 87.0, 94.0, 110.0, 150.0, 216.0] | [120.0, 150.0, 200.0, 223.0, 260.0, 300.0, 450.0, 532.0]
HV 25A | HV 25A | 25 | 0 | [10.0, 2.512, 0.833, 0.299, 0.1, 0.0372, 0.0223, 0.01] | [10.0, 3.125, 0.597, 0.198, 0.1, 0.0378, 0.022, 0.01] | 0 | [75.0, 82.0, 90.0, 100.0, 124.0, 170.0, 200.0, 289.0] | [150.0, 170.0, 210.0, 250.0, 294.0, 400.0, 500.0, 711.0]
HV 31.5A | HV 31.5A | 31.5 | 0 | [10.0, 2.34, 0.722, 0.181, 0.1, 0.055, 0.0296, 0.01] | [10.0, 2.84, 0.368, 0.164, 0.1, 0.0621, 0.0378, 0.0195, 0.01] | 0 | [95.0, 110.0, 125.0, 150.0, 165.0, 200.0, 250.0, 390.0] | [189.0, 220.0, 300.0, 350.0, 393.0, 450.0, 530.0, 700.0, 960.0]
HV 40A | HV 40A | 40 | 0 | [10.0, 1.3, 0.161, 0.1, 0.0611, 0.0399, 0.0141, 0.01] | [10.0, 2.05, 0.369, 0.198, 0.1, 0.051, 0.0298, 0.01] | 0 | [120.0, 150.0, 200.0, 223.0, 260.0, 300.0, 450.0, 532.0] | [240.0, 300.0, 400.0, 450.0, 530.0, 650.0, 800.0, 1311.0]
HV 50A | HV 50A | 50 | 0 | [10.0, 3.215, 0.597, 0.198, 0.1, 0.0378, 0.022, 0.01] | [10.0, 3.64, 0.854, 0.281, 0.1, 0.0531, 0.022, 0.01] | 0 | [150.0, 170.0, 210.0, 250.0, 294.0, 400.0, 500.0, 711.0] | [300.0, 350.0, 450.0, 550.0, 700.0, 850.0, 1200.0, 1752.0]
HV 6.3A | HV 6.3A | 6.3 | 0 | [10.0, 1.39, 0.344, 0.168, 0.1, 0.056, 0.0263, 0.01] | [10.0, 1.711, 0.516, 0.198, 0.1, 0.0634, 0.0303, 0.01] | 0 | [19.0, 19.5, 20.4, 20.8, 22.0, 25.0, 32.0, 48.0] | [38.0, 40.0, 43.0, 48.0, 53.0, 60.0, 75.0, 118.0]
HV 63A | HV 63A | 63 | 0 | [10.0, 2.84, 0.368, 0.164, 0.1, 0.0621, 0.0378, 0.0195, 0.01] | [10.0, 1.82, 0.344, 0.1, 0.0467, 0.0269, 0.01] | 0 | [189.0, 220.0, 300.0, 350.0, 393.0, 450.0, 530.0, 700.0, 961.0] | [378.0, 500.0, 700.0, 934.0, 1200.0, 1500.0, 2366.0]
HV 80A | HV 80A | 80 | 0 | [10.0, 2.05, 0.369, 0.198, 0.1, 0.051, 0.0298, 0.01] | [10.0, 4.15, 1.03, 0.198, 0.1, 0.051, 0.0172, 0.01] | 0 | [240.0, 300.0, 400.0, 450.0, 530.0, 650.0, 800.0, 1311.0] | [480.0, 550.0, 700.0, 1000.0, 1260.0, 1600.0, 2500.0, 3227.0]
Siemens NH-1-100 | Siemens NH-1-100 | 100 | [5400.0, 2000.0, 400.0, 20.0, 1.0, 0.2, 0.012, 0.004] | 0 | 0 | [150.0, 190.0, 250.0, 430.0, 900.0, 1250.0, 2700.0, 3600.0] | 0 | 0
Siemens NH-1-125 | Siemens NH-1-125 | 125 | [4800.0, 120.0, 7.0, 0.1, 0.004] | 0 | 0 | [180.0, 400.0, 740.0, 2000.0, 4250.0] | 0 | 0
Siemens NH-1-16 | Siemens NH-1-16 | 16 | [4000.0, 400.0, 2.0, 0.1, 0.04, 0.01] | 0 | 0 | [26.0, 35.0, 75.0, 150.0, 200.0, 300.0] | 0 | 0
Siemens NH-1-160 | Siemens NH-1-160 | 160 | [4800.0, 120.0, 7.0, 0.1, 0.004] | 0 | 0 | [210.0, 500.0, 900.0, 2300.0, 5000.0] | 0 | 0
Siemens NH-1-25 | Siemens NH-1-25 | 25 | [4000.0, 1000.0, 10.0, 0.2, 0.02, 0.01] | 0 | 0 | [40.0, 50.0, 100.0, 210.0, 400.0, 500.0] | 0 | 0
Siemens NH-1-50 | Siemens NH-1-50 | 50 | [4000.0, 40.0, 4.0, 1.0, 0.02, 0.01] | 0 | 0 | [86.0, 200.0, 300.0, 400.0, 1000.0, 1280.0] | 0 | 0
Siemens NH-1-63 | Siemens NH-1-63 | 63 | [4000.0, 100.0, 10.0, 2.0, 0.04, 0.01] | 0 | 0 | [100.0, 200.0, 300.0, 400.0, 1000.0, 1500.0] | 0 | 0
Siemens NH-1-80 | Siemens NH-1-80 | 80 | [4800.0, 120.0, 7.0, 0.1, 0.01] | 0 | 0 | [150.58, 250.0, 450.0, 1150.0, 2470.0] | 0 | 0
Siemens NH-2-1000 | Siemens NH-2-1000 | 1000 | [4800.0, 120.0, 7.0, 0.1, 0.004] | 0 | 0 | [1900.0, 3500.0, 8400.0, 24000.0, 52000.0] | 0 | 0
Siemens NH-2-200 | Siemens NH-2-200 | 200 | [4800.0, 120.0, 7.0, 0.1, 0.004] | 0 | 0 | [280.0, 650.0, 1200.0, 3000.0, 7000.0] | 0 | 0
Siemens NH-2-224 | Siemens NH-2-224 | 224 | [4800.0, 120.0, 7.0, 0.2, 0.04, 0.004] | 0 | 0 | [400.0, 750.0, 1453.0, 3025.0, 4315.0, 7600.0] | 0 | 0
Siemens NH-2-250 | Siemens NH-2-250 | 250 | [4800.0, 120.0, 7.0, 0.1, 0.004] | 0 | 0 | [450.0, 800.0, 1650.0, 4000.0, 8500.0] | 0 | 0
Siemens NH-2-315 | Siemens NH-2-315 | 315 | [4800.0, 120.0, 7.0, 0.1, 0.004] | 0 | 0 | [550.0, 920.0, 1900.0, 5000.0, 11000.0] | 0 | 0
Siemens NH-2-355 | Siemens NH-2-355 | 355 | [4800.0, 120.0, 6.0, 0.1, 0.004] | 0 | 0 | [650.0, 1116.27, 2350.0, 5840.0, 12790.0] | 0 | 0
Siemens NH-2-400 | Siemens NH-2-400 | 400 | [4800.0, 120.0, 7.0, 0.1, 0.004] | 0 | 0 | [720.0, 1350.0, 2800.0, 6500.0, 15000.0] | 0 | 0
Siemens NH-2-425 | Siemens NH-2-425 | 425 | [4800.0, 120.0, 7.0, 0.1, 0.004] | 0 | 0 | [850.0, 1500.0, 3050.0, 7500.0, 16500.0] | 0 | 0
Siemens NH-2-630 | Siemens NH-2-630 | 630 | [4800.0, 120.0, 7.0, 0.1, 0.004] | 0 | 0 | [1200.0, 2000.0, 4800.0, 12000.0, 26000.0] | 0 | 0

## dtypes
| element | column | dtype
0 | bus | name | object
1 | bus | vn_kv | float64
2 | bus | type | object
3 | bus | zone | object
4 | bus | in_service | bool
5 | load | name | object
6 | load | bus | uint32
7 | load | p_mw | float64
8 | load | q_mvar | float64
9 | load | const_z_percent | float64
10 | load | const_i_percent | float64
11 | load | sn_mva | float64
12 | load | scaling | float64
13 | load | in_service | bool
14 | load | type | object
15 | ext_grid | name | object
16 | ext_grid | bus | uint32
17 | ext_grid | vm_pu | float64
18 | ext_grid | va_degree | float64
19 | ext_grid | slack_weight | float64
20 | ext_grid | in_service | bool
21 | line | name | object
22 | line | std_type | object
23 | line | from_bus | uint32
24 | line | to_bus | uint32
25 | line | length_km | float64
26 | line | r_ohm_per_km | float64
27 | line | x_ohm_per_km | float64
28 | line | c_nf_per_km | float64
29 | line | g_us_per_km | float64
30 | line | max_i_ka | float64
31 | line | df | float64
32 | line | parallel | uint32
33 | line | type | object
34 | line | in_service | bool
35 | trafo | name | object
36 | trafo | std_type | object
37 | trafo | hv_bus | uint32
38 | trafo | lv_bus | uint32
39 | trafo | sn_mva | float64
40 | trafo | vn_hv_kv | float64
41 | trafo | vn_lv_kv | float64
42 | trafo | vk_percent | float64
43 | trafo | vkr_percent | float64
44 | trafo | pfe_kw | float64
45 | trafo | i0_percent | float64
46 | trafo | shift_degree | float64
47 | trafo | tap_side | object
48 | trafo | tap_neutral | int32
49 | trafo | tap_min | int32
50 | trafo | tap_max | int32
51 | trafo | tap_step_percent | float64
52 | trafo | tap_step_degree | float64
53 | trafo | tap_pos | int32
54 | trafo | tap_phase_shifter | bool
55 | trafo | parallel | uint32
56 | trafo | df | float64
57 | trafo | in_service | bool
58 | line_geodata | coords | object
59 | bus_geodata | x | float64
60 | bus_geodata | y | float64
61 | bus_geodata | coords | object

## parameters
| version | format_version | converged | OPF_converged | name | f_hz | sn_mva
0 | 2.14.6 | 2.14.0 | FALSE | FALSE |  | 50 | 1