## bus
| name | vn_kv | type | zone | in_service
0 | bus_LV_359-2_0_2_node_0 | 0.4 | n |  | TRUE
1 | bus_LV_359-2_0_2_node_1 | 0.4 | n |  | TRUE
2 | bus_LV_359-2_0_2_node_2 | 0.4 | n |  | TRUE
3 | bus_LV_359-2_0_2_node_3 | 0.4 | n |  | TRUE
4 | bus_LV_359-2_0_2_node_4 | 0.4 | n |  | TRUE
5 | bus_LV_359-2_0_2_node_5 | 0.4 | n |  | TRUE
6 | bus_LV_359-2_0_2_node_100 | 0.4 | n |  | TRUE
7 | bus_LV_359-2_0_2_node_97 | 0.4 | n |  | TRUE
8 | bus_LV_359-2_0_2_node_94 | 0.4 | n |  | TRUE
9 | bus_LV_359-2_0_2_node_62 | 0.4 | n |  | TRUE
10 | bus_LV_359-2_0_2_node_111 | 0.4 | n |  | TRUE
11 | bus_LV_359-2_0_2_node_120 | 0.4 | n |  | TRUE
12 | bus_LV_359-2_0_2_node_95 | 0.4 | n |  | TRUE
13 | bus_LV_359-2_0_2_node_96 | 0.4 | n |  | TRUE
14 | bus_LV_359-2_0_2_node_119 | 0.4 | n |  | TRUE
15 | bus_LV_359-2_0_2_node_63 | 0.4 | n |  | TRUE
16 | bus_LV_359-2_0_2_node_6 | 0.4 | n |  | TRUE
17 | bus_LV_359-2_0_2_node_7 | 0.4 | n |  | TRUE
18 | bus_LV_359-2_0_2_node_8 | 0.4 | n |  | TRUE
19 | bus_LV_359-2_0_2_node_22 | 0.4 | n |  | TRUE
20 | bus_LV_359-2_0_2_node_9 | 0.4 | n |  | TRUE
21 | bus_LV_359-2_0_2_node_30 | 0.4 | n |  | TRUE
22 | bus_LV_359-2_0_2_node_12 | 0.4 | n |  | TRUE
23 | bus_LV_359-2_0_2_node_18 | 0.4 | n |  | TRUE
24 | bus_LV_359-2_0_2_node_10 | 0.4 | n |  | TRUE
25 | bus_LV_359-2_0_2_node_20 | 0.4 | n |  | TRUE
26 | bus_LV_359-2_0_2_node_21 | 0.4 | n |  | TRUE
27 | bus_LV_359-2_0_2_node_115 | 0.4 | n |  | TRUE
28 | bus_LV_359-2_0_2_node_29 | 0.4 | n |  | TRUE
29 | bus_LV_359-2_0_2_node_11 | 0.4 | n |  | TRUE
30 | bus_LV_359-2_0_2_node_13 | 0.4 | n |  | TRUE
31 | bus_LV_359-2_0_2_node_16 | 0.4 | n |  | TRUE
32 | bus_LV_359-2_0_2_node_90 | 0.4 | n |  | TRUE
33 | bus_LV_359-2_0_2_node_14 | 0.4 | n |  | TRUE
34 | bus_LV_359-2_0_2_node_41 | 0.4 | n |  | TRUE
35 | bus_LV_359-2_0_2_node_15 | 0.4 | n |  | TRUE
36 | bus_LV_359-2_0_2_node_37 | 0.4 | n |  | TRUE
37 | bus_LV_359-2_0_2_node_91 | 0.4 | n |  | TRUE
38 | bus_LV_359-2_0_2_node_88 | 0.4 | n |  | TRUE
39 | bus_LV_359-2_0_2_node_132 | 0.4 | n |  | TRUE
40 | bus_LV_359-2_0_2_node_17 | 0.4 | n |  | TRUE
41 | bus_LV_359-2_0_2_node_93 | 0.4 | n |  | TRUE
42 | bus_LV_359-2_0_2_node_92 | 0.4 | n |  | TRUE
43 | bus_LV_359-2_0_2_node_19 | 0.4 | n |  | TRUE
44 | bus_LV_359-2_0_2_node_89 | 0.4 | n |  | TRUE
45 | bus_LV_359-2_0_2_node_38 | 0.4 | n |  | TRUE
46 | bus_LV_359-2_0_2_node_110 | 0.4 | n |  | TRUE
47 | bus_LV_359-2_0_2_node_36 | 0.4 | n |  | TRUE
48 | bus_LV_359-2_0_2_node_116 | 0.4 | n |  | TRUE
49 | bus_LV_359-2_0_2_node_23 | 0.4 | n |  | TRUE
50 | bus_LV_359-2_0_2_node_24 | 0.4 | n |  | TRUE
51 | bus_LV_359-2_0_2_node_25 | 0.4 | n |  | TRUE
52 | bus_LV_359-2_0_2_node_26 | 0.4 | n |  | TRUE
53 | bus_LV_359-2_0_2_node_40 | 0.4 | n |  | TRUE
54 | bus_LV_359-2_0_2_node_27 | 0.4 | n |  | TRUE
55 | bus_LV_359-2_0_2_node_28 | 0.4 | n |  | TRUE
56 | bus_LV_359-2_0_2_node_113 | 0.4 | n |  | TRUE
57 | bus_LV_359-2_0_2_node_65 | 0.4 | n |  | TRUE
58 | bus_LV_359-2_0_2_node_31 | 0.4 | n |  | TRUE
59 | bus_LV_359-2_0_2_node_33 | 0.4 | n |  | TRUE
60 | bus_LV_359-2_0_2_node_32 | 0.4 | n |  | TRUE
61 | bus_LV_359-2_0_2_node_34 | 0.4 | n |  | TRUE
62 | bus_LV_359-2_0_2_node_35 | 0.4 | n |  | TRUE
63 | bus_LV_359-2_0_2_node_76 | 0.4 | n |  | TRUE
64 | bus_LV_359-2_0_2_node_64 | 0.4 | n |  | TRUE
65 | bus_LV_359-2_0_2_node_77 | 0.4 | n |  | TRUE
66 | bus_LV_359-2_0_2_node_66 | 0.4 | n |  | TRUE
67 | bus_LV_359-2_0_2_node_39 | 0.4 | n |  | TRUE
68 | bus_LV_359-2_0_2_node_51 | 0.4 | n |  | TRUE
69 | bus_LV_359-2_0_2_node_52 | 0.4 | n |  | TRUE
70 | bus_LV_359-2_0_2_node_42 | 0.4 | n |  | TRUE
71 | bus_LV_359-2_0_2_node_43 | 0.4 | n |  | TRUE
72 | bus_LV_359-2_0_2_node_44 | 0.4 | n |  | TRUE
73 | bus_LV_359-2_0_2_node_103 | 0.4 | n |  | TRUE
74 | bus_LV_359-2_0_2_node_45 | 0.4 | n |  | TRUE
75 | bus_LV_359-2_0_2_node_46 | 0.4 | n |  | TRUE
76 | bus_LV_359-2_0_2_node_47 | 0.4 | n |  | TRUE
77 | bus_LV_359-2_0_2_node_48 | 0.4 | n |  | TRUE
78 | bus_LV_359-2_0_2_node_49 | 0.4 | n |  | TRUE
79 | bus_LV_359-2_0_2_node_50 | 0.4 | n |  | TRUE
80 | bus_LV_359-2_0_2_node_55 | 0.4 | n |  | TRUE
81 | bus_LV_359-2_0_2_node_56 | 0.4 | n |  | TRUE
82 | bus_LV_359-2_0_2_node_78 | 0.4 | n |  | TRUE
83 | bus_LV_359-2_0_2_node_54 | 0.4 | n |  | TRUE
84 | bus_LV_359-2_0_2_node_82 | 0.4 | n |  | TRUE
85 | bus_LV_359-2_0_2_node_80 | 0.4 | n |  | TRUE
86 | bus_LV_359-2_0_2_node_108 | 0.4 | n |  | TRUE
87 | bus_LV_359-2_0_2_node_105 | 0.4 | n |  | TRUE
88 | bus_LV_359-2_0_2_node_57 | 0.4 | n |  | TRUE
89 | bus_LV_359-2_0_2_node_118 | 0.4 | n |  | TRUE
90 | bus_LV_359-2_0_2_node_81 | 0.4 | n |  | TRUE
91 | bus_LV_359-2_0_2_node_112 | 0.4 | n |  | TRUE
92 | bus_LV_359-2_0_2_node_106 | 0.4 | n |  | TRUE
93 | bus_LV_359-2_0_2_node_58 | 0.4 | n |  | TRUE
94 | bus_LV_359-2_0_2_node_86 | 0.4 | n |  | TRUE
95 | bus_LV_359-2_0_2_node_109 | 0.4 | n |  | TRUE
96 | bus_LV_359-2_0_2_node_84 | 0.4 | n |  | TRUE
97 | bus_LV_359-2_0_2_node_102 | 0.4 | n |  | TRUE
98 | bus_LV_359-2_0_2_node_59 | 0.4 | n |  | TRUE
99 | bus_LV_359-2_0_2_node_60 | 0.4 | n |  | TRUE
100 | bus_LV_359-2_0_2_node_61 | 0.4 | n |  | TRUE
101 | bus_LV_359-2_0_2_node_69 | 0.4 | n |  | TRUE
102 | bus_LV_359-2_0_2_node_72 | 0.4 | n |  | TRUE
103 | bus_LV_359-2_0_2_node_79 | 0.4 | n |  | TRUE
104 | bus_LV_359-2_0_2_node_83 | 0.4 | n |  | TRUE
105 | bus_LV_359-2_0_2_node_71 | 0.4 | n |  | TRUE
106 | bus_LV_359-2_0_2_node_67 | 0.4 | n |  | TRUE
107 | bus_LV_359-2_0_2_node_130 | 0.4 | n |  | TRUE
108 | bus_LV_359-2_0_2_node_101 | 0.4 | n |  | TRUE
109 | bus_LV_359-2_0_2_node_68 | 0.4 | n |  | TRUE
110 | bus_LV_359-2_0_2_node_70 | 0.4 | n |  | TRUE
111 | bus_LV_359-2_0_2_node_75 | 0.4 | n |  | TRUE
112 | bus_LV_359-2_0_2_node_74 | 0.4 | n |  | TRUE
113 | bus_LV_359-2_0_2_node_73 | 0.4 | n |  | TRUE
114 | bus_LV_359-2_0_2_node_117 | 0.4 | n |  | TRUE
115 | bus_LV_359-2_0_2_node_85 | 0.4 | n |  | TRUE
116 | bus_LV_359-2_0_2_node_87 | 0.4 | n |  | TRUE
117 | bus_LV_359-2_0_2_node_104 | 0.4 | n |  | TRUE
118 | bus_LV_359-2_0_2_node_114 | 0.4 | n |  | TRUE
119 | bus_LV_359-2_0_2_node_98 | 0.4 | n |  | TRUE
120 | bus_LV_359-2_0_2_node_99 | 0.4 | n |  | TRUE
121 | bus_LV_359-2_0_2_node_107 | 0.4 | n |  | TRUE
122 | bus_LV_359-2_0_2_node_121 | 0.4 | n |  | TRUE
123 | bus_LV_359-2_0_2_node_128 | 0.4 | n |  | TRUE
124 | bus_LV_359-2_0_2_node_129 | 0.4 | n |  | TRUE
125 | bus_LV_359-2_0_2_node_126 | 0.4 | n |  | TRUE
126 | bus_LV_359-2_0_2_node_122 | 0.4 | n |  | TRUE
127 | bus_LV_359-2_0_2_node_134 | 0.4 | n |  | TRUE
128 | bus_LV_359-2_0_2_node_133 | 0.4 | n |  | TRUE
129 | bus_LV_359-2_0_2_node_135 | 0.4 | n |  | TRUE
130 | bus_LV_359-2_0_2_node_123 | 0.4 | n |  | TRUE
131 | bus_LV_359-2_0_2_node_124 | 0.4 | n |  | TRUE
132 | bus_LV_359-2_0_2_node_125 | 0.4 | n |  | TRUE
133 | bus_LV_359-2_0_2_node_127 | 0.4 | n |  | TRUE
134 | bus_LV_359-2_0_2_node_131 | 0.4 | n |  | TRUE
135 | bus_MV_92_0_node_118 | 20 | n |  | TRUE

## load
| name | bus | p_mw | q_mvar | const_z_percent | const_i_percent | sn_mva | scaling | in_service | type
0 | LV_359-2_0_2_load_0 | 0 | 0.001518 | 0.00038044 | 0 | 0 |  | 1 | TRUE | wye
1 | LV_359-2_0_2_load_1 | 1 | 0.0005024 | 0.00012591 | 0 | 0 |  | 1 | TRUE | wye
2 | LV_359-2_0_2_load_5 | 5 | 0.00073084 | 0.00018317 | 0 | 0 |  | 1 | TRUE | wye
3 | LV_359-2_0_2_load_97 | 7 | 0.00049442 | 0.00012391 | 0 | 0 |  | 1 | TRUE | wye
4 | LV_359-2_0_2_load_94 | 8 | 0.0013254 | 0.00033219 | 0 | 0 |  | 1 | TRUE | wye
5 | LV_359-2_0_2_load_62 | 9 | 0.00047843 | 0.00011991 | 0 | 0 |  | 1 | TRUE | wye
6 | LV_359-2_0_2_load_120 | 11 | 0.00039097 | 9.7987e-05 | 0 | 0 |  | 1 | TRUE | wye
7 | LV_359-2_0_2_load_96 | 13 | 0.0035518 | 0.00089017 | 0 | 0 |  | 1 | TRUE | wye
8 | LV_359-2_0_2_load_119 | 14 | 0.00064115 | 0.00016069 | 0 | 0 |  | 1 | TRUE | wye
9 | LV_359-2_0_2_load_63 | 15 | 0.00060357 | 0.00015127 | 0 | 0 |  | 1 | TRUE | wye
10 | LV_359-2_0_2_load_6 | 16 | 0.00095776 | 0.00024004 | 0 | 0 |  | 1 | TRUE | wye
11 | LV_359-2_0_2_load_7 | 17 | 0.00044629 | 0.00011185 | 0 | 0 |  | 1 | TRUE | wye
12 | LV_359-2_0_2_load_22 | 19 | 0.00077858 | 0.00019513 | 0 | 0 |  | 1 | TRUE | wye
13 | LV_359-2_0_2_load_9 | 20 | 0.0041028 | 0.0010283 | 0 | 0 |  | 1 | TRUE | wye
14 | LV_359-2_0_2_load_30 | 21 | 0.0041834 | 0.0010485 | 0 | 0 |  | 1 | TRUE | wye
15 | LV_359-2_0_2_load_18 | 23 | 0.00038794 | 9.7227e-05 | 0 | 0 |  | 1 | TRUE | wye
16 | LV_359-2_0_2_load_10 | 24 | 0.00035538 | 8.9067e-05 | 0 | 0 |  | 1 | TRUE | wye
17 | LV_359-2_0_2_load_20 | 25 | 0.00022495 | 5.6377e-05 | 0 | 0 |  | 1 | TRUE | wye
18 | LV_359-2_0_2_load_115 | 27 | 0.00023268 | 5.8316e-05 | 0 | 0 |  | 1 | TRUE | wye
19 | LV_359-2_0_2_load_29 | 28 | 0.0043452 | 0.001089 | 0 | 0 |  | 1 | TRUE | wye
20 | LV_359-2_0_2_load_90 | 32 | 0.00011033 | 2.7652e-05 | 0 | 0 |  | 1 | TRUE | wye
21 | LV_359-2_0_2_load_41 | 34 | 0.00014182 | 3.5542e-05 | 0 | 0 |  | 1 | TRUE | wye
22 | LV_359-2_0_2_load_37 | 36 | 0.00069854 | 0.00017507 | 0 | 0 |  | 1 | TRUE | wye
23 | LV_359-2_0_2_load_91 | 37 | 0.0076982 | 0.0019294 | 0 | 0 |  | 1 | TRUE | wye
24 | LV_359-2_0_2_load_88 | 38 | 0.00046777 | 0.00011723 | 0 | 0 |  | 1 | TRUE | wye
25 | LV_359-2_0_2_load_132 | 39 | 0.00049092 | 0.00012304 | 0 | 0 |  | 1 | TRUE | wye
26 | LV_359-2_0_2_load_93 | 41 | 0.0016428 | 0.00041173 | 0 | 0 |  | 1 | TRUE | wye
27 | LV_359-2_0_2_load_92 | 42 | 0.0039047 | 0.00097862 | 0 | 0 |  | 1 | TRUE | wye
28 | LV_359-2_0_2_load_19 | 43 | 0.016722 | 0.0041909 | 0 | 0 |  | 1 | TRUE | wye
29 | LV_359-2_0_2_load_89 | 44 | 0.00039174 | 9.8178e-05 | 0 | 0 |  | 1 | TRUE | wye
30 | LV_359-2_0_2_load_110 | 46 | 0.0056162 | 0.0014075 | 0 | 0 |  | 1 | TRUE | wye
31 | LV_359-2_0_2_load_36 | 47 | 0.0067759 | 0.0016982 | 0 | 0 |  | 1 | TRUE | wye
32 | LV_359-2_0_2_load_116 | 48 | 0.0012048 | 0.00030195 | 0 | 0 |  | 1 | TRUE | wye
33 | LV_359-2_0_2_load_23 | 49 | 0.00087529 | 0.00021937 | 0 | 0 |  | 1 | TRUE | wye
34 | LV_359-2_0_2_load_24 | 50 | 0.0024515 | 0.00061441 | 0 | 0 |  | 1 | TRUE | wye
35 | LV_359-2_0_2_load_26 | 52 | 0.00084369 | 0.00021145 | 0 | 0 |  | 1 | TRUE | wye
36 | LV_359-2_0_2_load_27 | 54 | 0.0010451 | 0.00026192 | 0 | 0 |  | 1 | TRUE | wye
37 | LV_359-2_0_2_load_28 | 55 | 0.0042756 | 0.0010716 | 0 | 0 |  | 1 | TRUE | wye
38 | LV_359-2_0_2_load_113 | 56 | 0.0012119 | 0.00030373 | 0 | 0 |  | 1 | TRUE | wye
39 | LV_359-2_0_2_load_31 | 58 | 0.00081071 | 0.00020318 | 0 | 0 |  | 1 | TRUE | wye
40 | LV_359-2_0_2_load_32 | 60 | 0.0011948 | 0.00029945 | 0 | 0 |  | 1 | TRUE | wye
41 | LV_359-2_0_2_load_34 | 61 | 0.0014326 | 0.00035903 | 0 | 0 |  | 1 | TRUE | wye
42 | LV_359-2_0_2_load_35 | 62 | 0.0051662 | 0.0012948 | 0 | 0 |  | 1 | TRUE | wye
43 | LV_359-2_0_2_load_76 | 63 | 0.0025402 | 0.00063662 | 0 | 0 |  | 1 | TRUE | wye
44 | LV_359-2_0_2_load_66 | 66 | 0.0031506 | 0.00078961 | 0 | 0 |  | 1 | TRUE | wye
45 | LV_359-2_0_2_load_39 | 67 | 0.0003303 | 8.2782e-05 | 0 | 0 |  | 1 | TRUE | wye
46 | LV_359-2_0_2_load_51 | 68 | 0.0016281 | 0.00040804 | 0 | 0 |  | 1 | TRUE | wye
47 | LV_359-2_0_2_load_52 | 69 | 0.00041824 | 0.00010482 | 0 | 0 |  | 1 | TRUE | wye
48 | LV_359-2_0_2_load_42 | 70 | 0.0019646 | 0.00049238 | 0 | 0 |  | 1 | TRUE | wye
49 | LV_359-2_0_2_load_43 | 71 | 0.00035526 | 8.9036e-05 | 0 | 0 |  | 1 | TRUE | wye
50 | LV_359-2_0_2_load_103 | 73 | 0.00062709 | 0.00015716 | 0 | 0 |  | 1 | TRUE | wye
51 | LV_359-2_0_2_load_45 | 74 | 0.0081838 | 0.002051 | 0 | 0 |  | 1 | TRUE | wye
52 | LV_359-2_0_2_load_46 | 75 | 0.00099333 | 0.00024895 | 0 | 0 |  | 1 | TRUE | wye
53 | LV_359-2_0_2_load_49 | 78 | 0.0066975 | 0.0016785 | 0 | 0 |  | 1 | TRUE | wye
54 | LV_359-2_0_2_load_50 | 79 | 0.0030317 | 0.00075982 | 0 | 0 |  | 1 | TRUE | wye
55 | LV_359-2_0_2_load_56 | 81 | 0.00085828 | 0.00021511 | 0 | 0 |  | 1 | TRUE | wye
56 | LV_359-2_0_2_load_78 | 82 | 0.0020065 | 0.00050287 | 0 | 0 |  | 1 | TRUE | wye
57 | LV_359-2_0_2_load_80 | 85 | 0.0018103 | 0.0004537 | 0 | 0 |  | 1 | TRUE | wye
58 | LV_359-2_0_2_load_108 | 86 | 0.0054109 | 0.0013561 | 0 | 0 |  | 1 | TRUE | wye
59 | LV_359-2_0_2_load_105 | 87 | 0.0058632 | 0.0014695 | 0 | 0 |  | 1 | TRUE | wye
60 | LV_359-2_0_2_load_57 | 88 | 0.0010654 | 0.00026702 | 0 | 0 |  | 1 | TRUE | wye
61 | LV_359-2_0_2_load_118 | 89 | 0.0059095 | 0.0014811 | 0 | 0 |  | 1 | TRUE | wye
62 | LV_359-2_0_2_load_112 | 91 | 0.0024364 | 0.00061063 | 0 | 0 |  | 1 | TRUE | wye
63 | LV_359-2_0_2_load_86 | 94 | 0.0013528 | 0.00033905 | 0 | 0 |  | 1 | TRUE | wye
64 | LV_359-2_0_2_load_109 | 95 | 0.0064043 | 0.0016051 | 0 | 0 |  | 1 | TRUE | wye
65 | LV_359-2_0_2_load_84 | 96 | 0.0010226 | 0.00025628 | 0 | 0 |  | 1 | TRUE | wye
66 | LV_359-2_0_2_load_102 | 97 | 0.010955 | 0.0027456 | 0 | 0 |  | 1 | TRUE | wye
67 | LV_359-2_0_2_load_59 | 98 | 0.0031628 | 0.00079268 | 0 | 0 |  | 1 | TRUE | wye
68 | LV_359-2_0_2_load_60 | 99 | 0.00080285 | 0.00020121 | 0 | 0 |  | 1 | TRUE | wye
69 | LV_359-2_0_2_load_79 | 103 | 0.0040257 | 0.0010089 | 0 | 0 |  | 1 | TRUE | wye
70 | LV_359-2_0_2_load_83 | 104 | 0.00096892 | 0.00024283 | 0 | 0 |  | 1 | TRUE | wye
71 | LV_359-2_0_2_load_71 | 105 | 0.0033462 | 0.00083863 | 0 | 0 |  | 1 | TRUE | wye
72 | LV_359-2_0_2_load_67 | 106 | 0.00044397 | 0.00011127 | 0 | 0 |  | 1 | TRUE | wye
73 | LV_359-2_0_2_load_130 | 107 | 0.003697 | 0.00092656 | 0 | 0 |  | 1 | TRUE | wye
74 | LV_359-2_0_2_load_101 | 108 | 0.003023 | 0.00075763 | 0 | 0 |  | 1 | TRUE | wye
75 | LV_359-2_0_2_load_68 | 109 | 0.0037775 | 0.00094673 | 0 | 0 |  | 1 | TRUE | wye
76 | LV_359-2_0_2_load_70 | 110 | 0.0022024 | 0.00055198 | 0 | 0 |  | 1 | TRUE | wye
77 | LV_359-2_0_2_load_75 | 111 | 0.0013776 | 0.00034526 | 0 | 0 |  | 1 | TRUE | wye
78 | LV_359-2_0_2_load_74 | 112 | 0.00029959 | 7.5085e-05 | 0 | 0 |  | 1 | TRUE | wye
79 | LV_359-2_0_2_load_73 | 113 | 0.00076378 | 0.00019142 | 0 | 0 |  | 1 | TRUE | wye
80 | LV_359-2_0_2_load_117 | 114 | 0.0025278 | 0.00063352 | 0 | 0 |  | 1 | TRUE | wye
81 | LV_359-2_0_2_load_85 | 115 | 0.0019043 | 0.00047726 | 0 | 0 |  | 1 | TRUE | wye
82 | LV_359-2_0_2_load_104 | 117 | 0.0018335 | 0.00045952 | 0 | 0 |  | 1 | TRUE | wye
83 | LV_359-2_0_2_load_114 | 118 | 0.0054805 | 0.0013735 | 0 | 0 |  | 1 | TRUE | wye
84 | LV_359-2_0_2_load_98 | 119 | 0.00050145 | 0.00012567 | 0 | 0 |  | 1 | TRUE | wye
85 | LV_359-2_0_2_load_99 | 120 | 0.0014496 | 0.00036329 | 0 | 0 |  | 1 | TRUE | wye
86 | LV_359-2_0_2_load_107 | 121 | 0.00495 | 0.0012406 | 0 | 0 |  | 1 | TRUE | wye
87 | LV_359-2_0_2_load_121 | 122 | 0.00081008 | 0.00020302 | 0 | 0 |  | 1 | TRUE | wye
88 | LV_359-2_0_2_load_128 | 123 | 0.0023428 | 0.00058717 | 0 | 0 |  | 1 | TRUE | wye
89 | LV_359-2_0_2_load_122 | 126 | 0.00040026 | 0.00010032 | 0 | 0 |  | 1 | TRUE | wye
90 | LV_359-2_0_2_load_134 | 127 | 0.003796 | 0.00095137 | 0 | 0 |  | 1 | TRUE | wye
91 | LV_359-2_0_2_load_135 | 129 | 0.00076378 | 0.00019142 | 0 | 0 |  | 1 | TRUE | wye
92 | LV_359-2_0_2_load_124 | 131 | 0.00072681 | 0.00018215 | 0 | 0 |  | 1 | TRUE | wye
93 | LV_359-2_0_2_load_131 | 134 | 0.00052692 | 0.00013206 | 0 | 0 |  | 1 | TRUE | wye

## ext_grid
| name | bus | vm_pu | va_degree | slack_weight | in_service
0 |  | 58 | 1 | 0 | 1 | TRUE

## line
| name | std_type | from_bus | to_bus | length_km | r_ohm_per_km | x_ohm_per_km | c_nf_per_km | g_us_per_km | max_i_ka | df | parallel | type | in_service
0 | LV_359-2_0_2_line_0 |  | 0 | 1 | 0.041326 | 0.125 | 0.08 | 261 | 0 | 0.364 | 1 | 1 | cs | TRUE
1 | LV_359-2_0_2_line_1 |  | 0 | 2 | 0.056736 | 0.125 | 0.08 | 261 | 0 | 0.364 | 1 | 1 | cs | TRUE
2 | LV_359-2_0_2_line_2 |  | 1 | 3 | 0.15753 | 0.125 | 0.08 | 261 | 0 | 0.364 | 1 | 1 | cs | TRUE
3 | LV_359-2_0_2_line_3 |  | 2 | 4 | 0.005255 | 0.125 | 0.08 | 261 | 0 | 0.364 | 1 | 1 | cs | TRUE
4 | LV_359-2_0_2_line_4 |  | 2 | 5 | 0.075124 | 0.125 | 0.08 | 261 | 0 | 0.364 | 1 | 1 | cs | TRUE
5 | LV_359-2_0_2_line_5 |  | 3 | 6 | 0.0257 | 0.125 | 0.08 | 261 | 0 | 0.364 | 1 | 1 | cs | TRUE
6 | LV_359-2_0_2_line_6 |  | 4 | 7 | 0.039846 | 0.125 | 0.08 | 261 | 0 | 0.364 | 1 | 1 | cs | TRUE
7 | LV_359-2_0_2_line_7 |  | 4 | 8 | 0.024276 | 0.125 | 0.08 | 261 | 0 | 0.364 | 1 | 1 | cs | TRUE
8 | LV_359-2_0_2_line_8 |  | 5 | 9 | 0.029786 | 0.125 | 0.08 | 261 | 0 | 0.364 | 1 | 1 | cs | TRUE
9 | LV_359-2_0_2_line_9 |  | 6 | 10 | 0.018088 | 0.125 | 0.08 | 261 | 0 | 0.364 | 1 | 1 | cs | TRUE
10 | LV_359-2_0_2_line_10 |  | 6 | 11 | 0.053324 | 0.125 | 0.08 | 261 | 0 | 0.364 | 1 | 1 | cs | TRUE
11 | LV_359-2_0_2_line_11 |  | 7 | 14 | 0.008119 | 0.125 | 0.08 | 261 | 0 | 0.364 | 1 | 1 | cs | TRUE
12 | LV_359-2_0_2_line_12 |  | 8 | 12 | 0.10179 | 0.125 | 0.08 | 261 | 0 | 0.364 | 1 | 1 | cs | TRUE
13 | LV_359-2_0_2_line_13 |  | 9 | 15 | 0.029918 | 0.125 | 0.08 | 261 | 0 | 0.364 | 1 | 1 | cs | TRUE
14 | LV_359-2_0_2_line_14 |  | 10 | 73 | 0.058336 | 0.125 | 0.08 | 261 | 0 | 0.364 | 1 | 1 | cs | TRUE
15 | LV_359-2_0_2_line_15 |  | 12 | 13 | 0.065559 | 0.125 | 0.08 | 261 | 0 | 0.364 | 1 | 1 | cs | TRUE
16 | LV_359-2_0_2_line_16 |  | 13 | 119 | 0.022203 | 0.125 | 0.08 | 261 | 0 | 0.364 | 1 | 1 | cs | TRUE
17 | LV_359-2_0_2_line_17 |  | 15 | 100 | 0.020632 | 0.125 | 0.08 | 261 | 0 | 0.364 | 1 | 1 | cs | TRUE
18 | LV_359-2_0_2_line_18 |  | 16 | 17 | 0.018449 | 0.125 | 0.08 | 261 | 0 | 0.364 | 1 | 1 | cs | TRUE
19 | LV_359-2_0_2_line_19 |  | 16 | 18 | 0.043359 | 0.125 | 0.08 | 261 | 0 | 0.364 | 1 | 1 | cs | TRUE
20 | LV_359-2_0_2_line_20 |  | 17 | 19 | 0.17494 | 0.125 | 0.08 | 261 | 0 | 0.364 | 1 | 1 | cs | TRUE
21 | LV_359-2_0_2_line_21 |  | 18 | 20 | 0.15799 | 0.125 | 0.08 | 261 | 0 | 0.364 | 1 | 1 | cs | TRUE
22 | LV_359-2_0_2_line_22 |  | 18 | 21 | 0.21893 | 0.125 | 0.08 | 261 | 0 | 0.364 | 1 | 1 | cs | TRUE
23 | LV_359-2_0_2_line_23 |  | 18 | 22 | 0.37598 | 0.125 | 0.08 | 261 | 0 | 0.364 | 1 | 1 | cs | TRUE
24 | LV_359-2_0_2_line_24 |  | 19 | 27 | 0.27966 | 0.125 | 0.08 | 261 | 0 | 0.364 | 1 | 1 | cs | TRUE
25 | LV_359-2_0_2_line_25 |  | 19 | 26 | 0.017843 | 0.125 | 0.08 | 261 | 0 | 0.364 | 1 | 1 | cs | TRUE
26 | LV_359-2_0_2_line_26 |  | 21 | 28 | 0.00095268 | 0.125 | 0.08 | 261 | 0 | 0.364 | 1 | 1 | cs | TRUE
27 | LV_359-2_0_2_line_27 |  | 22 | 23 | 0.034808 | 0.125 | 0.08 | 261 | 0 | 0.364 | 1 | 1 | cs | TRUE
28 | LV_359-2_0_2_line_28 |  | 22 | 24 | 0.061712 | 0.125 | 0.08 | 261 | 0 | 0.364 | 1 | 1 | cs | TRUE
29 | LV_359-2_0_2_line_29 |  | 23 | 43 | 0.16455 | 0.125 | 0.08 | 261 | 0 | 0.364 | 1 | 1 | cs | TRUE
30 | LV_359-2_0_2_line_30 |  | 24 | 29 | 0.0049417 | 0.125 | 0.08 | 261 | 0 | 0.364 | 1 | 1 | cs | TRUE
31 | LV_359-2_0_2_line_31 |  | 25 | 26 | 0.007996 | 0.125 | 0.08 | 261 | 0 | 0.364 | 1 | 1 | cs | TRUE
32 | LV_359-2_0_2_line_32 |  | 27 | 48 | 0.026399 | 0.125 | 0.08 | 261 | 0 | 0.364 | 1 | 1 | cs | TRUE
33 | LV_359-2_0_2_line_33 |  | 29 | 30 | 0.066994 | 0.125 | 0.08 | 261 | 0 | 0.364 | 1 | 1 | cs | TRUE
34 | LV_359-2_0_2_line_34 |  | 30 | 31 | 0.032339 | 0.125 | 0.08 | 261 | 0 | 0.364 | 1 | 1 | cs | TRUE
35 | LV_359-2_0_2_line_35 |  | 30 | 32 | 0.011661 | 0.125 | 0.08 | 261 | 0 | 0.364 | 1 | 1 | cs | TRUE
36 | LV_359-2_0_2_line_36 |  | 31 | 39 | 0.015829 | 0.125 | 0.08 | 261 | 0 | 0.364 | 1 | 1 | cs | TRUE
37 | LV_359-2_0_2_line_37 |  | 31 | 40 | 0.039469 | 0.125 | 0.08 | 261 | 0 | 0.364 | 1 | 1 | cs | TRUE
38 | LV_359-2_0_2_line_38 |  | 32 | 44 | 0.013904 | 0.125 | 0.08 | 261 | 0 | 0.364 | 1 | 1 | cs | TRUE
39 | LV_359-2_0_2_line_39 |  | 33 | 34 | 0.097552 | 0.125 | 0.08 | 261 | 0 | 0.364 | 1 | 1 | cs | TRUE
40 | LV_359-2_0_2_line_40 |  | 33 | 35 | 0.075492 | 0.125 | 0.08 | 261 | 0 | 0.364 | 1 | 1 | cs | TRUE
41 | LV_359-2_0_2_line_41 |  | 33 | 36 | 0.023049 | 0.125 | 0.08 | 261 | 0 | 0.364 | 1 | 1 | cs | TRUE
42 | LV_359-2_0_2_line_42 |  | 35 | 37 | 0.014049 | 0.125 | 0.08 | 261 | 0 | 0.364 | 1 | 1 | cs | TRUE
43 | LV_359-2_0_2_line_43 |  | 35 | 38 | 0.023481 | 0.125 | 0.08 | 261 | 0 | 0.364 | 1 | 1 | cs | TRUE
44 | LV_359-2_0_2_line_44 |  | 36 | 45 | 0.061794 | 0.125 | 0.08 | 261 | 0 | 0.364 | 1 | 1 | cs | TRUE
45 | LV_359-2_0_2_line_45 |  | 37 | 46 | 0.012692 | 0.125 | 0.08 | 261 | 0 | 0.364 | 1 | 1 | cs | TRUE
46 | LV_359-2_0_2_line_46 |  | 38 | 44 | 0.0023064 | 0.125 | 0.08 | 261 | 0 | 0.364 | 1 | 1 | cs | TRUE
47 | LV_359-2_0_2_line_47 |  | 40 | 41 | 0.051064 | 0.125 | 0.08 | 261 | 0 | 0.364 | 1 | 1 | cs | TRUE
48 | LV_359-2_0_2_line_48 |  | 40 | 42 | 0.018585 | 0.125 | 0.08 | 261 | 0 | 0.364 | 1 | 1 | cs | TRUE
49 | LV_359-2_0_2_line_49 |  | 41 | 47 | 0.02066 | 0.125 | 0.08 | 261 | 0 | 0.364 | 1 | 1 | cs | TRUE
50 | LV_359-2_0_2_line_50 |  | 45 | 67 | 0.022145 | 0.125 | 0.08 | 261 | 0 | 0.364 | 1 | 1 | cs | TRUE
51 | LV_359-2_0_2_line_51 |  | 45 | 53 | 0.046472 | 0.125 | 0.08 | 261 | 0 | 0.364 | 1 | 1 | cs | TRUE
52 | LV_359-2_0_2_line_52 |  | 47 | 59 | 0.029545 | 0.125 | 0.08 | 261 | 0 | 0.364 | 1 | 1 | cs | TRUE
53 | LV_359-2_0_2_line_53 |  | 48 | 122 | 0.014339 | 0.125 | 0.08 | 261 | 0 | 0.364 | 1 | 1 | cs | TRUE
54 | LV_359-2_0_2_line_54 |  | 49 | 50 | 0.0058158 | 0.125 | 0.08 | 261 | 0 | 0.364 | 1 | 1 | cs | TRUE
55 | LV_359-2_0_2_line_55 |  | 49 | 51 | 0.027994 | 0.125 | 0.08 | 261 | 0 | 0.364 | 1 | 1 | cs | TRUE
56 | LV_359-2_0_2_line_56 |  | 51 | 52 | 0.085943 | 0.125 | 0.08 | 261 | 0 | 0.364 | 1 | 1 | cs | TRUE
57 | LV_359-2_0_2_line_57 |  | 52 | 53 | 0.089966 | 0.125 | 0.08 | 261 | 0 | 0.364 | 1 | 1 | cs | TRUE
58 | LV_359-2_0_2_line_58 |  | 54 | 55 | 0.018271 | 0.125 | 0.08 | 261 | 0 | 0.364 | 1 | 1 | cs | TRUE
59 | LV_359-2_0_2_line_59 |  | 55 | 56 | 0.018314 | 0.125 | 0.08 | 261 | 0 | 0.364 | 1 | 1 | cs | TRUE
60 | LV_359-2_0_2_line_60 |  | 56 | 57 | 0.026498 | 0.125 | 0.08 | 261 | 0 | 0.364 | 1 | 1 | cs | TRUE
61 | LV_359-2_0_2_line_61 |  | 57 | 107 | 0.025174 | 0.125 | 0.08 | 261 | 0 | 0.364 | 1 | 1 | cs | TRUE
62 | LV_359-2_0_2_line_62 |  | 57 | 64 | 0.018169 | 0.125 | 0.08 | 261 | 0 | 0.364 | 1 | 1 | cs | TRUE
63 | LV_359-2_0_2_line_63 |  | 58 | 59 | 0.0077297 | 0.125 | 0.08 | 261 | 0 | 0.364 | 1 | 2 | cs | TRUE
64 | LV_359-2_0_2_line_64 |  | 59 | 62 | 0.013416 | 0.125 | 0.08 | 261 | 0 | 0.364 | 1 | 2 | cs | TRUE
65 | LV_359-2_0_2_line_65 |  | 60 | 61 | 0.00041747 | 0.125 | 0.08 | 261 | 0 | 0.364 | 1 | 1 | cs | TRUE
66 | LV_359-2_0_2_line_66 |  | 61 | 63 | 0.019403 | 0.125 | 0.08 | 261 | 0 | 0.364 | 1 | 1 | cs | TRUE
67 | LV_359-2_0_2_line_67 |  | 62 | 64 | 0.059852 | 0.125 | 0.08 | 261 | 0 | 0.364 | 1 | 2 | cs | TRUE
68 | LV_359-2_0_2_line_68 |  | 63 | 65 | 0.024249 | 0.125 | 0.08 | 261 | 0 | 0.364 | 1 | 1 | cs | TRUE
69 | LV_359-2_0_2_line_69 |  | 64 | 66 | 0.0049413 | 0.125 | 0.08 | 261 | 0 | 0.364 | 1 | 2 | cs | TRUE
70 | LV_359-2_0_2_line_70 |  | 65 | 82 | 0.042697 | 0.125 | 0.08 | 261 | 0 | 0.364 | 1 | 1 | cs | TRUE
71 | LV_359-2_0_2_line_71 |  | 65 | 103 | 0.010135 | 0.125 | 0.08 | 261 | 0 | 0.364 | 1 | 1 | cs | TRUE
72 | LV_359-2_0_2_line_72 |  | 66 | 108 | 0.02487 | 0.125 | 0.08 | 261 | 0 | 0.364 | 1 | 2 | cs | TRUE
73 | LV_359-2_0_2_line_73 |  | 67 | 68 | 0.022528 | 0.125 | 0.08 | 261 | 0 | 0.364 | 1 | 1 | cs | TRUE
74 | LV_359-2_0_2_line_74 |  | 68 | 69 | 0.0089385 | 0.125 | 0.08 | 261 | 0 | 0.364 | 1 | 1 | cs | TRUE
75 | LV_359-2_0_2_line_75 |  | 70 | 71 | 0.022439 | 0.125 | 0.08 | 261 | 0 | 0.364 | 1 | 1 | cs | TRUE
76 | LV_359-2_0_2_line_76 |  | 71 | 72 | 0.015654 | 0.125 | 0.08 | 261 | 0 | 0.364 | 1 | 1 | cs | TRUE
77 | LV_359-2_0_2_line_77 |  | 72 | 73 | 0.041761 | 0.125 | 0.08 | 261 | 0 | 0.364 | 1 | 1 | cs | TRUE
78 | LV_359-2_0_2_line_78 |  | 74 | 75 | 0.019382 | 0.125 | 0.08 | 261 | 0 | 0.364 | 1 | 1 | cs | TRUE
79 | LV_359-2_0_2_line_79 |  | 74 | 76 | 0.034918 | 0.125 | 0.08 | 261 | 0 | 0.364 | 1 | 1 | cs | TRUE
80 | LV_359-2_0_2_line_80 |  | 75 | 77 | 0.015276 | 0.125 | 0.08 | 261 | 0 | 0.364 | 1 | 1 | cs | TRUE
81 | LV_359-2_0_2_line_81 |  | 76 | 78 | 0.012606 | 0.125 | 0.08 | 261 | 0 | 0.364 | 1 | 1 | cs | TRUE
82 | LV_359-2_0_2_line_82 |  | 76 | 79 | 0.0085624 | 0.125 | 0.08 | 261 | 0 | 0.364 | 1 | 1 | cs | TRUE
83 | LV_359-2_0_2_line_83 |  | 77 | 80 | 0.043319 | 0.125 | 0.08 | 261 | 0 | 0.364 | 1 | 1 | cs | TRUE
84 | LV_359-2_0_2_line_84 |  | 78 | 81 | 0.029051 | 0.125 | 0.08 | 261 | 0 | 0.364 | 1 | 2 | cs | TRUE
85 | LV_359-2_0_2_line_85 |  | 79 | 82 | 0.040752 | 0.125 | 0.08 | 261 | 0 | 0.364 | 1 | 1 | cs | TRUE
86 | LV_359-2_0_2_line_86 |  | 80 | 86 | 0.030627 | 0.125 | 0.08 | 261 | 0 | 0.364 | 1 | 1 | cs | TRUE
87 | LV_359-2_0_2_line_87 |  | 80 | 87 | 0.020201 | 0.125 | 0.08 | 261 | 0 | 0.364 | 1 | 1 | cs | TRUE
88 | LV_359-2_0_2_line_88 |  | 81 | 88 | 0.0062091 | 0.125 | 0.08 | 261 | 0 | 0.364 | 1 | 2 | cs | TRUE
89 | LV_359-2_0_2_line_89 |  | 83 | 84 | 0.084311 | 0.125 | 0.08 | 261 | 0 | 0.364 | 1 | 1 | cs | TRUE
90 | LV_359-2_0_2_line_90 |  | 83 | 85 | 0.14172 | 0.125 | 0.08 | 261 | 0 | 0.364 | 1 | 1 | cs | TRUE
91 | LV_359-2_0_2_line_91 |  | 84 | 89 | 0.11498 | 0.125 | 0.08 | 261 | 0 | 0.364 | 1 | 1 | cs | TRUE
92 | LV_359-2_0_2_line_92 |  | 85 | 90 | 0.02447 | 0.125 | 0.08 | 261 | 0 | 0.364 | 1 | 1 | cs | TRUE
93 | LV_359-2_0_2_line_93 |  | 86 | 91 | 0.017844 | 0.125 | 0.08 | 261 | 0 | 0.364 | 1 | 1 | cs | TRUE
94 | LV_359-2_0_2_line_94 |  | 87 | 92 | 0.018251 | 0.125 | 0.08 | 261 | 0 | 0.364 | 1 | 1 | cs | TRUE
95 | LV_359-2_0_2_line_95 |  | 88 | 93 | 0.014807 | 0.125 | 0.08 | 261 | 0 | 0.364 | 1 | 2 | cs | TRUE
96 | LV_359-2_0_2_line_96 |  | 89 | 114 | 0.015267 | 0.125 | 0.08 | 261 | 0 | 0.364 | 1 | 1 | cs | TRUE
97 | LV_359-2_0_2_line_97 |  | 90 | 104 | 0.041776 | 0.125 | 0.08 | 261 | 0 | 0.364 | 1 | 1 | cs | TRUE
98 | LV_359-2_0_2_line_98 |  | 90 | 105 | 0.018478 | 0.125 | 0.08 | 261 | 0 | 0.364 | 1 | 1 | cs | TRUE
99 | LV_359-2_0_2_line_99 |  | 92 | 121 | 0.028097 | 0.125 | 0.08 | 261 | 0 | 0.364 | 1 | 1 | cs | TRUE
100 | LV_359-2_0_2_line_100 |  | 93 | 94 | 0.015697 | 0.125 | 0.08 | 261 | 0 | 0.364 | 1 | 1 | cs | TRUE
101 | LV_359-2_0_2_line_101 |  | 93 | 95 | 0.0037129 | 0.125 | 0.08 | 261 | 0 | 0.364 | 1 | 2 | cs | TRUE
102 | LV_359-2_0_2_line_102 |  | 94 | 96 | 0.0067243 | 0.125 | 0.08 | 261 | 0 | 0.364 | 1 | 1 | cs | TRUE
103 | LV_359-2_0_2_line_103 |  | 95 | 97 | 0.033173 | 0.125 | 0.08 | 261 | 0 | 0.364 | 1 | 2 | cs | TRUE
104 | LV_359-2_0_2_line_104 |  | 96 | 115 | 0.019144 | 0.125 | 0.08 | 261 | 0 | 0.364 | 1 | 1 | cs | TRUE
105 | LV_359-2_0_2_line_105 |  | 97 | 108 | 0.009964 | 0.125 | 0.08 | 261 | 0 | 0.364 | 1 | 2 | cs | TRUE
106 | LV_359-2_0_2_line_106 |  | 98 | 99 | 0.047765 | 0.125 | 0.08 | 261 | 0 | 0.364 | 1 | 1 | cs | TRUE
107 | LV_359-2_0_2_line_107 |  | 99 | 100 | 0.021416 | 0.125 | 0.08 | 261 | 0 | 0.364 | 1 | 1 | cs | TRUE
108 | LV_359-2_0_2_line_108 |  | 100 | 101 | 0.054977 | 0.125 | 0.08 | 261 | 0 | 0.364 | 1 | 1 | cs | TRUE
109 | LV_359-2_0_2_line_109 |  | 101 | 105 | 0.011928 | 0.125 | 0.08 | 261 | 0 | 0.364 | 1 | 1 | cs | TRUE
110 | LV_359-2_0_2_line_110 |  | 101 | 106 | 0.04034 | 0.125 | 0.08 | 261 | 0 | 0.364 | 1 | 1 | cs | TRUE
111 | LV_359-2_0_2_line_111 |  | 102 | 103 | 0.019296 | 0.125 | 0.08 | 261 | 0 | 0.364 | 1 | 1 | cs | TRUE
112 | LV_359-2_0_2_line_112 |  | 102 | 104 | 0.034817 | 0.125 | 0.08 | 261 | 0 | 0.364 | 1 | 1 | cs | TRUE
113 | LV_359-2_0_2_line_113 |  | 106 | 109 | 0.016105 | 0.125 | 0.08 | 261 | 0 | 0.364 | 1 | 1 | cs | TRUE
114 | LV_359-2_0_2_line_114 |  | 109 | 110 | 0.019493 | 0.125 | 0.08 | 261 | 0 | 0.364 | 1 | 1 | cs | TRUE
115 | LV_359-2_0_2_line_115 |  | 110 | 111 | 0.0054595 | 0.125 | 0.08 | 261 | 0 | 0.364 | 1 | 1 | cs | TRUE
116 | LV_359-2_0_2_line_116 |  | 111 | 112 | 0.038646 | 0.125 | 0.08 | 261 | 0 | 0.364 | 1 | 1 | cs | TRUE
117 | LV_359-2_0_2_line_117 |  | 112 | 113 | 0.024706 | 0.125 | 0.08 | 261 | 0 | 0.364 | 1 | 1 | cs | TRUE
118 | LV_359-2_0_2_line_118 |  | 114 | 127 | 0.20538 | 0.125 | 0.08 | 261 | 0 | 0.364 | 1 | 1 | cs | TRUE
119 | LV_359-2_0_2_line_119 |  | 115 | 116 | 0.14278 | 0.125 | 0.08 | 261 | 0 | 0.364 | 1 | 1 | cs | TRUE
120 | LV_359-2_0_2_line_120 |  | 116 | 117 | 0.043833 | 0.125 | 0.08 | 261 | 0 | 0.364 | 1 | 1 | cs | TRUE
121 | LV_359-2_0_2_line_121 |  | 117 | 118 | 0.11164 | 0.125 | 0.08 | 261 | 0 | 0.364 | 1 | 1 | cs | TRUE
122 | LV_359-2_0_2_line_122 |  | 119 | 120 | 0.017127 | 0.125 | 0.08 | 261 | 0 | 0.364 | 1 | 1 | cs | TRUE
123 | LV_359-2_0_2_line_123 |  | 122 | 126 | 0.023804 | 0.125 | 0.08 | 261 | 0 | 0.364 | 1 | 1 | cs | TRUE
124 | LV_359-2_0_2_line_124 |  | 123 | 124 | 0.040779 | 0.125 | 0.08 | 261 | 0 | 0.364 | 1 | 1 | cs | TRUE
125 | LV_359-2_0_2_line_125 |  | 123 | 125 | 0.015703 | 0.125 | 0.08 | 261 | 0 | 0.364 | 1 | 1 | cs | TRUE
126 | LV_359-2_0_2_line_126 |  | 124 | 130 | 0.16708 | 0.125 | 0.08 | 261 | 0 | 0.364 | 1 | 1 | cs | TRUE
127 | LV_359-2_0_2_line_127 |  | 125 | 131 | 0.0039893 | 0.125 | 0.08 | 261 | 0 | 0.364 | 1 | 1 | cs | TRUE
128 | LV_359-2_0_2_line_128 |  | 126 | 130 | 0.13961 | 0.125 | 0.08 | 261 | 0 | 0.364 | 1 | 1 | cs | TRUE
129 | LV_359-2_0_2_line_129 |  | 127 | 128 | 0.077662 | 0.125 | 0.08 | 261 | 0 | 0.364 | 1 | 1 | cs | TRUE
130 | LV_359-2_0_2_line_130 |  | 128 | 129 | 0.68801 | 0.125 | 0.08 | 261 | 0 | 0.364 | 1 | 1 | cs | TRUE
131 | LV_359-2_0_2_line_131 |  | 131 | 132 | 0.027844 | 0.125 | 0.08 | 261 | 0 | 0.364 | 1 | 1 | cs | TRUE
132 | LV_359-2_0_2_line_132 |  | 132 | 133 | 0.035761 | 0.125 | 0.08 | 261 | 0 | 0.364 | 1 | 1 | cs | TRUE
133 | LV_359-2_0_2_line_133 |  | 133 | 134 | 0.030224 | 0.125 | 0.08 | 261 | 0 | 0.364 | 1 | 1 | cs | TRUE

## trafo
| name | std_type | hv_bus | lv_bus | sn_mva | vn_hv_kv | vn_lv_kv | vk_percent | vkr_percent | pfe_kw | i0_percent | shift_degree | tap_side | tap_neutral | tap_min | tap_max | tap_step_percent | tap_step_degree | tap_pos | tap_phase_shifter | parallel | df | in_service
0 | LV_359-2_0_2_trafo_31 | 0.63 MVA 20/0.4 kV | 135 | 58 | 0.63 | 20 | 0.4 | 6 | 1.206 | 1.65 | 0.2619 | 150 | hv | 0 | -2 | 2 | 2.5 | 0 | 0 | FALSE | 1 | 1 | TRUE

## line_geodata
| x0 | y0 | x1 | y1 | x2 | y2 | x3 | y3 | x4 | y4 | x5 | y5 | x6 | y6 | x7 | y7 | x8 | y8 | x9 | y9 | x10 | y10
0 | 2609002.3984 | 1199756.3827 | 2608983.7536 | 1199755.4437 | 2608961.5836 | 1199760.1175
1 | 2609059.0626 | 1199759.2364 | 2609002.3984 | 1199756.3827
2 | 2608860.6567 | 1199876.7376 | 2608874.5291 | 1199865.0962 | 2608888.8704 | 1199850.4873 | 2608919.8023 | 1199798.3606 | 2608935.3743 | 1199775.3713 | 2608957.5722 | 1199760.9632 | 2608961.5836 | 1199760.1175
3 | 2609057.9434 | 1199764.3708 | 2609059.0626 | 1199759.2364
4 | 2609059.0626 | 1199759.2364 | 2609073.9141 | 1199750.0093 | 2609116.3195 | 1199710.9697
5 | 2608843.2512 | 1199857.8463 | 2608848.1849 | 1199862.6672 | 2608860.6567 | 1199876.7376
6 | 2609057.9434 | 1199764.3708 | 2609064.9449 | 1199765.9488 | 2609075.1532 | 1199766.3755 | 2609084.9559 | 1199763.133 | 2609092.9288 | 1199756.6305 | 2609094.5901 | 1199755.8427
7 | 2609057.9434 | 1199764.3708 | 2609054.8054 | 1199785.5552 | 2609053.6289 | 1199788.1626
8 | 2609138.2331 | 1199690.7954 | 2609116.3195 | 1199710.9697
9 | 2608829.9469 | 1199845.5535 | 2608835.2002 | 1199850.4305 | 2608837.4885 | 1199852.5572 | 2608839.6324 | 1199854.5503 | 2608843.2512 | 1199857.8463
10 | 2608843.2512 | 1199857.8463 | 2608854.3523 | 1199841.2648 | 2608874.5553 | 1199814.7066
11 | 2609101.9261 | 1199752.364 | 2609094.5901 | 1199755.8427
12 | 2608994.5775 | 1199868.6207 | 2609024.038 | 1199843.8848 | 2609041.7337 | 1199816.2521 | 2609050.1384 | 1199795.8982 | 2609053.6289 | 1199788.1626
13 | 2609138.2331 | 1199690.7954 | 2609160.244 | 1199670.5315
14 | 2608829.9469 | 1199845.5535 | 2608842.8931 | 1199832.1986 | 2608867.5397 | 1199803.7196 | 2608868.7298 | 1199802.0227
15 | 2608994.5775 | 1199868.6207 | 2609003.5867 | 1199886.8106 | 2609023.4548 | 1199912.9988 | 2609035.3824 | 1199909.6517
16 | 2609056.2746 | 1199902.1632 | 2609038.3896 | 1199908.8079 | 2609035.3824 | 1199909.6517
17 | 2609175.4228 | 1199656.5574 | 2609160.244 | 1199670.5315
18 | 2609342.0611 | 1198874.5942 | 2609339.01 | 1198878.1692 | 2609328.9468 | 1198881.3775 | 2609325.7643 | 1198881.2197
19 | 2609282.4352 | 1198879.7158 | 2609306.5023 | 1198880.2644 | 2609325.7643 | 1198881.2197
20 | 2609342.0611 | 1198874.5942 | 2609509.5641 | 1198925.0564
21 | 2609282.4352 | 1198879.7158 | 2609278.3544 | 1198854.8073 | 2609278.3374 | 1198821.4338 | 2609285.2877 | 1198782.8572 | 2609282.1876 | 1198744.0539 | 2609280.0578 | 1198722.9059
22 | 2609282.4352 | 1198879.7158 | 2609064.1831 | 1198896.9925
23 | 2609214.1497 | 1199249.4425 | 2609282.4352 | 1198879.7158
24 | 2609750.1024 | 1199067.72 | 2609509.5641 | 1198925.0564
25 | 2609513.9872 | 1198907.7702 | 2609509.5641 | 1198925.0564
26 | 2609064.1831 | 1198896.9925 | 2609064.0367 | 1198897.9339
27 | 2609214.1497 | 1199249.4425 | 2609221.2713 | 1199267.4186 | 2609234.7627 | 1199274.9941
28 | 2609214.1497 | 1199249.4425 | 2609210.1431 | 1199265.5784 | 2609204.9342 | 1199296.2202 | 2609197.5044 | 1199308.0912
29 | 2609301.1429 | 1199401.7136 | 2609295.9984 | 1199400.3827 | 2609285.2905 | 1199392.7509 | 2609281.9312 | 1199379.1273 | 2609283.6598 | 1199304.8679 | 2609281.1685 | 1199301.0509 | 2609234.7627 | 1199274.9941
30 | 2609194.8827 | 1199312.2801 | 2609197.5044 | 1199308.0912
31 | 2609513.9872 | 1198907.7702 | 2609515.9693 | 1198900.0237
32 | 2609772.2957 | 1199053.4253 | 2609750.1024 | 1199067.72
33 | 2609179.9336 | 1199369.6436 | 2609176.5074 | 1199364.7246 | 2609170.1776 | 1199351.7747 | 2609194.8827 | 1199312.2801
34 | 2609196.0066 | 1199373.9371 | 2609199.4655 | 1199377.3109 | 2609196.9907 | 1199382.5655 | 2609182.6684 | 1199373.5721 | 2609179.9336 | 1199369.6436
35 | 2609179.9336 | 1199369.6436 | 2609169.947 | 1199375.6643
36 | 2609196.0066 | 1199373.9371 | 2609199.7911 | 1199358.568
37 | 2609196.0066 | 1199373.9371 | 2609199.4655 | 1199377.3109 | 2609196.9907 | 1199382.5655 | 2609203.8917 | 1199385.4331 | 2609206.9953 | 1199387.1721 | 2609220.4291 | 1199394.6856 | 2609222.5896 | 1199395.745
38 | 2609158.0399 | 1199382.843 | 2609169.947 | 1199375.6643
39 | 2609101.2499 | 1199404.2094 | 2609150.8369 | 1199320.2003
40 | 2609101.2499 | 1199404.2094 | 2609121.992 | 1199381.9844 | 2609127.8815 | 1199374.1113 | 2609128.4345 | 1199390.9879 | 2609143.1802 | 1199401.9495
41 | 2609101.2499 | 1199404.2094 | 2609096.7736 | 1199409.0052 | 2609081.8095 | 1199415.9305
42 | 2609143.1802 | 1199401.9495 | 2609142.3858 | 1199408.6852 | 2609138.709 | 1199414.9535
43 | 2609143.1802 | 1199401.9495 | 2609144.0595 | 1199394.4579 | 2609154.1461 | 1199385.1905 | 2609156.0646 | 1199384.0338
44 | 2609028.8276 | 1199447.4013 | 2609049.3828 | 1199432.7243 | 2609070.2682 | 1199421.2718 | 2609081.8095 | 1199415.9305
45 | 2609132.2872 | 1199425.9013 | 2609138.709 | 1199414.9535
46 | 2609156.0646 | 1199384.0338 | 2609158.0399 | 1199382.843
47 | 2609222.5896 | 1199395.745 | 2609257.4706 | 1199412.8856 | 2609265.0833 | 1199418.2891 | 2609267.472 | 1199419.8693
48 | 2609222.5896 | 1199395.745 | 2609211.1976 | 1199410.4296
49 | 2609283.8476 | 1199432.4343 | 2609272.225 | 1199423.0137 | 2609267.472 | 1199419.8693
50 | 2609028.8276 | 1199447.4013 | 2609030.3287 | 1199436.4198 | 2609033.5156 | 1199425.8274
51 | 2608995.4558 | 1199479.7353 | 2608999.4428 | 1199476.1838 | 2609028.8276 | 1199447.4013
52 | 2609306.7995 | 1199451.0377 | 2609283.8476 | 1199432.4343
53 | 2609784.3508 | 1199045.6607 | 2609772.2957 | 1199053.4253
54 | 2608836.8988 | 1199533.5072 | 2608836.429 | 1199539.3039
55 | 2608846.9194 | 1199563.4936 | 2608835.6737 | 1199548.6246 | 2608836.429 | 1199539.3039
56 | 2608915.9564 | 1199521.8508 | 2608906.9448 | 1199535.6226 | 2608897.0063 | 1199542.9563 | 2608864.2498 | 1199551.2124 | 2608850.8227 | 1199554.6612 | 2608846.9194 | 1199563.4936
57 | 2608995.4558 | 1199479.7353 | 2608915.9564 | 1199521.8508
58 | 2609366.4125 | 1199345.0451 | 2609366.7885 | 1199350.9103 | 2609368.8346 | 1199363.1345
59 | 2609368.8346 | 1199363.1345 | 2609371.8581 | 1199381.1972
60 | 2609376.3544 | 1199407.311 | 2609372.3855 | 1199384.3481 | 2609371.8581 | 1199381.1972
61 | 2609376.3544 | 1199407.311 | 2609399.7584 | 1199416.7526
62 | 2609373.5552 | 1199425.2608 | 2609376.3544 | 1199407.311
63 | 2609306.7995 | 1199451.0377 | 2609304.8148 | 1199458.5082
64 | 2609306.7995 | 1199451.0377 | 2609319.7359 | 1199447.4831
65 | 2609283.8202 | 1199517.1665 | 2609283.6493 | 1199517.5474
66 | 2609275.7078 | 1199535.2507 | 2609283.6493 | 1199517.5474
67 | 2609373.5552 | 1199425.2608 | 2609363.1472 | 1199435.35 | 2609346.213 | 1199441.6381 | 2609330.9836 | 1199443.4266 | 2609320.197 | 1199447.3564 | 2609319.7359 | 1199447.4831
68 | 2609265.7827 | 1199557.3759 | 2609275.7078 | 1199535.2507
69 | 2609373.5552 | 1199425.2608 | 2609374.1255 | 1199430.1691
70 | 2609265.7827 | 1199557.3759 | 2609280.5748 | 1199547.7157 | 2609305.3881 | 1199544.4335
71 | 2609265.7827 | 1199557.3759 | 2609258.2762 | 1199564.1859
72 | 2609374.1255 | 1199430.1691 | 2609375.3356 | 1199440.5829 | 2609378.1623 | 1199454.6882
73 | 2609036.5324 | 1199405.5853 | 2609031.3904 | 1199413.8204 | 2609031.6744 | 1199417.3561 | 2609034.4375 | 1199422.7631 | 2609033.5156 | 1199425.8274
74 | 2609036.5324 | 1199405.5853 | 2609041.2665 | 1199398.0034
75 | 2608854.572 | 1199753.6627 | 2608875.7189 | 1199761.1657
76 | 2608890.4715 | 1199766.4 | 2608875.7189 | 1199761.1657
77 | 2608890.4715 | 1199766.4 | 2608874.6041 | 1199793.6468 | 2608868.7298 | 1199802.0227
78 | 2609375.9814 | 1199576.7657 | 2609389.9649 | 1199590.1867
79 | 2609354.1603 | 1199550.0198 | 2609360.6813 | 1199562.0808 | 2609375.9814 | 1199576.7657
80 | 2609400.9858 | 1199600.7644 | 2609389.9649 | 1199590.1867
81 | 2609354.1603 | 1199550.0198 | 2609361.3457 | 1199541.1595 | 2609362.0345 | 1199540.1794
82 | 2609354.1603 | 1199550.0198 | 2609345.6306 | 1199549.2716
83 | 2609435.409 | 1199627.1881 | 2609400.9858 | 1199600.7644
84 | 2609378.7377 | 1199516.4108 | 2609362.0345 | 1199540.1794
85 | 2609345.6306 | 1199549.2716 | 2609338.8066 | 1199548.673 | 2609310.8129 | 1199543.7159 | 2609305.3881 | 1199544.4335
86 | 2609435.409 | 1199627.1881 | 2609446.1733 | 1199598.5146
87 | 2609435.409 | 1199627.1881 | 2609440.1016 | 1199630.2081 | 2609444.7948 | 1199632.7836 | 2609450.9498 | 1199635.3279 | 2609453.4672 | 1199636.0043
88 | 2609378.7377 | 1199516.4108 | 2609382.3077 | 1199511.3307
89 | 2609381.5656 | 1199741.8099 | 2609380.5768 | 1199746.1107 | 2609378.8787 | 1199751.2219 | 2609374.5528 | 1199762.1432 | 2609367.5468 | 1199778.1409 | 2609364.6636 | 1199786.6076 | 2609363.4168 | 1199795.3104 | 2609362.9882 | 1199801.6465 | 2609363.2662 | 1199808.9063 | 2609364.5269 | 1199815.7342 | 2609366.8385 | 1199822.3525
90 | 2609381.5656 | 1199741.8099 | 2609376.7534 | 1199737.4334 | 2609370.9972 | 1199733.0443 | 2609357.3848 | 1199723.5625 | 2609306.691 | 1199688.5095 | 2609264.9624 | 1199661.4087
91 | 2609366.8385 | 1199822.3525 | 2609385.4329 | 1199834.5658 | 2609430.1457 | 1199857.1478 | 2609443.4818 | 1199862.9607 | 2609452.1257 | 1199865.6091 | 2609465.1246 | 1199868.0086 | 2609470.9038 | 1199868.8233
92 | 2609244.4406 | 1199648.0807 | 2609264.9624 | 1199661.4087
93 | 2609446.1733 | 1199598.5146 | 2609450.875 | 1199585.9902 | 2609451.9352 | 1199581.6517
94 | 2609471.0931 | 1199640.7403 | 2609453.4672 | 1199636.0043
95 | 2609390.821 | 1199499.2163 | 2609382.3077 | 1199511.3307
96 | 2609483.4982 | 1199874.8061 | 2609482.9453 | 1199873.3839 | 2609481.8752 | 1199871.2589 | 2609479.639 | 1199870.0547 | 2609470.9038 | 1199868.8233
97 | 2609244.4406 | 1199648.0807 | 2609258.0144 | 1199623.5439 | 2609255.5302 | 1199615.1134 | 2609255.474 | 1199610.1676
98 | 2609244.4406 | 1199648.0807 | 2609228.943 | 1199638.0174
99 | 2609471.0931 | 1199640.7403 | 2609478.2061 | 1199613.5583
100 | 2609390.821 | 1199499.2163 | 2609406.5012 | 1199498.4918
101 | 2609390.821 | 1199499.2163 | 2609390.8178 | 1199495.5033
102 | 2609413.2184 | 1199498.1815 | 2609406.5012 | 1199498.4918
103 | 2609390.8178 | 1199495.5033 | 2609390.8128 | 1199489.8001 | 2609389.2996 | 1199483.7945 | 2609381.1198 | 1199464.1529
104 | 2609413.2184 | 1199498.1815 | 2609428.0601 | 1199497.4958 | 2609432.0706 | 1199495.9829
105 | 2609381.1198 | 1199464.1529 | 2609379.0751 | 1199459.2432 | 2609378.1623 | 1199454.6882
106 | 2609165.3457 | 1199595.5009 | 2609178.291 | 1199607.9468 | 2609169.898 | 1199625.0988 | 2609169.7868 | 1199633.1474 | 2609170.41 | 1199635.7359
107 | 2609175.4228 | 1199656.5574 | 2609170.41 | 1199635.7359
108 | 2609175.4228 | 1199656.5574 | 2609177.7177 | 1199654.382 | 2609212.3986 | 1199627.276 | 2609218.9394 | 1199631.5216
109 | 2609218.9394 | 1199631.5216 | 2609228.943 | 1199638.0174
110 | 2609218.9394 | 1199631.5216 | 2609210.5351 | 1199636.089 | 2609197.9168 | 1199648.3318 | 2609196.5204 | 1199655.3779 | 2609198.2629 | 1199661.1299
111 | 2609246.5407 | 1199579.4582 | 2609256.7789 | 1199565.5442 | 2609258.2762 | 1199564.1859
112 | 2609246.5407 | 1199579.4582 | 2609255.573 | 1199587.343 | 2609255.3626 | 1199600.3608 | 2609255.474 | 1199610.1676
113 | 2609198.2629 | 1199661.1299 | 2609198.6565 | 1199662.4294 | 2609208.3343 | 1199673.5563
114 | 2609206.8101 | 1199691.1512 | 2609209.0163 | 1199688.3369 | 2609206.4667 | 1199682.8301 | 2609208.9389 | 1199674.2515 | 2609208.3343 | 1199673.5563
115 | 2609206.8101 | 1199691.1512 | 2609203.4419 | 1199695.4479
116 | 2609203.4419 | 1199695.4479 | 2609199.7026 | 1199700.2179 | 2609195.0507 | 1199705.4692 | 2609189.7617 | 1199714.0991 | 2609187.6209 | 1199720.1102 | 2609193.5106 | 1199726.8784 | 2609193.5872 | 1199726.9336
117 | 2609213.6359 | 1199741.3702 | 2609193.5872 | 1199726.9336
118 | 2609483.4982 | 1199874.8061 | 2609681.235 | 1199930.3303
119 | 2609534.0904 | 1199401.1222 | 2609524.9072 | 1199406.8552 | 2609492.7049 | 1199434.4191 | 2609473.1534 | 1199468.4844 | 2609463.727 | 1199478.8973 | 2609447.5768 | 1199490.1335 | 2609432.0706 | 1199495.9829
120 | 2609534.0904 | 1199401.1222 | 2609562.2636 | 1199384.458 | 2609567.7012 | 1199378.6413 | 2609569.3525 | 1199375.9735
121 | 2609569.3525 | 1199375.9735 | 2609573.1665 | 1199369.8119 | 2609592.4334 | 1199309.3879 | 2609610.0867 | 1199272.4162
122 | 2609063.4145 | 1199912.6031 | 2609062.6724 | 1199904.9312 | 2609060.5627 | 1199900.5701 | 2609056.2746 | 1199902.1632
123 | 2609784.3508 | 1199045.6607 | 2609803.4347 | 1199033.3688 | 2609804.3721 | 1199032.7861
124 | 2609933.1536 | 1199161.3391 | 2609911.878 | 1199181.6371 | 2609906.9712 | 1199191.8978
125 | 2609900.1965 | 1199206.0643 | 2609906.9712 | 1199191.8978
126 | 2609933.1536 | 1199161.3391 | 2609931.0998 | 1198994.2683
127 | 2609900.1965 | 1199206.0643 | 2609902.6176 | 1199209.2349
128 | 2609931.0998 | 1198994.2683 | 2609918.5313 | 1198988.4 | 2609893.1778 | 1198987.8913 | 2609863.1196 | 1198996.2686 | 2609804.3721 | 1199032.7861
129 | 2609728.7682 | 1199991.829 | 2609704.3506 | 1199961.2286 | 2609681.235 | 1199930.3303
130 | 2609728.7682 | 1199991.829 | 2610395.0784 | 1199820.4069
131 | 2609919.5162 | 1199231.3652 | 2609902.6176 | 1199209.2349
132 | 2609942.8207 | 1199204.1891 | 2609919.5162 | 1199231.3652
133 | 2609964.2427 | 1199182.8576 | 2609951.6884 | 1199196.3329 | 2609942.8207 | 1199204.1891

## bus_geodata
| x | y | coords
0 | 2609002.3984 | 1199756.3827
1 | 2608961.5836 | 1199760.1175
2 | 2609059.0626 | 1199759.2364
3 | 2608860.6567 | 1199876.7376
4 | 2609057.9434 | 1199764.3708
5 | 2609116.3195 | 1199710.9697
6 | 2608843.2512 | 1199857.8463
7 | 2609094.5901 | 1199755.8427
8 | 2609053.6289 | 1199788.1626
9 | 2609138.2331 | 1199690.7954
10 | 2608829.9469 | 1199845.5535
11 | 2608874.5553 | 1199814.7065
12 | 2608994.5775 | 1199868.6207
13 | 2609035.3824 | 1199909.6517
14 | 2609101.9261 | 1199752.364
15 | 2609160.244 | 1199670.5315
16 | 2609325.7643 | 1198881.2197
17 | 2609342.0611 | 1198874.5942
18 | 2609282.4352 | 1198879.7158
19 | 2609509.5641 | 1198925.0564
20 | 2609280.0578 | 1198722.9059
21 | 2609064.1831 | 1198896.9925
22 | 2609214.1497 | 1199249.4425
23 | 2609234.7627 | 1199274.9941
24 | 2609197.5044 | 1199308.0912
25 | 2609515.9693 | 1198900.0237
26 | 2609513.9872 | 1198907.7702
27 | 2609750.1024 | 1199067.72
28 | 2609064.0367 | 1198897.9339
29 | 2609194.8826 | 1199312.2801
30 | 2609179.9336 | 1199369.6436
31 | 2609196.0066 | 1199373.9371
32 | 2609169.947 | 1199375.6643
33 | 2609101.2499 | 1199404.2094
34 | 2609150.8369 | 1199320.2003
35 | 2609143.1802 | 1199401.9495
36 | 2609081.8095 | 1199415.9305
37 | 2609138.709 | 1199414.9535
38 | 2609156.0646 | 1199384.0338
39 | 2609199.7911 | 1199358.568
40 | 2609222.5896 | 1199395.745
41 | 2609267.472 | 1199419.8693
42 | 2609211.1976 | 1199410.4296
43 | 2609301.1429 | 1199401.7136
44 | 2609158.0399 | 1199382.843
45 | 2609028.8276 | 1199447.4013
46 | 2609132.2872 | 1199425.9013
47 | 2609283.8476 | 1199432.4343
48 | 2609772.2957 | 1199053.4253
49 | 2608836.429 | 1199539.3039
50 | 2608836.8988 | 1199533.5072
51 | 2608846.9194 | 1199563.4936
52 | 2608915.9564 | 1199521.8508
53 | 2608995.4558 | 1199479.7353
54 | 2609366.4125 | 1199345.0451
55 | 2609368.8346 | 1199363.1345
56 | 2609371.8581 | 1199381.1972
57 | 2609376.3544 | 1199407.311
58 | 2609304.8148 | 1199458.5082
59 | 2609306.7995 | 1199451.0377
60 | 2609283.8202 | 1199517.1665
61 | 2609283.6493 | 1199517.5474
62 | 2609319.7359 | 1199447.4831
63 | 2609275.7078 | 1199535.2507
64 | 2609373.5552 | 1199425.2608
65 | 2609265.7827 | 1199557.3759
66 | 2609374.1255 | 1199430.1691
67 | 2609033.5156 | 1199425.8274
68 | 2609036.5324 | 1199405.5853
69 | 2609041.2665 | 1199398.0034
70 | 2608854.572 | 1199753.6627
71 | 2608875.7189 | 1199761.1657
72 | 2608890.4715 | 1199766.4
73 | 2608868.7298 | 1199802.0227
74 | 2609375.9814 | 1199576.7657
75 | 2609389.9649 | 1199590.1867
76 | 2609354.1603 | 1199550.0198
77 | 2609400.9859 | 1199600.7644
78 | 2609362.0345 | 1199540.1794
79 | 2609345.6306 | 1199549.2716
80 | 2609435.409 | 1199627.1881
81 | 2609378.7377 | 1199516.4108
82 | 2609305.3881 | 1199544.4335
83 | 2609381.5656 | 1199741.8099
84 | 2609366.8385 | 1199822.3525
85 | 2609264.9624 | 1199661.4087
86 | 2609446.1733 | 1199598.5146
87 | 2609453.4672 | 1199636.0043
88 | 2609382.3077 | 1199511.3307
89 | 2609470.9038 | 1199868.8233
90 | 2609244.4406 | 1199648.0807
91 | 2609451.9352 | 1199581.6517
92 | 2609471.0931 | 1199640.7403
93 | 2609390.821 | 1199499.2163
94 | 2609406.5012 | 1199498.4918
95 | 2609390.8178 | 1199495.5033
96 | 2609413.2184 | 1199498.1815
97 | 2609381.1198 | 1199464.1529
98 | 2609165.3457 | 1199595.5009
99 | 2609170.41 | 1199635.7359
100 | 2609175.4228 | 1199656.5574
101 | 2609218.9394 | 1199631.5216
102 | 2609246.5407 | 1199579.4582
103 | 2609258.2762 | 1199564.1859
104 | 2609255.474 | 1199610.1676
105 | 2609228.943 | 1199638.0174
106 | 2609198.2629 | 1199661.1299
107 | 2609399.7584 | 1199416.7526
108 | 2609378.1623 | 1199454.6882
109 | 2609208.3343 | 1199673.5563
110 | 2609206.8101 | 1199691.1512
111 | 2609203.4419 | 1199695.4479
112 | 2609193.5872 | 1199726.9336
113 | 2609213.6359 | 1199741.3702
114 | 2609483.4982 | 1199874.8061
115 | 2609432.0706 | 1199495.9829
116 | 2609534.0904 | 1199401.1222
117 | 2609569.3525 | 1199375.9735
118 | 2609610.0867 | 1199272.4162
119 | 2609056.2746 | 1199902.1632
120 | 2609063.4145 | 1199912.6031
121 | 2609478.2061 | 1199613.5583
122 | 2609784.3508 | 1199045.6607
123 | 2609906.9712 | 1199191.8978
124 | 2609933.1536 | 1199161.3391
125 | 2609900.1965 | 1199206.0643
126 | 2609804.3721 | 1199032.7861
127 | 2609681.235 | 1199930.3303
128 | 2609728.7682 | 1199991.829
129 | 2610395.0784 | 1199820.4069
130 | 2609931.0998 | 1198994.2683
131 | 2609902.6176 | 1199209.2349
132 | 2609919.5162 | 1199231.3652
133 | 2609942.8207 | 1199204.1891
134 | 2609964.2427 | 1199182.8576
135 | 2609306.7995 | 1199451.0377

## line_std_types
| c_nf_per_km | r_ohm_per_km | x_ohm_per_km | max_i_ka | type | q_mm2 | alpha | voltage_rating
NAYY 4x50 SE | 210 | 0.642 | 0.083 | 0.142 | cs | 50 | 0.00403 | LV
NAYY 4x120 SE | 264 | 0.225 | 0.08 | 0.242 | cs | 120 | 0.00403 | LV
NAYY 4x150 SE | 261 | 0.208 | 0.08 | 0.27 | cs | 150 | 0.00403 | LV
NA2XS2Y 1x95 RM/25 12/20 kV | 216 | 0.313 | 0.132 | 0.252 | cs | 95 | 0.00403 | MV
NA2XS2Y 1x185 RM/25 12/20 kV | 273 | 0.161 | 0.117 | 0.362 | cs | 185 | 0.00403 | MV
NA2XS2Y 1x240 RM/25 12/20 kV | 304 | 0.122 | 0.112 | 0.421 | cs | 240 | 0.00403 | MV
NA2XS2Y 1x95 RM/25 6/10 kV | 315 | 0.313 | 0.123 | 0.249 | cs | 95 | 0.00403 | MV
NA2XS2Y 1x185 RM/25 6/10 kV | 406 | 0.161 | 0.11 | 0.358 | cs | 185 | 0.00403 | MV
NA2XS2Y 1x240 RM/25 6/10 kV | 456 | 0.122 | 0.105 | 0.416 | cs | 240 | 0.00403 | MV
NA2XS2Y 1x150 RM/25 12/20 kV | 250 | 0.206 | 0.116 | 0.319 | cs | 150 | 0.00403 | MV
NA2XS2Y 1x120 RM/25 12/20 kV | 230 | 0.253 | 0.119 | 0.283 | cs | 120 | 0.00403 | MV
NA2XS2Y 1x70 RM/25 12/20 kV | 190 | 0.443 | 0.132 | 0.22 | cs | 70 | 0.00403 | MV
NA2XS2Y 1x150 RM/25 6/10 kV | 360 | 0.206 | 0.11 | 0.315 | cs | 150 | 0.00403 | MV
NA2XS2Y 1x120 RM/25 6/10 kV | 340 | 0.253 | 0.113 | 0.28 | cs | 120 | 0.00403 | MV
NA2XS2Y 1x70 RM/25 6/10 kV | 280 | 0.443 | 0.123 | 0.217 | cs | 70 | 0.00403 | MV
N2XS(FL)2Y 1x120 RM/35 64/110 kV | 112 | 0.153 | 0.166 | 0.366 | cs | 120 | 0.00393 | HV
N2XS(FL)2Y 1x185 RM/35 64/110 kV | 125 | 0.099 | 0.156 | 0.457 | cs | 185 | 0.00393 | HV
N2XS(FL)2Y 1x240 RM/35 64/110 kV | 135 | 0.075 | 0.149 | 0.526 | cs | 240 | 0.00393 | HV
N2XS(FL)2Y 1x300 RM/35 64/110 kV | 144 | 0.06 | 0.144 | 0.588 | cs | 300 | 0.00393 | HV
15-AL1/3-ST1A 0.4 | 11 | 1.8769 | 0.35 | 0.105 | ol | 16 | 0.00403 | LV
24-AL1/4-ST1A 0.4 | 11.25 | 1.2012 | 0.335 | 0.14 | ol | 24 | 0.00403 | LV
48-AL1/8-ST1A 0.4 | 12.2 | 0.5939 | 0.3 | 0.21 | ol | 48 | 0.00403 | LV
94-AL1/15-ST1A 0.4 | 13.2 | 0.306 | 0.29 | 0.35 | ol | 94 | 0.00403 | LV
34-AL1/6-ST1A 10.0 | 9.7 | 0.8342 | 0.36 | 0.17 | ol | 34 | 0.00403 | MV
48-AL1/8-ST1A 10.0 | 10.1 | 0.5939 | 0.35 | 0.21 | ol | 48 | 0.00403 | MV
70-AL1/11-ST1A 10.0 | 10.4 | 0.4132 | 0.339 | 0.29 | ol | 70 | 0.00403 | MV
94-AL1/15-ST1A 10.0 | 10.75 | 0.306 | 0.33 | 0.35 | ol | 94 | 0.00403 | MV
122-AL1/20-ST1A 10.0 | 11.1 | 0.2376 | 0.323 | 0.41 | ol | 122 | 0.00403 | MV
149-AL1/24-ST1A 10.0 | 11.25 | 0.194 | 0.315 | 0.47 | ol | 149 | 0.00403 | MV
34-AL1/6-ST1A 20.0 | 9.15 | 0.8342 | 0.382 | 0.17 | ol | 34 | 0.00403 | MV
48-AL1/8-ST1A 20.0 | 9.5 | 0.5939 | 0.372 | 0.21 | ol | 48 | 0.00403 | MV
70-AL1/11-ST1A 20.0 | 9.7 | 0.4132 | 0.36 | 0.29 | ol | 70 | 0.00403 | MV
94-AL1/15-ST1A 20.0 | 10 | 0.306 | 0.35 | 0.35 | ol | 94 | 0.00403 | MV
122-AL1/20-ST1A 20.0 | 10.3 | 0.2376 | 0.344 | 0.41 | ol | 122 | 0.00403 | MV
149-AL1/24-ST1A 20.0 | 10.5 | 0.194 | 0.337 | 0.47 | ol | 149 | 0.00403 | MV
184-AL1/30-ST1A 20.0 | 10.75 | 0.1571 | 0.33 | 0.535 | ol | 184 | 0.00403 | MV
243-AL1/39-ST1A 20.0 | 11 | 0.1188 | 0.32 | 0.645 | ol | 243 | 0.00403 | MV
48-AL1/8-ST1A 110.0 | 8 | 0.5939 | 0.46 | 0.21 | ol | 48 | 0.00403 | HV
70-AL1/11-ST1A 110.0 | 8.4 | 0.4132 | 0.45 | 0.29 | ol | 70 | 0.00403 | HV
94-AL1/15-ST1A 110.0 | 8.65 | 0.306 | 0.44 | 0.35 | ol | 94 | 0.00403 | HV
122-AL1/20-ST1A 110.0 | 8.5 | 0.2376 | 0.43 | 0.41 | ol | 122 | 0.00403 | HV
149-AL1/24-ST1A 110.0 | 8.75 | 0.194 | 0.41 | 0.47 | ol | 149 | 0.00403 | HV
184-AL1/30-ST1A 110.0 | 8.8 | 0.1571 | 0.4 | 0.535 | ol | 184 | 0.00403 | HV
243-AL1/39-ST1A 110.0 | 9 | 0.1188 | 0.39 | 0.645 | ol | 243 | 0.00403 | HV
305-AL1/39-ST1A 110.0 | 9.2 | 0.0949 | 0.38 | 0.74 | ol | 305 | 0.00403 | HV
490-AL1/64-ST1A 110.0 | 9.75 | 0.059 | 0.37 | 0.96 | ol | 490 | 0.00403 | HV
679-AL1/86-ST1A 110.0 | 9.95 | 0.042 | 0.36 | 1.15 | ol | 679 | 0.00403 | HV
490-AL1/64-ST1A 220.0 | 10 | 0.059 | 0.285 | 0.96 | ol | 490 | 0.00403 | HV
679-AL1/86-ST1A 220.0 | 11.7 | 0.042 | 0.275 | 1.15 | ol | 679 | 0.00403 | HV
490-AL1/64-ST1A 380.0 | 11 | 0.059 | 0.253 | 0.96 | ol | 490 | 0.00403 | HV
679-AL1/86-ST1A 380.0 | 14.6 | 0.042 | 0.25 | 1.15 | ol | 679 | 0.00403 | HV

## trafo_std_types
| i0_percent | pfe_kw | vkr_percent | sn_mva | vn_lv_kv | vn_hv_kv | vk_percent | shift_degree | vector_group | tap_side | tap_neutral | tap_min | tap_max | tap_step_degree | tap_step_percent | tap_phase_shifter
160 MVA 380/110 kV | 0.06 | 60 | 0.25 | 160 | 110 | 380 | 12.2 | 0 | Yy0 | hv | 0 | -9 | 9 | 0 | 1.5 | FALSE
100 MVA 220/110 kV | 0.06 | 55 | 0.26 | 100 | 110 | 220 | 12 | 0 | Yy0 | hv | 0 | -9 | 9 | 0 | 1.5 | FALSE
63 MVA 110/20 kV | 0.04 | 22 | 0.32 | 63 | 20 | 110 | 18 | 150 | YNd5 | hv | 0 | -9 | 9 | 0 | 1.5 | FALSE
40 MVA 110/20 kV | 0.05 | 18 | 0.34 | 40 | 20 | 110 | 16.2 | 150 | YNd5 | hv | 0 | -9 | 9 | 0 | 1.5 | FALSE
25 MVA 110/20 kV | 0.07 | 14 | 0.41 | 25 | 20 | 110 | 12 | 150 | YNd5 | hv | 0 | -9 | 9 | 0 | 1.5 | FALSE
63 MVA 110/10 kV | 0.04 | 22 | 0.32 | 63 | 10 | 110 | 18 | 150 | YNd5 | hv | 0 | -9 | 9 | 0 | 1.5 | FALSE
40 MVA 110/10 kV | 0.05 | 18 | 0.34 | 40 | 10 | 110 | 16.2 | 150 | YNd5 | hv | 0 | -9 | 9 | 0 | 1.5 | FALSE
25 MVA 110/10 kV | 0.07 | 14 | 0.41 | 25 | 10 | 110 | 12 | 150 | YNd5 | hv | 0 | -9 | 9 | 0 | 1.5 | FALSE
0.25 MVA 20/0.4 kV | 0.32 | 0.8 | 1.44 | 0.25 | 0.4 | 20 | 6 | 150 | Yzn5 | hv | 0 | -2 | 2 | 0 | 2.5 | FALSE
0.4 MVA 20/0.4 kV | 0.3375 | 1.35 | 1.425 | 0.4 | 0.4 | 20 | 6 | 150 | Dyn5 | hv | 0 | -2 | 2 | 0 | 2.5 | FALSE
0.63 MVA 20/0.4 kV | 0.2619 | 1.65 | 1.206 | 0.63 | 0.4 | 20 | 6 | 150 | Dyn5 | hv | 0 | -2 | 2 | 0 | 2.5 | FALSE
0.25 MVA 10/0.4 kV | 0.24 | 0.6 | 1.2 | 0.25 | 0.4 | 10 | 4 | 150 | Dyn5 | hv | 0 | -2 | 2 | 0 | 2.5 | FALSE
0.4 MVA 10/0.4 kV | 0.2375 | 0.95 | 1.325 | 0.4 | 0.4 | 10 | 4 | 150 | Dyn5 | hv | 0 | -2 | 2 | 0 | 2.5 | FALSE
0.63 MVA 10/0.4 kV | 0.1873 | 1.18 | 1.0794 | 0.63 | 0.4 | 10 | 4 | 150 | Dyn5 | hv | 0 | -2 | 2 | 0 | 2.5 | FALSE

## trafo3w_std_types
| sn_hv_mva | sn_mv_mva | sn_lv_mva | vn_hv_kv | vn_mv_kv | vn_lv_kv | vk_hv_percent | vk_mv_percent | vk_lv_percent | vkr_hv_percent | vkr_mv_percent | vkr_lv_percent | pfe_kw | i0_percent | shift_mv_degree | shift_lv_degree | vector_group | tap_side | tap_neutral | tap_min | tap_max | tap_step_percent
63/25/38 MVA 110/20/10 kV | 63 | 25 | 38 | 110 | 20 | 10 | 10.4 | 10.4 | 10.4 | 0.28 | 0.32 | 0.35 | 35 | 0.89 | 0 | 0 | YN0yn0yn0 | hv | 0 | -10 | 10 | 1.2
63/25/38 MVA 110/10/10 kV | 63 | 25 | 38 | 110 | 10 | 10 | 10.4 | 10.4 | 10.4 | 0.28 | 0.32 | 0.35 | 35 | 0.89 | 0 | 0 | YN0yn0yn0 | hv | 0 | -10 | 10 | 1.2

## fuse_std_types
| fuse_type | i_rated_a | t_avg | t_min | t_total | x_avg | x_min | x_total
HV 100A | HV 100A | 100 | 0 | [10.0, 3.64, 0.854, 0.281, 0.1, 0.0531, 0.022, 0.01] | [10.0, 4.267, 1.21, 0.403, 0.1, 0.058, 0.022, 0.01] | 0 | [300.0, 350.0, 450.0, 550.0, 700.0, 850.0, 1200.0, 1752.0] | [600.0, 700.0, 900.0, 1150.0, 1665.0, 2000.0, 3000.0, 4313.0]
HV 10A | HV 10A | 10 | 0 | [10.0, 1675.0, 0.344, 0.156, 0.1, 0.0417, 0.0171, 0.01] | [10.0, 1.3, 0.3, 0.155, 0.1, 0.0555, 0.023, 0.01] | 0 | [30.0, 32.0, 35.0, 37.0, 39.0, 50.0, 70.0, 88.0] | [60.0, 70.0, 80.0, 87.0, 94.0, 110.0, 150.0, 216.0]
HV 125A | HV 125A | 125 | 0 | [10.0, 1.82, 0.344, 0.1, 0.0467, 0.0269, 0.01] | [10.0, 2.478, 0.426, 0.1, 0.0427, 0.0211, 0.01] | 0 | [375.0, 500.0, 700.0, 925.0, 1200.0, 1500.0, 2341.0] | [750.0, 1000.0, 1500.0, 2200.0, 3000.0, 4000.0, 5765.0]
HV 160A | HV 160A | 160 | 0 | [10.0, 4.15, 1.03, 0.198, 0.1, 0.051, 0.0172, 0.01] | [10.0, 2.3, 0.734, 0.274, 0.1, 0.046, 0.0177, 0.01] | 0 | [480.0, 550.0, 700.0, 1000.0, 1260.0, 1600.0, 2500.0, 3227.0] | [960.0, 1300.0, 1700.0, 2200.0, 2996.0, 4000.0, 6000.0, 7946.0]
HV 16A | HV 16A | 16 | 0 | [10.0, 0.352, 0.164, 0.1, 0.0649, 0.0342, 0.01] | [10.0, 2.34, 0.722, 0.181, 0.1, 0.055, 0.0296, 0.01] | 0 | [48.0, 60.0, 65.0, 71.0, 80.0, 100.0, 162.0] | [96.0, 110.0, 125.0, 150.0, 168.0, 200.0, 250.0, 398.0]
HV 200A | HV 200A | 200 | 0 | [10.0, 4.267, 1.21, 0.403, 0.1, 0.058, 0.022, 0.01] | [10.0, 3.73, 1.654, 0.328, 0.1, 0.0531, 0.019, 0.01] | 0 | [600.0, 700.0, 900.0, 1150.0, 1665.0, 2000.0, 3000.0, 4313.0] | [1200.0, 1500.0, 1800.0, 2700.0, 3960.0, 5000.0, 7500.0, 10620.0]
HV 20A | HV 20A | 20 | 0 | [10.0, 1.3, 0.3, 0.155, 0.1, 0.0555, 0.023, 0.01] | [10.0, 1.3, 0.161, 0.1, 0.0611, 0.0399, 0.0141, 0.01] | 0 | [60.0, 70.0, 80.0, 87.0, 94.0, 110.0, 150.0, 216.0] | [120.0, 150.0, 200.0, 223.0, 260.0, 300.0, 450.0, 532.0]
HV 25A | HV 25A | 25 | 0 | [10.0, 2.512, 0.833, 0.299, 0.1, 0.0372, 0.0223, 0.01] | [10.0, 3.125, 0.597, 0.198, 0.1, 0.0378, 0.022, 0.01] | 0 | [75.0, 82.0, 90.0, 100.0, 124.0, 170.0, 200.0, 289.0] | [150.0, 170.0, 210.0, 250.0, 294.0, 400.0, 500.0, 711.0]
HV 31.5A | HV 31.5A | 31.5 | 0 | [10.0, 2.34, 0.722, 0.181, 0.1, 0.055, 0.0296, 0.01] | [10.0, 2.84, 0.368, 0.164, 0.1, 0.0621, 0.0378, 0.0195, 0.01] | 0 | [95.0, 110.0, 125.0, 150.0, 165.0, 200.0, 250.0, 390.0] | [189.0, 220.0, 300.0, 350.0, 393.0, 450.0, 530.0, 700.0, 960.0]
HV 40A | HV 40A | 40 | 0 | [10.0, 1.3, 0.161, 0.1, 0.0611, 0.0399, 0.0141, 0.01] | [10.0, 2.05, 0.369, 0.198, 0.1, 0.051, 0.0298, 0.01] | 0 | [120.0, 150.0, 200.0, 223.0, 260.0, 300.0, 450.0, 532.0] | [240.0, 300.0, 400.0, 450.0, 530.0, 650.0, 800.0, 1311.0]
HV 50A | HV 50A | 50 | 0 | [10.0, 3.215, 0.597, 0.198, 0.1, 0.0378, 0.022, 0.01] | [10.0, 3.64, 0.854, 0.281, 0.1, 0.0531, 0.022, 0.01] | 0 | [150.0, 170.0, 210.0, 250.0, 294.0, 400.0, 500.0, 711.0] | [300.0, 350.0, 450.0, 550.0, 700.0, 850.0, 1200.0, 1752.0]
HV 6.3A | HV 6.3A | 6.3 | 0 | [10.0, 1.39, 0.344, 0.168, 0.1, 0.056, 0.0263, 0.01] | [10.0, 1.711, 0.516, 0.198, 0.1, 0.0634, 0.0303, 0.01] | 0 | [19.0, 19.5, 20.4, 20.8, 22.0, 25.0, 32.0, 48.0] | [38.0, 40.0, 43.0, 48.0, 53.0, 60.0, 75.0, 118.0]
HV 63A | HV 63A | 63 | 0 | [10.0, 2.84, 0.368, 0.164, 0.1, 0.0621, 0.0378, 0.0195, 0.01] | [10.0, 1.82, 0.344, 0.1, 0.0467, 0.0269, 0.01] | 0 | [189.0, 220.0, 300.0, 350.0, 393.0, 450.0, 530.0, 700.0, 961.0] | [378.0, 500.0, 700.0, 934.0, 1200.0, 1500.0, 2366.0]
HV 80A | HV 80A | 80 | 0 | [10.0, 2.05, 0.369, 0.198, 0.1, 0.051, 0.0298, 0.01] | [10.0, 4.15, 1.03, 0.198, 0.1, 0.051, 0.0172, 0.01] | 0 | [240.0, 300.0, 400.0, 450.0, 530.0, 650.0, 800.0, 1311.0] | [480.0, 550.0, 700.0, 1000.0, 1260.0, 1600.0, 2500.0, 3227.0]
Siemens NH-1-100 | Siemens NH-1-100 | 100 | [5400.0, 2000.0, 400.0, 20.0, 1.0, 0.2, 0.012, 0.004] | 0 | 0 | [150.0, 190.0, 250.0, 430.0, 900.0, 1250.0, 2700.0, 3600.0] | 0 | 0
Siemens NH-1-125 | Siemens NH-1-125 | 125 | [4800.0, 120.0, 7.0, 0.1, 0.004] | 0 | 0 | [180.0, 400.0, 740.0, 2000.0, 4250.0] | 0 | 0
Siemens NH-1-16 | Siemens NH-1-16 | 16 | [4000.0, 400.0, 2.0, 0.1, 0.04, 0.01] | 0 | 0 | [26.0, 35.0, 75.0, 150.0, 200.0, 300.0] | 0 | 0
Siemens NH-1-160 | Siemens NH-1-160 | 160 | [4800.0, 120.0, 7.0, 0.1, 0.004] | 0 | 0 | [210.0, 500.0, 900.0, 2300.0, 5000.0] | 0 | 0
Siemens NH-1-25 | Siemens NH-1-25 | 25 | [4000.0, 1000.0, 10.0, 0.2, 0.02, 0.01] | 0 | 0 | [40.0, 50.0, 100.0, 210.0, 400.0, 500.0] | 0 | 0
Siemens NH-1-50 | Siemens NH-1-50 | 50 | [4000.0, 40.0, 4.0, 1.0, 0.02, 0.01] | 0 | 0 | [86.0, 200.0, 300.0, 400.0, 1000.0, 1280.0] | 0 | 0
Siemens NH-1-63 | Siemens NH-1-63 | 63 | [4000.0, 100.0, 10.0, 2.0, 0.04, 0.01] | 0 | 0 | [100.0, 200.0, 300.0, 400.0, 1000.0, 1500.0] | 0 | 0
Siemens NH-1-80 | Siemens NH-1-80 | 80 | [4800.0, 120.0, 7.0, 0.1, 0.01] | 0 | 0 | [150.58, 250.0, 450.0, 1150.0, 2470.0] | 0 | 0
Siemens NH-2-1000 | Siemens NH-2-1000 | 1000 | [4800.0, 120.0, 7.0, 0.1, 0.004] | 0 | 0 | [1900.0, 3500.0, 8400.0, 24000.0, 52000.0] | 0 | 0
Siemens NH-2-200 | Siemens NH-2-200 | 200 | [4800.0, 120.0, 7.0, 0.1, 0.004] | 0 | 0 | [280.0, 650.0, 1200.0, 3000.0, 7000.0] | 0 | 0
Siemens NH-2-224 | Siemens NH-2-224 | 224 | [4800.0, 120.0, 7.0, 0.2, 0.04, 0.004] | 0 | 0 | [400.0, 750.0, 1453.0, 3025.0, 4315.0, 7600.0] | 0 | 0
Siemens NH-2-250 | Siemens NH-2-250 | 250 | [4800.0, 120.0, 7.0, 0.1, 0.004] | 0 | 0 | [450.0, 800.0, 1650.0, 4000.0, 8500.0] | 0 | 0
Siemens NH-2-315 | Siemens NH-2-315 | 315 | [4800.0, 120.0, 7.0, 0.1, 0.004] | 0 | 0 | [550.0, 920.0, 1900.0, 5000.0, 11000.0] | 0 | 0
Siemens NH-2-355 | Siemens NH-2-355 | 355 | [4800.0, 120.0, 6.0, 0.1, 0.004] | 0 | 0 | [650.0, 1116.27, 2350.0, 5840.0, 12790.0] | 0 | 0
Siemens NH-2-400 | Siemens NH-2-400 | 400 | [4800.0, 120.0, 7.0, 0.1, 0.004] | 0 | 0 | [720.0, 1350.0, 2800.0, 6500.0, 15000.0] | 0 | 0
Siemens NH-2-425 | Siemens NH-2-425 | 425 | [4800.0, 120.0, 7.0, 0.1, 0.004] | 0 | 0 | [850.0, 1500.0, 3050.0, 7500.0, 16500.0] | 0 | 0
Siemens NH-2-630 | Siemens NH-2-630 | 630 | [4800.0, 120.0, 7.0, 0.1, 0.004] | 0 | 0 | [1200.0, 2000.0, 4800.0, 12000.0, 26000.0] | 0 | 0

## dtypes
| element | column | dtype
0 | bus | name | object
1 | bus | vn_kv | float64
2 | bus | type | object
3 | bus | zone | object
4 | bus | in_service | bool
5 | load | name | object
6 | load | bus | uint32
7 | load | p_mw | float64
8 | load | q_mvar | float64
9 | load | const_z_percent | float64
10 | load | const_i_percent | float64
11 | load | sn_mva | float64
12 | load | scaling | float64
13 | load | in_service | bool
14 | load | type | object
15 | ext_grid | name | object
16 | ext_grid | bus | uint32
17 | ext_grid | vm_pu | float64
18 | ext_grid | va_degree | float64
19 | ext_grid | slack_weight | float64
20 | ext_grid | in_service | bool
21 | line | name | object
22 | line | std_type | object
23 | line | from_bus | uint32
24 | line | to_bus | uint32
25 | line | length_km | float64
26 | line | r_ohm_per_km | float64
27 | line | x_ohm_per_km | float64
28 | line | c_nf_per_km | float64
29 | line | g_us_per_km | float64
30 | line | max_i_ka | float64
31 | line | df | float64
32 | line | parallel | uint32
33 | line | type | object
34 | line | in_service | bool
35 | trafo | name | object
36 | trafo | std_type | object
37 | trafo | hv_bus | uint32
38 | trafo | lv_bus | uint32
39 | trafo | sn_mva | float64
40 | trafo | vn_hv_kv | float64
41 | trafo | vn_lv_kv | float64
42 | trafo | vk_percent | float64
43 | trafo | vkr_percent | float64
44 | trafo | pfe_kw | float64
45 | trafo | i0_percent | float64
46 | trafo | shift_degree | float64
47 | trafo | tap_side | object
48 | trafo | tap_neutral | int32
49 | trafo | tap_min | int32
50 | trafo | tap_max | int32
51 | trafo | tap_step_percent | float64
52 | trafo | tap_step_degree | float64
53 | trafo | tap_pos | int32
54 | trafo | tap_phase_shifter | bool
55 | trafo | parallel | uint32
56 | trafo | df | float64
57 | trafo | in_service | bool
58 | line_geodata | coords | object
59 | bus_geodata | x | float64
60 | bus_geodata | y | float64
61 | bus_geodata | coords | object

## parameters
| version | format_version | converged | OPF_converged | name | f_hz | sn_mva
0 | 2.14.6 | 2.14.0 | FALSE | FALSE |  | 50 | 1