## bus
| name | vn_kv | type | zone | in_service
0 | bus_LV_361-29_0_6_node_0 | 0.4 | n |  | TRUE
1 | bus_LV_361-29_0_6_node_1 | 0.4 | n |  | TRUE
2 | bus_LV_361-29_0_6_node_2 | 0.4 | n |  | TRUE
3 | bus_LV_361-29_0_6_node_3 | 0.4 | n |  | TRUE
4 | bus_LV_361-29_0_6_node_4 | 0.4 | n |  | TRUE
5 | bus_LV_361-29_0_6_node_5 | 0.4 | n |  | TRUE
6 | bus_LV_361-29_0_6_node_83 | 0.4 | n |  | TRUE
7 | bus_LV_361-29_0_6_node_84 | 0.4 | n |  | TRUE
8 | bus_LV_361-29_0_6_node_96 | 0.4 | n |  | TRUE
9 | bus_LV_361-29_0_6_node_6 | 0.4 | n |  | TRUE
10 | bus_LV_361-29_0_6_node_140 | 0.4 | n |  | TRUE
11 | bus_LV_361-29_0_6_node_139 | 0.4 | n |  | TRUE
12 | bus_LV_361-29_0_6_node_92 | 0.4 | n |  | TRUE
13 | bus_LV_361-29_0_6_node_7 | 0.4 | n |  | TRUE
14 | bus_LV_361-29_0_6_node_109 | 0.4 | n |  | TRUE
15 | bus_LV_361-29_0_6_node_111 | 0.4 | n |  | TRUE
16 | bus_LV_361-29_0_6_node_107 | 0.4 | n |  | TRUE
17 | bus_LV_361-29_0_6_node_8 | 0.4 | n |  | TRUE
18 | bus_LV_361-29_0_6_node_9 | 0.4 | n |  | TRUE
19 | bus_LV_361-29_0_6_node_10 | 0.4 | n |  | TRUE
20 | bus_LV_361-29_0_6_node_11 | 0.4 | n |  | TRUE
21 | bus_LV_361-29_0_6_node_86 | 0.4 | n |  | TRUE
22 | bus_LV_361-29_0_6_node_97 | 0.4 | n |  | TRUE
23 | bus_LV_361-29_0_6_node_112 | 0.4 | n |  | TRUE
24 | bus_LV_361-29_0_6_node_13 | 0.4 | n |  | TRUE
25 | bus_LV_361-29_0_6_node_14 | 0.4 | n |  | TRUE
26 | bus_LV_361-29_0_6_node_15 | 0.4 | n |  | TRUE
27 | bus_LV_361-29_0_6_node_16 | 0.4 | n |  | TRUE
28 | bus_LV_361-29_0_6_node_18 | 0.4 | n |  | TRUE
29 | bus_LV_361-29_0_6_node_17 | 0.4 | n |  | TRUE
30 | bus_LV_361-29_0_6_node_123 | 0.4 | n |  | TRUE
31 | bus_LV_361-29_0_6_node_24 | 0.4 | n |  | TRUE
32 | bus_LV_361-29_0_6_node_124 | 0.4 | n |  | TRUE
33 | bus_LV_361-29_0_6_node_26 | 0.4 | n |  | TRUE
34 | bus_LV_361-29_0_6_node_122 | 0.4 | n |  | TRUE
35 | bus_LV_361-29_0_6_node_25 | 0.4 | n |  | TRUE
36 | bus_LV_361-29_0_6_node_61 | 0.4 | n |  | TRUE
37 | bus_LV_361-29_0_6_node_23 | 0.4 | n |  | TRUE
38 | bus_LV_361-29_0_6_node_48 | 0.4 | n |  | TRUE
39 | bus_LV_361-29_0_6_node_19 | 0.4 | n |  | TRUE
40 | bus_LV_361-29_0_6_node_20 | 0.4 | n |  | TRUE
41 | bus_LV_361-29_0_6_node_21 | 0.4 | n |  | TRUE
42 | bus_LV_361-29_0_6_node_22 | 0.4 | n |  | TRUE
43 | bus_LV_361-29_0_6_node_27 | 0.4 | n |  | TRUE
44 | bus_LV_361-29_0_6_node_28 | 0.4 | n |  | TRUE
45 | bus_LV_361-29_0_6_node_41 | 0.4 | n |  | TRUE
46 | bus_LV_361-29_0_6_node_43 | 0.4 | n |  | TRUE
47 | bus_LV_361-29_0_6_node_45 | 0.4 | n |  | TRUE
48 | bus_LV_361-29_0_6_node_67 | 0.4 | n |  | TRUE
49 | bus_LV_361-29_0_6_node_130 | 0.4 | n |  | TRUE
50 | bus_LV_361-29_0_6_node_138 | 0.4 | n |  | TRUE
51 | bus_LV_361-29_0_6_node_136 | 0.4 | n |  | TRUE
52 | bus_LV_361-29_0_6_node_46 | 0.4 | n |  | TRUE
53 | bus_LV_361-29_0_6_node_66 | 0.4 | n |  | TRUE
54 | bus_LV_361-29_0_6_node_131 | 0.4 | n |  | TRUE
55 | bus_LV_361-29_0_6_node_129 | 0.4 | n |  | TRUE
56 | bus_LV_361-29_0_6_node_29 | 0.4 | n |  | TRUE
57 | bus_LV_361-29_0_6_node_30 | 0.4 | n |  | TRUE
58 | bus_LV_361-29_0_6_node_32 | 0.4 | n |  | TRUE
59 | bus_LV_361-29_0_6_node_31 | 0.4 | n |  | TRUE
60 | bus_LV_361-29_0_6_node_33 | 0.4 | n |  | TRUE
61 | bus_LV_361-29_0_6_node_34 | 0.4 | n |  | TRUE
62 | bus_LV_361-29_0_6_node_102 | 0.4 | n |  | TRUE
63 | bus_LV_361-29_0_6_node_115 | 0.4 | n |  | TRUE
64 | bus_LV_361-29_0_6_node_60 | 0.4 | n |  | TRUE
65 | bus_LV_361-29_0_6_node_42 | 0.4 | n |  | TRUE
66 | bus_LV_361-29_0_6_node_74 | 0.4 | n |  | TRUE
67 | bus_LV_361-29_0_6_node_72 | 0.4 | n |  | TRUE
68 | bus_LV_361-29_0_6_node_113 | 0.4 | n |  | TRUE
69 | bus_LV_361-29_0_6_node_93 | 0.4 | n |  | TRUE
70 | bus_LV_361-29_0_6_node_94 | 0.4 | n |  | TRUE
71 | bus_LV_361-29_0_6_node_90 | 0.4 | n |  | TRUE
72 | bus_LV_361-29_0_6_node_58 | 0.4 | n |  | TRUE
73 | bus_LV_361-29_0_6_node_47 | 0.4 | n |  | TRUE
74 | bus_LV_361-29_0_6_node_35 | 0.4 | n |  | TRUE
75 | bus_LV_361-29_0_6_node_36 | 0.4 | n |  | TRUE
76 | bus_LV_361-29_0_6_node_37 | 0.4 | n |  | TRUE
77 | bus_LV_361-29_0_6_node_38 | 0.4 | n |  | TRUE
78 | bus_LV_361-29_0_6_node_39 | 0.4 | n |  | TRUE
79 | bus_LV_361-29_0_6_node_135 | 0.4 | n |  | TRUE
80 | bus_LV_361-29_0_6_node_104 | 0.4 | n |  | TRUE
81 | bus_LV_361-29_0_6_node_62 | 0.4 | n |  | TRUE
82 | bus_LV_361-29_0_6_node_40 | 0.4 | n |  | TRUE
83 | bus_LV_361-29_0_6_node_44 | 0.4 | n |  | TRUE
84 | bus_LV_361-29_0_6_node_134 | 0.4 | n |  | TRUE
85 | bus_LV_361-29_0_6_node_103 | 0.4 | n |  | TRUE
86 | bus_LV_361-29_0_6_node_85 | 0.4 | n |  | TRUE
87 | bus_LV_361-29_0_6_node_54 | 0.4 | n |  | TRUE
88 | bus_LV_361-29_0_6_node_50 | 0.4 | n |  | TRUE
89 | bus_LV_361-29_0_6_node_52 | 0.4 | n |  | TRUE
90 | bus_LV_361-29_0_6_node_56 | 0.4 | n |  | TRUE
91 | bus_LV_361-29_0_6_node_49 | 0.4 | n |  | TRUE
92 | bus_LV_361-29_0_6_node_51 | 0.4 | n |  | TRUE
93 | bus_LV_361-29_0_6_node_126 | 0.4 | n |  | TRUE
94 | bus_LV_361-29_0_6_node_125 | 0.4 | n |  | TRUE
95 | bus_LV_361-29_0_6_node_132 | 0.4 | n |  | TRUE
96 | bus_LV_361-29_0_6_node_105 | 0.4 | n |  | TRUE
97 | bus_LV_361-29_0_6_node_53 | 0.4 | n |  | TRUE
98 | bus_LV_361-29_0_6_node_55 | 0.4 | n |  | TRUE
99 | bus_LV_361-29_0_6_node_108 | 0.4 | n |  | TRUE
100 | bus_LV_361-29_0_6_node_57 | 0.4 | n |  | TRUE
101 | bus_LV_361-29_0_6_node_59 | 0.4 | n |  | TRUE
102 | bus_LV_361-29_0_6_node_114 | 0.4 | n |  | TRUE
103 | bus_LV_361-29_0_6_node_63 | 0.4 | n |  | TRUE
104 | bus_LV_361-29_0_6_node_64 | 0.4 | n |  | TRUE
105 | bus_LV_361-29_0_6_node_65 | 0.4 | n |  | TRUE
106 | bus_LV_361-29_0_6_node_68 | 0.4 | n |  | TRUE
107 | bus_LV_361-29_0_6_node_69 | 0.4 | n |  | TRUE
108 | bus_LV_361-29_0_6_node_78 | 0.4 | n |  | TRUE
109 | bus_LV_361-29_0_6_node_71 | 0.4 | n |  | TRUE
110 | bus_LV_361-29_0_6_node_76 | 0.4 | n |  | TRUE
111 | bus_LV_361-29_0_6_node_77 | 0.4 | n |  | TRUE
112 | bus_LV_361-29_0_6_node_79 | 0.4 | n |  | TRUE
113 | bus_LV_361-29_0_6_node_80 | 0.4 | n |  | TRUE
114 | bus_LV_361-29_0_6_node_73 | 0.4 | n |  | TRUE
115 | bus_LV_361-29_0_6_node_75 | 0.4 | n |  | TRUE
116 | bus_LV_361-29_0_6_node_81 | 0.4 | n |  | TRUE
117 | bus_LV_361-29_0_6_node_82 | 0.4 | n |  | TRUE
118 | bus_LV_361-29_0_6_node_87 | 0.4 | n |  | TRUE
119 | bus_LV_361-29_0_6_node_88 | 0.4 | n |  | TRUE
120 | bus_LV_361-29_0_6_node_89 | 0.4 | n |  | TRUE
121 | bus_LV_361-29_0_6_node_91 | 0.4 | n |  | TRUE
122 | bus_LV_361-29_0_6_node_95 | 0.4 | n |  | TRUE
123 | bus_LV_361-29_0_6_node_101 | 0.4 | n |  | TRUE
124 | bus_LV_361-29_0_6_node_98 | 0.4 | n |  | TRUE
125 | bus_LV_361-29_0_6_node_99 | 0.4 | n |  | TRUE
126 | bus_LV_361-29_0_6_node_100 | 0.4 | n |  | TRUE
127 | bus_LV_361-29_0_6_node_110 | 0.4 | n |  | TRUE
128 | bus_LV_361-29_0_6_node_106 | 0.4 | n |  | TRUE
129 | bus_LV_361-29_0_6_node_116 | 0.4 | n |  | TRUE
130 | bus_LV_361-29_0_6_node_117 | 0.4 | n |  | TRUE
131 | bus_LV_361-29_0_6_node_118 | 0.4 | n |  | TRUE
132 | bus_LV_361-29_0_6_node_119 | 0.4 | n |  | TRUE
133 | bus_LV_361-29_0_6_node_120 | 0.4 | n |  | TRUE
134 | bus_LV_361-29_0_6_node_121 | 0.4 | n |  | TRUE
135 | bus_LV_361-29_0_6_node_128 | 0.4 | n |  | TRUE
136 | bus_LV_361-29_0_6_node_127 | 0.4 | n |  | TRUE
137 | bus_LV_361-29_0_6_node_137 | 0.4 | n |  | TRUE
138 | bus_MV_415_0_node_155 | 20 | n |  | TRUE

## load
| name | bus | p_mw | q_mvar | const_z_percent | const_i_percent | sn_mva | scaling | in_service | type
0 | LV_361-29_0_6_load_0 | 0 | 0.0028366 | 0.00071093 | 0 | 0 |  | 1 | TRUE | wye
1 | LV_361-29_0_6_load_1 | 1 | 0.001771 | 0.00044385 | 0 | 0 |  | 1 | TRUE | wye
2 | LV_361-29_0_6_load_3 | 3 | 0.0027146 | 0.00068034 | 0 | 0 |  | 1 | TRUE | wye
3 | LV_361-29_0_6_load_4 | 4 | 0.0026514 | 0.00066451 | 0 | 0 |  | 1 | TRUE | wye
4 | LV_361-29_0_6_load_83 | 6 | 0.0046551 | 0.0011667 | 0 | 0 |  | 1 | TRUE | wye
5 | LV_361-29_0_6_load_84 | 7 | 0.0046106 | 0.0011555 | 0 | 0 |  | 1 | TRUE | wye
6 | LV_361-29_0_6_load_96 | 8 | 0.00078929 | 0.00019782 | 0 | 0 |  | 1 | TRUE | wye
7 | LV_361-29_0_6_load_140 | 10 | 0.010058 | 0.0025208 | 0 | 0 |  | 1 | TRUE | wye
8 | LV_361-29_0_6_load_139 | 11 | 0.0047349 | 0.0011867 | 0 | 0 |  | 1 | TRUE | wye
9 | LV_361-29_0_6_load_92 | 12 | 0.0016036 | 0.00040191 | 0 | 0 |  | 1 | TRUE | wye
10 | LV_361-29_0_6_load_7 | 13 | 0.0027989 | 0.00070148 | 0 | 0 |  | 1 | TRUE | wye
11 | LV_361-29_0_6_load_109 | 14 | 0.0030532 | 0.0007652 | 0 | 0 |  | 1 | TRUE | wye
12 | LV_361-29_0_6_load_111 | 15 | 0.0047264 | 0.0011845 | 0 | 0 |  | 1 | TRUE | wye
13 | LV_361-29_0_6_load_107 | 16 | 0.003188 | 0.00079899 | 0 | 0 |  | 1 | TRUE | wye
14 | LV_361-29_0_6_load_8 | 17 | 0.0018625 | 0.0004668 | 0 | 0 |  | 1 | TRUE | wye
15 | LV_361-29_0_6_load_9 | 18 | 0.0026696 | 0.00066906 | 0 | 0 |  | 1 | TRUE | wye
16 | LV_361-29_0_6_load_10 | 19 | 0.0050559 | 0.0012671 | 0 | 0 |  | 1 | TRUE | wye
17 | LV_361-29_0_6_load_11 | 20 | 0.0028732 | 0.00072008 | 0 | 0 |  | 1 | TRUE | wye
18 | LV_361-29_0_6_load_86 | 21 | 0.002668 | 0.00066868 | 0 | 0 |  | 1 | TRUE | wye
19 | LV_361-29_0_6_load_97 | 22 | 0.00087274 | 0.00021873 | 0 | 0 |  | 1 | TRUE | wye
20 | LV_361-29_0_6_load_112 | 23 | 0.0047963 | 0.0012021 | 0 | 0 |  | 1 | TRUE | wye
21 | LV_361-29_0_6_load_13 | 24 | 0.014635 | 0.0036679 | 0 | 0 |  | 1 | TRUE | wye
22 | LV_361-29_0_6_load_15 | 26 | 0.040743 | 0.010211 | 0 | 0 |  | 1 | TRUE | wye
23 | LV_361-29_0_6_load_17 | 29 | 0.0048297 | 0.0012104 | 0 | 0 |  | 1 | TRUE | wye
24 | LV_361-29_0_6_load_123 | 30 | 0.01465 | 0.0036717 | 0 | 0 |  | 1 | TRUE | wye
25 | LV_361-29_0_6_load_122 | 34 | 0.014654 | 0.0036726 | 0 | 0 |  | 1 | TRUE | wye
26 | LV_361-29_0_6_load_61 | 36 | 0.013415 | 0.0033621 | 0 | 0 |  | 1 | TRUE | wye
27 | LV_361-29_0_6_load_48 | 38 | 0.010651 | 0.0026694 | 0 | 0 |  | 1 | TRUE | wye
28 | LV_361-29_0_6_load_19 | 39 | 0.01199 | 0.003005 | 0 | 0 |  | 1 | TRUE | wye
29 | LV_361-29_0_6_load_41 | 45 | 0.0097659 | 0.0024476 | 0 | 0 |  | 1 | TRUE | wye
30 | LV_361-29_0_6_load_43 | 46 | 0.0097451 | 0.0024424 | 0 | 0 |  | 1 | TRUE | wye
31 | LV_361-29_0_6_load_45 | 47 | 0.01008 | 0.0025263 | 0 | 0 |  | 1 | TRUE | wye
32 | LV_361-29_0_6_load_67 | 48 | 0.0028709 | 0.00071952 | 0 | 0 |  | 1 | TRUE | wye
33 | LV_361-29_0_6_load_138 | 50 | 0.0066669 | 0.0016709 | 0 | 0 |  | 1 | TRUE | wye
34 | LV_361-29_0_6_load_46 | 52 | 0.0095558 | 0.0023949 | 0 | 0 |  | 1 | TRUE | wye
35 | LV_361-29_0_6_load_66 | 53 | 0.0031432 | 0.00078776 | 0 | 0 |  | 1 | TRUE | wye
36 | LV_361-29_0_6_load_129 | 55 | 0.0021498 | 0.00053879 | 0 | 0 |  | 1 | TRUE | wye
37 | LV_361-29_0_6_load_29 | 56 | 0.0071909 | 0.0018022 | 0 | 0 |  | 1 | TRUE | wye
38 | LV_361-29_0_6_load_30 | 57 | 0.011591 | 0.002905 | 0 | 0 |  | 1 | TRUE | wye
39 | LV_361-29_0_6_load_34 | 61 | 0.0058608 | 0.0014689 | 0 | 0 |  | 1 | TRUE | wye
40 | LV_361-29_0_6_load_102 | 62 | 0.0013313 | 0.00033364 | 0 | 0 |  | 1 | TRUE | wye
41 | LV_361-29_0_6_load_115 | 63 | 0.0049241 | 0.0012341 | 0 | 0 |  | 1 | TRUE | wye
42 | LV_361-29_0_6_load_60 | 64 | 0.0098352 | 0.0024649 | 0 | 0 |  | 1 | TRUE | wye
43 | LV_361-29_0_6_load_42 | 65 | 0.0098702 | 0.0024737 | 0 | 0 |  | 1 | TRUE | wye
44 | LV_361-29_0_6_load_72 | 67 | 0.001081 | 0.00027092 | 0 | 0 |  | 1 | TRUE | wye
45 | LV_361-29_0_6_load_113 | 68 | 0.0043607 | 0.0010929 | 0 | 0 |  | 1 | TRUE | wye
46 | LV_361-29_0_6_load_93 | 69 | 0.0038716 | 0.00097031 | 0 | 0 |  | 1 | TRUE | wye
47 | LV_361-29_0_6_load_94 | 70 | 0.0033884 | 0.00084922 | 0 | 0 |  | 1 | TRUE | wye
48 | LV_361-29_0_6_load_90 | 71 | 0.0039762 | 0.00099654 | 0 | 0 |  | 1 | TRUE | wye
49 | LV_361-29_0_6_load_47 | 73 | 0.0092993 | 0.0023306 | 0 | 0 |  | 1 | TRUE | wye
50 | LV_361-29_0_6_load_35 | 74 | 0.01527 | 0.003827 | 0 | 0 |  | 1 | TRUE | wye
51 | LV_361-29_0_6_load_36 | 75 | 0.01595 | 0.0039973 | 0 | 0 |  | 1 | TRUE | wye
52 | LV_361-29_0_6_load_135 | 79 | 0.0084083 | 0.0021073 | 0 | 0 |  | 1 | TRUE | wye
53 | LV_361-29_0_6_load_62 | 81 | 0.014313 | 0.0035873 | 0 | 0 |  | 1 | TRUE | wye
54 | LV_361-29_0_6_load_44 | 83 | 0.015057 | 0.0037736 | 0 | 0 |  | 1 | TRUE | wye
55 | LV_361-29_0_6_load_103 | 85 | 0.0045763 | 0.0011469 | 0 | 0 |  | 1 | TRUE | wye
56 | LV_361-29_0_6_load_85 | 86 | 0.0068144 | 0.0017079 | 0 | 0 |  | 1 | TRUE | wye
57 | LV_361-29_0_6_load_52 | 89 | 0.016345 | 0.0040965 | 0 | 0 |  | 1 | TRUE | wye
58 | LV_361-29_0_6_load_56 | 90 | 0.010705 | 0.0026829 | 0 | 0 |  | 1 | TRUE | wye
59 | LV_361-29_0_6_load_51 | 92 | 0.0033524 | 0.0008402 | 0 | 0 |  | 1 | TRUE | wye
60 | LV_361-29_0_6_load_126 | 93 | 0.0032951 | 0.00082583 | 0 | 0 |  | 1 | TRUE | wye
61 | LV_361-29_0_6_load_125 | 94 | 0.0053131 | 0.0013316 | 0 | 0 |  | 1 | TRUE | wye
62 | LV_361-29_0_6_load_132 | 95 | 0.0017452 | 0.00043738 | 0 | 0 |  | 1 | TRUE | wye
63 | LV_361-29_0_6_load_53 | 97 | 0.016764 | 0.0042014 | 0 | 0 |  | 1 | TRUE | wye
64 | LV_361-29_0_6_load_108 | 99 | 0.0031493 | 0.0007893 | 0 | 0 |  | 1 | TRUE | wye
65 | LV_361-29_0_6_load_57 | 100 | 0.012582 | 0.0031533 | 0 | 0 |  | 1 | TRUE | wye
66 | LV_361-29_0_6_load_114 | 102 | 0.0040754 | 0.0010214 | 0 | 0 |  | 1 | TRUE | wye
67 | LV_361-29_0_6_load_63 | 103 | 0.0089006 | 0.0022307 | 0 | 0 |  | 1 | TRUE | wye
68 | LV_361-29_0_6_load_64 | 104 | 0.0041106 | 0.0010302 | 0 | 0 |  | 1 | TRUE | wye
69 | LV_361-29_0_6_load_65 | 105 | 0.0027356 | 0.0006856 | 0 | 0 |  | 1 | TRUE | wye
70 | LV_361-29_0_6_load_68 | 106 | 0.0017199 | 0.00043104 | 0 | 0 |  | 1 | TRUE | wye
71 | LV_361-29_0_6_load_69 | 107 | 0.0016286 | 0.00040816 | 0 | 0 |  | 1 | TRUE | wye
72 | LV_361-29_0_6_load_78 | 108 | 0.001317 | 0.00033008 | 0 | 0 |  | 1 | TRUE | wye
73 | LV_361-29_0_6_load_71 | 109 | 0.0016748 | 0.00041974 | 0 | 0 |  | 1 | TRUE | wye
74 | LV_361-29_0_6_load_76 | 110 | 0.0012574 | 0.00031514 | 0 | 0 |  | 1 | TRUE | wye
75 | LV_361-29_0_6_load_77 | 111 | 0.0028169 | 0.00070597 | 0 | 0 |  | 1 | TRUE | wye
76 | LV_361-29_0_6_load_79 | 112 | 0.00792 | 0.0019849 | 0 | 0 |  | 1 | TRUE | wye
77 | LV_361-29_0_6_load_80 | 113 | 0.0054789 | 0.0013731 | 0 | 0 |  | 1 | TRUE | wye
78 | LV_361-29_0_6_load_75 | 115 | 0.0015491 | 0.00038825 | 0 | 0 |  | 1 | TRUE | wye
79 | LV_361-29_0_6_load_81 | 116 | 0.0041372 | 0.0010369 | 0 | 0 |  | 1 | TRUE | wye
80 | LV_361-29_0_6_load_87 | 118 | 0.0012408 | 0.00031098 | 0 | 0 |  | 1 | TRUE | wye
81 | LV_361-29_0_6_load_88 | 119 | 0.0041523 | 0.0010407 | 0 | 0 |  | 1 | TRUE | wye
82 | LV_361-29_0_6_load_89 | 120 | 0.0027458 | 0.00068816 | 0 | 0 |  | 1 | TRUE | wye
83 | LV_361-29_0_6_load_91 | 121 | 0.00069912 | 0.00017522 | 0 | 0 |  | 1 | TRUE | wye
84 | LV_361-29_0_6_load_95 | 122 | 0.0013605 | 0.00034097 | 0 | 0 |  | 1 | TRUE | wye
85 | LV_361-29_0_6_load_101 | 123 | 0.0014539 | 0.00036438 | 0 | 0 |  | 1 | TRUE | wye
86 | LV_361-29_0_6_load_98 | 124 | 0.0013435 | 0.00033673 | 0 | 0 |  | 1 | TRUE | wye
87 | LV_361-29_0_6_load_99 | 125 | 0.0015971 | 0.00040027 | 0 | 0 |  | 1 | TRUE | wye
88 | LV_361-29_0_6_load_100 | 126 | 0.0011624 | 0.00029132 | 0 | 0 |  | 1 | TRUE | wye
89 | LV_361-29_0_6_load_110 | 127 | 0.014477 | 0.0036283 | 0 | 0 |  | 1 | TRUE | wye
90 | LV_361-29_0_6_load_106 | 128 | 0.0027117 | 0.00067962 | 0 | 0 |  | 1 | TRUE | wye
91 | LV_361-29_0_6_load_116 | 129 | 0.0022038 | 0.00055231 | 0 | 0 |  | 1 | TRUE | wye
92 | LV_361-29_0_6_load_117 | 130 | 0.0031818 | 0.00079743 | 0 | 0 |  | 1 | TRUE | wye
93 | LV_361-29_0_6_load_118 | 131 | 0.0034024 | 0.00085272 | 0 | 0 |  | 1 | TRUE | wye
94 | LV_361-29_0_6_load_119 | 132 | 0.0032891 | 0.00082434 | 0 | 0 |  | 1 | TRUE | wye
95 | LV_361-29_0_6_load_120 | 133 | 0.0033474 | 0.00083893 | 0 | 0 |  | 1 | TRUE | wye
96 | LV_361-29_0_6_load_121 | 134 | 0.0033853 | 0.00084844 | 0 | 0 |  | 1 | TRUE | wye
97 | LV_361-29_0_6_load_128 | 135 | 0.0033524 | 0.0008402 | 0 | 0 |  | 1 | TRUE | wye
98 | LV_361-29_0_6_load_127 | 136 | 0.0034099 | 0.00085461 | 0 | 0 |  | 1 | TRUE | wye
99 | LV_361-29_0_6_load_137 | 137 | 0.001612 | 0.000404 | 0 | 0 |  | 1 | TRUE | wye

## ext_grid
| name | bus | vm_pu | va_degree | slack_weight | in_service
0 |  | 82 | 1 | 0 | 1 | TRUE

## line
| name | std_type | from_bus | to_bus | length_km | r_ohm_per_km | x_ohm_per_km | c_nf_per_km | g_us_per_km | max_i_ka | df | parallel | type | in_service
0 | LV_361-29_0_6_line_0 |  | 0 | 1 | 0.02488 | 0.125 | 0.08 | 261 | 0 | 0.364 | 1 | 1 | cs | TRUE
1 | LV_361-29_0_6_line_1 |  | 0 | 2 | 0.022648 | 0.125 | 0.08 | 261 | 0 | 0.364 | 1 | 1 | cs | TRUE
2 | LV_361-29_0_6_line_2 |  | 1 | 3 | 0.006509 | 0.125 | 0.08 | 261 | 0 | 0.364 | 1 | 1 | cs | TRUE
3 | LV_361-29_0_6_line_3 |  | 2 | 4 | 0.0066764 | 0.125 | 0.08 | 261 | 0 | 0.364 | 1 | 1 | cs | TRUE
4 | LV_361-29_0_6_line_4 |  | 2 | 5 | 0.019933 | 0.125 | 0.08 | 261 | 0 | 0.364 | 1 | 1 | cs | TRUE
5 | LV_361-29_0_6_line_5 |  | 3 | 8 | 0.0015305 | 0.125 | 0.08 | 261 | 0 | 0.364 | 1 | 1 | cs | TRUE
6 | LV_361-29_0_6_line_6 |  | 4 | 9 | 0.015993 | 0.125 | 0.08 | 261 | 0 | 0.364 | 1 | 1 | cs | TRUE
7 | LV_361-29_0_6_line_7 |  | 5 | 10 | 0.034633 | 0.125 | 0.08 | 261 | 0 | 0.364 | 1 | 1 | cs | TRUE
8 | LV_361-29_0_6_line_8 |  | 5 | 11 | 0.009154 | 0.125 | 0.08 | 261 | 0 | 0.364 | 1 | 1 | cs | TRUE
9 | LV_361-29_0_6_line_9 |  | 6 | 7 | 0.0067816 | 0.125 | 0.08 | 261 | 0 | 0.364 | 1 | 1 | cs | TRUE
10 | LV_361-29_0_6_line_10 |  | 7 | 86 | 0.012813 | 0.125 | 0.08 | 261 | 0 | 0.364 | 1 | 1 | cs | TRUE
11 | LV_361-29_0_6_line_11 |  | 8 | 12 | 0.0030421 | 0.125 | 0.08 | 261 | 0 | 0.364 | 1 | 1 | cs | TRUE
12 | LV_361-29_0_6_line_12 |  | 9 | 13 | 0.0086588 | 0.125 | 0.08 | 261 | 0 | 0.364 | 1 | 1 | cs | TRUE
13 | LV_361-29_0_6_line_13 |  | 12 | 121 | 0.0080242 | 0.125 | 0.08 | 261 | 0 | 0.364 | 1 | 1 | cs | TRUE
14 | LV_361-29_0_6_line_14 |  | 14 | 15 | 0.014068 | 0.125 | 0.08 | 261 | 0 | 0.364 | 1 | 1 | cs | TRUE
15 | LV_361-29_0_6_line_15 |  | 14 | 16 | 0.014599 | 0.125 | 0.08 | 261 | 0 | 0.364 | 1 | 1 | cs | TRUE
16 | LV_361-29_0_6_line_16 |  | 15 | 23 | 0.0086626 | 0.125 | 0.08 | 261 | 0 | 0.364 | 1 | 1 | cs | TRUE
17 | LV_361-29_0_6_line_17 |  | 16 | 128 | 0.0064172 | 0.125 | 0.08 | 261 | 0 | 0.364 | 1 | 1 | cs | TRUE
18 | LV_361-29_0_6_line_18 |  | 17 | 18 | 0.013164 | 0.125 | 0.08 | 261 | 0 | 0.364 | 1 | 1 | cs | TRUE
19 | LV_361-29_0_6_line_19 |  | 17 | 19 | 0.014691 | 0.125 | 0.08 | 261 | 0 | 0.364 | 1 | 1 | cs | TRUE
20 | LV_361-29_0_6_line_20 |  | 18 | 20 | 0.0062316 | 0.125 | 0.08 | 261 | 0 | 0.364 | 1 | 1 | cs | TRUE
21 | LV_361-29_0_6_line_21 |  | 20 | 21 | 0.012173 | 0.125 | 0.08 | 261 | 0 | 0.364 | 1 | 1 | cs | TRUE
22 | LV_361-29_0_6_line_22 |  | 21 | 22 | 0.0021978 | 0.125 | 0.08 | 261 | 0 | 0.364 | 1 | 1 | cs | TRUE
23 | LV_361-29_0_6_line_23 |  | 22 | 124 | 0.0064978 | 0.125 | 0.08 | 261 | 0 | 0.364 | 1 | 1 | cs | TRUE
24 | LV_361-29_0_6_line_24 |  | 24 | 25 | 0.044844 | 0.125 | 0.08 | 261 | 0 | 0.364 | 1 | 1 | cs | TRUE
25 | LV_361-29_0_6_line_25 |  | 24 | 26 | 0.0058629 | 0.125 | 0.08 | 261 | 0 | 0.364 | 1 | 1 | cs | TRUE
26 | LV_361-29_0_6_line_26 |  | 25 | 27 | 0.036322 | 0.125 | 0.08 | 261 | 0 | 0.364 | 1 | 1 | cs | TRUE
27 | LV_361-29_0_6_line_27 |  | 27 | 28 | 0.090682 | 0.125 | 0.08 | 261 | 0 | 0.364 | 1 | 1 | cs | TRUE
28 | LV_361-29_0_6_line_28 |  | 27 | 29 | 0.041409 | 0.125 | 0.08 | 261 | 0 | 0.364 | 1 | 1 | cs | TRUE
29 | LV_361-29_0_6_line_29 |  | 28 | 30 | 0.011958 | 0.125 | 0.08 | 261 | 0 | 0.364 | 1 | 1 | cs | TRUE
30 | LV_361-29_0_6_line_30 |  | 30 | 34 | 0.021382 | 0.125 | 0.08 | 261 | 0 | 0.364 | 1 | 1 | cs | TRUE
31 | LV_361-29_0_6_line_31 |  | 31 | 32 | 0.030713 | 0.125 | 0.08 | 261 | 0 | 0.364 | 1 | 1 | cs | TRUE
32 | LV_361-29_0_6_line_32 |  | 31 | 33 | 0.014347 | 0.125 | 0.08 | 261 | 0 | 0.364 | 1 | 1 | cs | TRUE
33 | LV_361-29_0_6_line_33 |  | 31 | 34 | 0.022826 | 0.125 | 0.08 | 261 | 0 | 0.364 | 1 | 1 | cs | TRUE
34 | LV_361-29_0_6_line_34 |  | 32 | 50 | 0.005843 | 0.125 | 0.08 | 261 | 0 | 0.364 | 1 | 1 | cs | TRUE
35 | LV_361-29_0_6_line_35 |  | 32 | 51 | 0.006863 | 0.125 | 0.08 | 261 | 0 | 0.364 | 1 | 1 | cs | TRUE
36 | LV_361-29_0_6_line_36 |  | 33 | 38 | 0.022973 | 0.125 | 0.08 | 261 | 0 | 0.364 | 1 | 1 | cs | TRUE
37 | LV_361-29_0_6_line_37 |  | 33 | 35 | 0.032774 | 0.125 | 0.08 | 261 | 0 | 0.364 | 1 | 1 | cs | TRUE
38 | LV_361-29_0_6_line_38 |  | 35 | 36 | 0.02151 | 0.125 | 0.08 | 261 | 0 | 0.364 | 1 | 1 | cs | TRUE
39 | LV_361-29_0_6_line_39 |  | 35 | 37 | 0.032913 | 0.125 | 0.08 | 261 | 0 | 0.364 | 1 | 1 | cs | TRUE
40 | LV_361-29_0_6_line_40 |  | 37 | 46 | 0.021916 | 0.125 | 0.08 | 261 | 0 | 0.364 | 1 | 1 | cs | TRUE
41 | LV_361-29_0_6_line_41 |  | 39 | 40 | 0.01479 | 0.125 | 0.08 | 261 | 0 | 0.364 | 1 | 1 | cs | TRUE
42 | LV_361-29_0_6_line_42 |  | 39 | 41 | 0.01881 | 0.125 | 0.08 | 261 | 0 | 0.364 | 1 | 1 | cs | TRUE
43 | LV_361-29_0_6_line_43 |  | 40 | 42 | 0.005927 | 0.125 | 0.08 | 261 | 0 | 0.364 | 1 | 1 | cs | TRUE
44 | LV_361-29_0_6_line_44 |  | 41 | 43 | 0.005229 | 0.125 | 0.08 | 261 | 0 | 0.364 | 1 | 2 | cs | TRUE
45 | LV_361-29_0_6_line_45 |  | 41 | 44 | 0.009356 | 0.125 | 0.08 | 261 | 0 | 0.364 | 1 | 1 | cs | TRUE
46 | LV_361-29_0_6_line_46 |  | 42 | 45 | 0.020508 | 0.125 | 0.08 | 261 | 0 | 0.364 | 1 | 1 | cs | TRUE
47 | LV_361-29_0_6_line_47 |  | 43 | 47 | 0.018021 | 0.125 | 0.08 | 261 | 0 | 0.364 | 1 | 5 | cs | TRUE
48 | LV_361-29_0_6_line_48 |  | 44 | 48 | 0.011473 | 0.125 | 0.08 | 261 | 0 | 0.364 | 1 | 1 | cs | TRUE
49 | LV_361-29_0_6_line_49 |  | 44 | 49 | 0.026633 | 0.125 | 0.08 | 261 | 0 | 0.364 | 1 | 1 | cs | TRUE
50 | LV_361-29_0_6_line_50 |  | 47 | 52 | 0.020014 | 0.125 | 0.08 | 261 | 0 | 0.364 | 1 | 5 | cs | TRUE
51 | LV_361-29_0_6_line_51 |  | 48 | 53 | 0.0057602 | 0.125 | 0.08 | 261 | 0 | 0.364 | 1 | 1 | cs | TRUE
52 | LV_361-29_0_6_line_52 |  | 49 | 54 | 0.075543 | 0.125 | 0.08 | 261 | 0 | 0.364 | 1 | 1 | cs | TRUE
53 | LV_361-29_0_6_line_53 |  | 49 | 55 | 0.028568 | 0.125 | 0.08 | 261 | 0 | 0.364 | 1 | 1 | cs | TRUE
54 | LV_361-29_0_6_line_54 |  | 51 | 92 | 0.0023253 | 0.125 | 0.08 | 261 | 0 | 0.364 | 1 | 1 | cs | TRUE
55 | LV_361-29_0_6_line_55 |  | 52 | 73 | 0.015887 | 0.125 | 0.08 | 261 | 0 | 0.364 | 1 | 5 | cs | TRUE
56 | LV_361-29_0_6_line_56 |  | 53 | 104 | 0.0024209 | 0.125 | 0.08 | 261 | 0 | 0.364 | 1 | 1 | cs | TRUE
57 | LV_361-29_0_6_line_57 |  | 54 | 137 | 0.021116 | 0.125 | 0.08 | 261 | 0 | 0.364 | 1 | 1 | cs | TRUE
58 | LV_361-29_0_6_line_58 |  | 55 | 115 | 0.0085189 | 0.125 | 0.08 | 261 | 0 | 0.364 | 1 | 1 | cs | TRUE
59 | LV_361-29_0_6_line_59 |  | 56 | 57 | 0.015387 | 0.125 | 0.08 | 261 | 0 | 0.364 | 1 | 1 | cs | TRUE
60 | LV_361-29_0_6_line_60 |  | 57 | 58 | 0.012714 | 0.125 | 0.08 | 261 | 0 | 0.364 | 1 | 1 | cs | TRUE
61 | LV_361-29_0_6_line_61 |  | 58 | 62 | 0.015178 | 0.125 | 0.08 | 261 | 0 | 0.364 | 1 | 1 | cs | TRUE
62 | LV_361-29_0_6_line_62 |  | 58 | 63 | 0.017625 | 0.125 | 0.08 | 261 | 0 | 0.364 | 1 | 1 | cs | TRUE
63 | LV_361-29_0_6_line_63 |  | 59 | 60 | 0.010015 | 0.125 | 0.08 | 261 | 0 | 0.364 | 1 | 5 | cs | TRUE
64 | LV_361-29_0_6_line_64 |  | 59 | 61 | 0.012276 | 0.125 | 0.08 | 261 | 0 | 0.364 | 1 | 5 | cs | TRUE
65 | LV_361-29_0_6_line_65 |  | 60 | 64 | 0.010609 | 0.125 | 0.08 | 261 | 0 | 0.364 | 1 | 5 | cs | TRUE
66 | LV_361-29_0_6_line_66 |  | 60 | 65 | 0.015854 | 0.125 | 0.08 | 261 | 0 | 0.364 | 1 | 1 | cs | TRUE
67 | LV_361-29_0_6_line_67 |  | 61 | 66 | 0.010693 | 0.125 | 0.08 | 261 | 0 | 0.364 | 1 | 5 | cs | TRUE
68 | LV_361-29_0_6_line_68 |  | 62 | 67 | 0.00010289 | 0.125 | 0.08 | 261 | 0 | 0.364 | 1 | 1 | cs | TRUE
69 | LV_361-29_0_6_line_69 |  | 63 | 68 | 1.2411e-05 | 0.125 | 0.08 | 261 | 0 | 0.364 | 1 | 1 | cs | TRUE
70 | LV_361-29_0_6_line_70 |  | 64 | 72 | 0.011946 | 0.125 | 0.08 | 261 | 0 | 0.364 | 1 | 5 | cs | TRUE
71 | LV_361-29_0_6_line_71 |  | 66 | 73 | 0.015935 | 0.125 | 0.08 | 261 | 0 | 0.364 | 1 | 5 | cs | TRUE
72 | LV_361-29_0_6_line_72 |  | 68 | 102 | 1.271e-05 | 0.125 | 0.08 | 261 | 0 | 0.364 | 1 | 1 | cs | TRUE
73 | LV_361-29_0_6_line_73 |  | 69 | 70 | 0.016996 | 0.125 | 0.08 | 261 | 0 | 0.364 | 1 | 1 | cs | TRUE
74 | LV_361-29_0_6_line_74 |  | 69 | 71 | 0.0081164 | 0.125 | 0.08 | 261 | 0 | 0.364 | 1 | 1 | cs | TRUE
75 | LV_361-29_0_6_line_75 |  | 70 | 122 | 0.0079416 | 0.125 | 0.08 | 261 | 0 | 0.364 | 1 | 1 | cs | TRUE
76 | LV_361-29_0_6_line_76 |  | 71 | 117 | 0.031063 | 0.125 | 0.08 | 261 | 0 | 0.364 | 1 | 1 | cs | TRUE
77 | LV_361-29_0_6_line_77 |  | 72 | 90 | 0.0232 | 0.125 | 0.08 | 261 | 0 | 0.364 | 1 | 5 | cs | TRUE
78 | LV_361-29_0_6_line_78 |  | 72 | 82 | 0.009845 | 0.125 | 0.08 | 261 | 0 | 0.364 | 1 | 5 | cs | TRUE
79 | LV_361-29_0_6_line_79 |  | 74 | 75 | 0.022222 | 0.125 | 0.08 | 261 | 0 | 0.364 | 1 | 1 | cs | TRUE
80 | LV_361-29_0_6_line_80 |  | 74 | 76 | 0.013981 | 0.125 | 0.08 | 261 | 0 | 0.364 | 1 | 1 | cs | TRUE
81 | LV_361-29_0_6_line_81 |  | 75 | 77 | 0.015382 | 0.125 | 0.08 | 261 | 0 | 0.364 | 1 | 1 | cs | TRUE
82 | LV_361-29_0_6_line_82 |  | 76 | 78 | 0.009869 | 0.125 | 0.08 | 261 | 0 | 0.364 | 1 | 1 | cs | TRUE
83 | LV_361-29_0_6_line_83 |  | 77 | 79 | 0.0091399 | 0.125 | 0.08 | 261 | 0 | 0.364 | 1 | 5 | cs | TRUE
84 | LV_361-29_0_6_line_84 |  | 77 | 80 | 0.004612 | 0.125 | 0.08 | 261 | 0 | 0.364 | 1 | 5 | cs | TRUE
85 | LV_361-29_0_6_line_85 |  | 78 | 81 | 0.015172 | 0.125 | 0.08 | 261 | 0 | 0.364 | 1 | 1 | cs | TRUE
86 | LV_361-29_0_6_line_86 |  | 79 | 84 | 0.021691 | 0.125 | 0.08 | 261 | 0 | 0.364 | 1 | 5 | cs | TRUE
87 | LV_361-29_0_6_line_87 |  | 80 | 85 | 0.0206 | 0.125 | 0.08 | 261 | 0 | 0.364 | 1 | 5 | cs | TRUE
88 | LV_361-29_0_6_line_88 |  | 80 | 86 | 0.01722 | 0.125 | 0.08 | 261 | 0 | 0.364 | 1 | 1 | cs | TRUE
89 | LV_361-29_0_6_line_89 |  | 82 | 83 | 0.016041 | 0.125 | 0.08 | 261 | 0 | 0.364 | 1 | 1 | cs | TRUE
90 | LV_361-29_0_6_line_90 |  | 84 | 101 | 0.002323 | 0.125 | 0.08 | 261 | 0 | 0.364 | 1 | 5 | cs | TRUE
91 | LV_361-29_0_6_line_91 |  | 85 | 98 | 0.0079982 | 0.125 | 0.08 | 261 | 0 | 0.364 | 1 | 5 | cs | TRUE
92 | LV_361-29_0_6_line_92 |  | 87 | 88 | 0.008116 | 0.125 | 0.08 | 261 | 0 | 0.364 | 1 | 5 | cs | TRUE
93 | LV_361-29_0_6_line_93 |  | 87 | 89 | 0.013804 | 0.125 | 0.08 | 261 | 0 | 0.364 | 1 | 5 | cs | TRUE
94 | LV_361-29_0_6_line_94 |  | 88 | 93 | 0.023419 | 0.125 | 0.08 | 261 | 0 | 0.364 | 1 | 1 | cs | TRUE
95 | LV_361-29_0_6_line_95 |  | 88 | 91 | 0.01594 | 0.125 | 0.08 | 261 | 0 | 0.364 | 1 | 3 | cs | TRUE
96 | LV_361-29_0_6_line_96 |  | 89 | 97 | 0.022154 | 0.125 | 0.08 | 261 | 0 | 0.364 | 1 | 5 | cs | TRUE
97 | LV_361-29_0_6_line_97 |  | 90 | 100 | 0.015582 | 0.125 | 0.08 | 261 | 0 | 0.364 | 1 | 5 | cs | TRUE
98 | LV_361-29_0_6_line_98 |  | 91 | 92 | 0.0024128 | 0.125 | 0.08 | 261 | 0 | 0.364 | 1 | 1 | cs | TRUE
99 | LV_361-29_0_6_line_99 |  | 93 | 94 | 0.0026587 | 0.125 | 0.08 | 261 | 0 | 0.364 | 1 | 1 | cs | TRUE
100 | LV_361-29_0_6_line_100 |  | 94 | 136 | 0.0024918 | 0.125 | 0.08 | 261 | 0 | 0.364 | 1 | 1 | cs | TRUE
101 | LV_361-29_0_6_line_101 |  | 95 | 96 | 0.024721 | 0.125 | 0.08 | 261 | 0 | 0.364 | 1 | 1 | cs | TRUE
102 | LV_361-29_0_6_line_102 |  | 96 | 99 | 0.017559 | 0.125 | 0.08 | 261 | 0 | 0.364 | 1 | 1 | cs | TRUE
103 | LV_361-29_0_6_line_103 |  | 96 | 98 | 0.007775 | 0.125 | 0.08 | 261 | 0 | 0.364 | 1 | 1 | cs | TRUE
104 | LV_361-29_0_6_line_104 |  | 97 | 98 | 0.015324 | 0.125 | 0.08 | 261 | 0 | 0.364 | 1 | 5 | cs | TRUE
105 | LV_361-29_0_6_line_105 |  | 99 | 127 | 0.026786 | 0.125 | 0.08 | 261 | 0 | 0.364 | 1 | 1 | cs | TRUE
106 | LV_361-29_0_6_line_106 |  | 99 | 128 | 0.012035 | 0.125 | 0.08 | 261 | 0 | 0.364 | 1 | 1 | cs | TRUE
107 | LV_361-29_0_6_line_107 |  | 100 | 101 | 0.012793 | 0.125 | 0.08 | 261 | 0 | 0.364 | 1 | 5 | cs | TRUE
108 | LV_361-29_0_6_line_108 |  | 101 | 102 | 0.015372 | 0.125 | 0.08 | 261 | 0 | 0.364 | 1 | 1 | cs | TRUE
109 | LV_361-29_0_6_line_109 |  | 103 | 104 | 0.014223 | 0.125 | 0.08 | 261 | 0 | 0.364 | 1 | 1 | cs | TRUE
110 | LV_361-29_0_6_line_110 |  | 103 | 105 | 0.011368 | 0.125 | 0.08 | 261 | 0 | 0.364 | 1 | 1 | cs | TRUE
111 | LV_361-29_0_6_line_111 |  | 106 | 107 | 0.0069497 | 0.125 | 0.08 | 261 | 0 | 0.364 | 1 | 1 | cs | TRUE
112 | LV_361-29_0_6_line_112 |  | 106 | 108 | 0.036836 | 0.125 | 0.08 | 261 | 0 | 0.364 | 1 | 1 | cs | TRUE
113 | LV_361-29_0_6_line_113 |  | 107 | 109 | 0.020471 | 0.125 | 0.08 | 261 | 0 | 0.364 | 1 | 1 | cs | TRUE
114 | LV_361-29_0_6_line_114 |  | 108 | 113 | 0.040398 | 0.125 | 0.08 | 261 | 0 | 0.364 | 1 | 1 | cs | TRUE
115 | LV_361-29_0_6_line_115 |  | 108 | 110 | 0.0097078 | 0.125 | 0.08 | 261 | 0 | 0.364 | 1 | 1 | cs | TRUE
116 | LV_361-29_0_6_line_116 |  | 109 | 114 | 0.0044818 | 0.125 | 0.08 | 261 | 0 | 0.364 | 1 | 1 | cs | TRUE
117 | LV_361-29_0_6_line_117 |  | 110 | 111 | 0.0016803 | 0.125 | 0.08 | 261 | 0 | 0.364 | 1 | 1 | cs | TRUE
118 | LV_361-29_0_6_line_118 |  | 111 | 112 | 0.012025 | 0.125 | 0.08 | 261 | 0 | 0.364 | 1 | 1 | cs | TRUE
119 | LV_361-29_0_6_line_119 |  | 113 | 116 | 0.0075979 | 0.125 | 0.08 | 261 | 0 | 0.364 | 1 | 1 | cs | TRUE
120 | LV_361-29_0_6_line_120 |  | 114 | 115 | 0.012047 | 0.125 | 0.08 | 261 | 0 | 0.364 | 1 | 1 | cs | TRUE
121 | LV_361-29_0_6_line_121 |  | 116 | 117 | 0.0070015 | 0.125 | 0.08 | 261 | 0 | 0.364 | 1 | 1 | cs | TRUE
122 | LV_361-29_0_6_line_122 |  | 117 | 118 | 0.025699 | 0.125 | 0.08 | 261 | 0 | 0.364 | 1 | 1 | cs | TRUE
123 | LV_361-29_0_6_line_123 |  | 118 | 119 | 0.013103 | 0.125 | 0.08 | 261 | 0 | 0.364 | 1 | 1 | cs | TRUE
124 | LV_361-29_0_6_line_124 |  | 119 | 120 | 0.020966 | 0.125 | 0.08 | 261 | 0 | 0.364 | 1 | 1 | cs | TRUE
125 | LV_361-29_0_6_line_125 |  | 120 | 121 | 0.00064135 | 0.125 | 0.08 | 261 | 0 | 0.364 | 1 | 1 | cs | TRUE
126 | LV_361-29_0_6_line_126 |  | 122 | 123 | 0.0088433 | 0.125 | 0.08 | 261 | 0 | 0.364 | 1 | 1 | cs | TRUE
127 | LV_361-29_0_6_line_127 |  | 123 | 126 | 0.0027772 | 0.125 | 0.08 | 261 | 0 | 0.364 | 1 | 1 | cs | TRUE
128 | LV_361-29_0_6_line_128 |  | 124 | 125 | 0.0068922 | 0.125 | 0.08 | 261 | 0 | 0.364 | 1 | 1 | cs | TRUE
129 | LV_361-29_0_6_line_129 |  | 125 | 126 | 0.0073229 | 0.125 | 0.08 | 261 | 0 | 0.364 | 1 | 1 | cs | TRUE
130 | LV_361-29_0_6_line_130 |  | 129 | 130 | 0.0052676 | 0.125 | 0.08 | 261 | 0 | 0.364 | 1 | 1 | cs | TRUE
131 | LV_361-29_0_6_line_131 |  | 129 | 131 | 0.0072182 | 0.125 | 0.08 | 261 | 0 | 0.364 | 1 | 1 | cs | TRUE
132 | LV_361-29_0_6_line_132 |  | 130 | 132 | 0.0029129 | 0.125 | 0.08 | 261 | 0 | 0.364 | 1 | 1 | cs | TRUE
133 | LV_361-29_0_6_line_133 |  | 131 | 133 | 0.0051831 | 0.125 | 0.08 | 261 | 0 | 0.364 | 1 | 1 | cs | TRUE
134 | LV_361-29_0_6_line_134 |  | 132 | 134 | 0.004305 | 0.125 | 0.08 | 261 | 0 | 0.364 | 1 | 1 | cs | TRUE
135 | LV_361-29_0_6_line_135 |  | 133 | 135 | 0.0051454 | 0.125 | 0.08 | 261 | 0 | 0.364 | 1 | 1 | cs | TRUE
136 | LV_361-29_0_6_line_136 |  | 135 | 136 | 0.0051946 | 0.125 | 0.08 | 261 | 0 | 0.364 | 1 | 1 | cs | TRUE

## trafo
| name | std_type | hv_bus | lv_bus | sn_mva | vn_hv_kv | vn_lv_kv | vk_percent | vkr_percent | pfe_kw | i0_percent | shift_degree | tap_side | tap_neutral | tap_min | tap_max | tap_step_percent | tap_step_degree | tap_pos | tap_phase_shifter | parallel | df | in_service
0 | LV_361-29_0_6_trafo_40 | 0.63 MVA 20/0.4 kV | 138 | 82 | 0.63 | 20 | 0.4 | 6 | 1.206 | 1.65 | 0.2619 | 150 | hv | 0 | -2 | 2 | 2.5 | 0 | 0 | FALSE | 1 | 1 | TRUE

## line_geodata
| x0 | y0 | x1 | y1 | x2 | y2 | x3 | y3 | x4 | y4 | x5 | y5 | x6 | y6 | x7 | y7 | x8 | y8 | x9 | y9 | x10 | y10
0 | 2600324.4269 | 1205120.4666 | 2600315.4924 | 1205118.8651 | 2600299.6951 | 1205118.4367
1 | 2600346.0303 | 1205127.1487 | 2600328.2096 | 1205121.1446 | 2600324.4269 | 1205120.4666
2 | 2600293.1901 | 1205118.3736 | 2600294.5529 | 1205118.2973 | 2600299.6951 | 1205118.4367
3 | 2600346.0303 | 1205127.1487 | 2600352.3553 | 1205129.2864
4 | 2600345.5217 | 1205107.2267 | 2600346.0303 | 1205127.1487
5 | 2600293.1901 | 1205118.3736 | 2600291.662 | 1205118.4592
6 | 2600367.3117 | 1205134.9428 | 2600355.5378 | 1205130.362 | 2600352.3553 | 1205129.2864
7 | 2600341.9482 | 1205074.9979 | 2600344.8081 | 1205076.8212 | 2600346.3368 | 1205078.6556 | 2600347.1506 | 1205081.2015 | 2600347.4623 | 1205084.0475 | 2600347.0509 | 1205098.7888 | 2600345.5217 | 1205107.2267
8 | 2600336.3411 | 1205107.2263 | 2600345.5217 | 1205107.2267
9 | 2600300.4839 | 1205223.3933 | 2600295.9269 | 1205228.4157
10 | 2600287.3174 | 1205237.9045 | 2600295.9269 | 1205228.4157
11 | 2600288.6247 | 1205118.6293 | 2600291.662 | 1205118.4592
12 | 2600367.3117 | 1205134.9428 | 2600374.4173 | 1205129.9945
13 | 2600280.6131 | 1205119.078 | 2600288.6247 | 1205118.6293
14 | 2600336.5179 | 1205237.9178 | 2600336.7993 | 1205237.6085 | 2600346.9639 | 1205246.7195
15 | 2600336.5179 | 1205237.9178 | 2600326.694 | 1205248.7165
16 | 2600346.9639 | 1205246.7195 | 2600353.4145 | 1205252.5014
17 | 2600322.3756 | 1205253.4634 | 2600326.694 | 1205248.7165
18 | 2600332.865 | 1205188.0267 | 2600340.361 | 1205191.2611 | 2600344.9815 | 1205193.1727
19 | 2600358.5568 | 1205198.7888 | 2600344.9815 | 1205193.1727
20 | 2600332.865 | 1205188.0267 | 2600327.1433 | 1205185.5578
21 | 2600315.9664 | 1205180.7351 | 2600327.1433 | 1205185.5578
22 | 2600315.9664 | 1205180.7351 | 2600313.9485 | 1205179.8644
23 | 2600313.9485 | 1205179.8644 | 2600307.9824 | 1205177.2901
24 | 2600178.1583 | 1205485.7277 | 2600175.2605 | 1205488.3291 | 2600134.7607 | 1205487.5948 | 2600134.3177 | 1205487.587
25 | 2600128.4557 | 1205487.4836 | 2600134.3177 | 1205487.587
26 | 2600178.1583 | 1205485.7277 | 2600205.2272 | 1205461.4261
27 | 2600205.2272 | 1205461.4261 | 2600228.5542 | 1205440.4597 | 2600233.6957 | 1205435.7684 | 2600246.8919 | 1205423.7177 | 2600250.847 | 1205420.1048 | 2600255.5931 | 1205415.7359 | 2600256.308 | 1205414.413 | 2600256.156 | 1205412.8899 | 2600252.7868 | 1205406.4863 | 2600258.7726 | 1205403.3292 | 2600263.7012 | 1205400.5834
28 | 2600205.2272 | 1205461.4261 | 2600175.5409 | 1205432.5564
29 | 2600263.7012 | 1205400.5834 | 2600257.2257 | 1205390.5303
30 | 2600244.9427 | 1205373.0442 | 2600252.1791 | 1205382.6955 | 2600257.2257 | 1205390.5303
31 | 2600229.0736 | 1205356.6696 | 2600249.6554 | 1205333.8244
32 | 2600218.3877 | 1205347.0641 | 2600229.0736 | 1205356.6696
33 | 2600229.0736 | 1205356.6696 | 2600234.7321 | 1205361.9504 | 2600244.0185 | 1205371.8116 | 2600244.9427 | 1205373.0442
34 | 2600254.1428 | 1205337.5821 | 2600249.6554 | 1205333.8244
35 | 2600249.6554 | 1205333.8244 | 2600254.2571 | 1205328.7217
36 | 2600218.3877 | 1205347.0641 | 2600233.8994 | 1205330.1193
37 | 2600193.9888 | 1205325.1071 | 2600218.3877 | 1205347.0641
38 | 2600193.9888 | 1205325.1071 | 2600208.5848 | 1205309.3069
39 | 2600193.9888 | 1205325.1071 | 2600169.4833 | 1205303.0613
40 | 2600169.4833 | 1205303.0613 | 2600184.2707 | 1205286.8859
41 | 2600142.1101 | 1205284.0617 | 2600132.0694 | 1205273.2026
42 | 2600119.6426 | 1205259.1145 | 2600122.8979 | 1205263.4614 | 2600128.3664 | 1205269.1979 | 2600132.0694 | 1205273.2026
43 | 2600146.126 | 1205279.6927 | 2600142.1101 | 1205284.0617
44 | 2600119.6426 | 1205259.1145 | 2600123.1946 | 1205255.268
45 | 2600114.9954 | 1205250.9878 | 2600119.6426 | 1205259.1145
46 | 2600146.126 | 1205279.6927 | 2600159.8024 | 1205264.4112
47 | 2600123.1946 | 1205255.268 | 2600135.4953 | 1205242.098
48 | 2600114.9954 | 1205250.9878 | 2600107.6481 | 1205251.388 | 2600104.4765 | 1205251.2101 | 2600103.5985 | 1205250.8804
49 | 2600101.632 | 1205227.9752 | 2600109.2759 | 1205239.7261 | 2600114.9954 | 1205250.9878
50 | 2600135.4953 | 1205242.098 | 2600149.1565 | 1205227.4715
51 | 2600103.5985 | 1205250.8804 | 2600098.206 | 1205248.8551
52 | 2600101.632 | 1205227.9752 | 2600097.8519 | 1205222.8391 | 2600083.2029 | 1205203.8175 | 2600075.5132 | 1205195.7909 | 2600066.1275 | 1205187.4531 | 2600055.1064 | 1205179.0151 | 2600048.5728 | 1205174.9241
53 | 2600101.632 | 1205227.9752 | 2600123.8413 | 1205210.0057
54 | 2600254.2571 | 1205328.7217 | 2600255.8174 | 1205326.9977
55 | 2600160.9961 | 1205237.5143 | 2600160.0834 | 1205236.6916 | 2600156.851 | 1205233.8234 | 2600149.4125 | 1205227.1974 | 2600149.1565 | 1205227.4715
56 | 2600098.206 | 1205248.8551 | 2600095.9397 | 1205248.004
57 | 2600048.5728 | 1205174.9241 | 2600051.8053 | 1205170.0325 | 2600065.8384 | 1205163.9514
58 | 2600123.8413 | 1205210.0057 | 2600130.4639 | 1205204.6473
59 | 2600214.7596 | 1205212.5544 | 2600204.4438 | 1205223.9718
60 | 2600223.2819 | 1205203.1191 | 2600221.1673 | 1205205.4647 | 2600220.1709 | 1205206.5653 | 2600214.7596 | 1205212.5544
61 | 2600223.2819 | 1205203.1191 | 2600212.0334 | 1205192.929
62 | 2600223.2819 | 1205203.1191 | 2600236.3453 | 1205214.9511
63 | 2600188.712 | 1205241.3836 | 2600196.1429 | 1205248.1207
64 | 2600188.712 | 1205241.3836 | 2600179.6836 | 1205233.065
65 | 2600196.1429 | 1205248.1207 | 2600204.006 | 1205255.2428
66 | 2600196.1429 | 1205248.1207 | 2600192.7886 | 1205251.756 | 2600192.1345 | 1205252.4786 | 2600185.4031 | 1205259.7824
67 | 2600171.8195 | 1205225.8192 | 2600179.6836 | 1205233.065
68 | 2600212.0334 | 1205192.929 | 2600211.9571 | 1205192.86
69 | 2600236.3453 | 1205214.9511 | 2600236.3545 | 1205214.9595
70 | 2600212.8603 | 1205263.2627 | 2600204.006 | 1205255.2428
71 | 2600171.8195 | 1205225.8192 | 2600168.5261 | 1205229.3767 | 2600167.834 | 1205230.1215 | 2600160.9961 | 1205237.5143
72 | 2600236.3545 | 1205214.9595 | 2600236.3639 | 1205214.968
73 | 2600261.3638 | 1205157.1745 | 2600276.9692 | 1205163.9081
74 | 2600261.3638 | 1205157.1745 | 2600253.9116 | 1205153.959
75 | 2600276.9692 | 1205163.9081 | 2600284.261 | 1205167.0545
76 | 2600225.3903 | 1205141.6523 | 2600253.9116 | 1205153.959
77 | 2600212.8603 | 1205263.2627 | 2600228.5588 | 1205246.1811
78 | 2600212.8603 | 1205263.2627 | 2600220.1618 | 1205269.8887
79 | 2600246.872 | 1205275.2369 | 2600261.909 | 1205258.8752
80 | 2600237.4115 | 1205285.531 | 2600246.872 | 1205275.2369
81 | 2600272.3236 | 1205247.5558 | 2600270.1863 | 1205249.8681 | 2600269.0834 | 1205251.0687 | 2600261.909 | 1205258.8752
82 | 2600237.4115 | 1205285.531 | 2600244.7357 | 1205292.1682
83 | 2600272.3236 | 1205247.5558 | 2600265.5504 | 1205241.419
84 | 2600275.7462 | 1205250.6576 | 2600273.4721 | 1205248.5898 | 2600272.3236 | 1205247.5558
85 | 2600244.7357 | 1205292.1682 | 2600241.1989 | 1205295.9813 | 2600240.5904 | 1205296.626 | 2600234.4093 | 1205303.2844
86 | 2600249.4761 | 1205226.8549 | 2600265.5504 | 1205241.419
87 | 2600275.7462 | 1205250.6576 | 2600290.867 | 1205264.6482
88 | 2600275.7462 | 1205250.6576 | 2600287.3174 | 1205237.9045
89 | 2600220.1618 | 1205269.8887 | 2600216.701 | 1205273.5795 | 2600216.0393 | 1205274.2799 | 2600209.1938 | 1205281.5948
90 | 2600247.7572 | 1205225.2874 | 2600249.4761 | 1205226.8549
91 | 2600296.7377 | 1205270.0801 | 2600290.867 | 1205264.6482
92 | 2600268.1382 | 1205313.3693 | 2600263.187 | 1205308.889 | 2600262.1146 | 1205307.9106
93 | 2600262.1146 | 1205307.9106 | 2600271.4347 | 1205297.7278
94 | 2600268.1382 | 1205313.3693 | 2600273.059 | 1205317.8386 | 2600285.4852 | 1205329.1021
95 | 2600268.1382 | 1205313.3693 | 2600257.4364 | 1205325.2088
96 | 2600271.4347 | 1205297.7278 | 2600286.3926 | 1205281.3855
97 | 2600228.5588 | 1205246.1811 | 2600239.1028 | 1205234.7082
98 | 2600257.4364 | 1205325.2088 | 2600255.8174 | 1205326.9977
99 | 2600287.4551 | 1205330.8877 | 2600285.4852 | 1205329.1021
100 | 2600287.4551 | 1205330.8877 | 2600289.3013 | 1205332.5611
101 | 2600302.4495 | 1205275.3721 | 2600285.8814 | 1205293.72
102 | 2600302.4495 | 1205275.3721 | 2600314.2772 | 1205262.3655
103 | 2600302.4495 | 1205275.3721 | 2600296.7377 | 1205270.0801
104 | 2600296.7377 | 1205270.0801 | 2600294.395 | 1205272.6369 | 2600293.6572 | 1205273.4485 | 2600286.3926 | 1205281.3855
105 | 2600314.2772 | 1205262.3655 | 2600334.2494 | 1205280.2761
106 | 2600314.2772 | 1205262.3655 | 2600322.3756 | 1205253.4634
107 | 2600247.7572 | 1205225.2874 | 2600246.2055 | 1205226.9771 | 2600244.5017 | 1205228.8336 | 2600239.1028 | 1205234.7082
108 | 2600247.7572 | 1205225.2874 | 2600236.3639 | 1205214.968
109 | 2600082.6243 | 1205243.0032 | 2600095.9397 | 1205248.004
110 | 2600071.6342 | 1205240.2263 | 2600079.2858 | 1205241.7493 | 2600082.6243 | 1205243.0032
111 | 2600164.8686 | 1205177.3009 | 2600159.4141 | 1205181.6074
112 | 2600164.8686 | 1205177.3009 | 2600182.5818 | 1205145.0028
113 | 2600143.3469 | 1205194.2926 | 2600159.4141 | 1205181.6074
114 | 2600211.5179 | 1205137.2268 | 2600194.2134 | 1205130.0119 | 2600185.6258 | 1205146.2428 | 2600182.5818 | 1205145.0028
115 | 2600173.5913 | 1205141.3405 | 2600182.5818 | 1205145.0028
116 | 2600139.8293 | 1205197.0698 | 2600143.3469 | 1205194.2926
117 | 2600173.5913 | 1205141.3405 | 2600172.0352 | 1205140.7066
118 | 2600160.8988 | 1205136.1702 | 2600172.0352 | 1205140.7066
119 | 2600211.5179 | 1205137.2268 | 2600217.0921 | 1205139.5509 | 2600218.6031 | 1205139.9335
120 | 2600139.8293 | 1205197.0698 | 2600130.4639 | 1205204.6473
121 | 2600225.3903 | 1205141.6523 | 2600218.6031 | 1205139.9335
122 | 2600225.3903 | 1205141.6523 | 2600236.1987 | 1205134.0151 | 2600244.497 | 1205129.4239 | 2600247.2513 | 1205128.2838
123 | 2600247.2513 | 1205128.2838 | 2600253.7081 | 1205125.611 | 2600259.5884 | 1205123.9339
124 | 2600279.9727 | 1205119.1139 | 2600279.4776 | 1205119.1416 | 2600267.5056 | 1205121.676 | 2600259.5884 | 1205123.9339
125 | 2600280.6131 | 1205119.078 | 2600279.9727 | 1205119.1139
126 | 2600292.3806 | 1205170.558 | 2600284.261 | 1205167.0545
127 | 2600292.3806 | 1205170.558 | 2600294.9305 | 1205171.6583
128 | 2600301.6542 | 1205174.5595 | 2600307.9824 | 1205177.2901
129 | 2600301.6542 | 1205174.5595 | 2600294.9305 | 1205171.6583
130 | 2600306.1507 | 1205347.8339 | 2600306.1507 | 1205347.8339 | 2600307.5117 | 1205352.9227
131 | 2600306.1507 | 1205347.8339 | 2600300.8026 | 1205342.9863
132 | 2600307.5117 | 1205352.9227 | 2600308.2643 | 1205355.7367
133 | 2600296.9624 | 1205339.5054 | 2600300.8026 | 1205342.9863
134 | 2600308.2643 | 1205355.7367 | 2600309.3766 | 1205359.8955
135 | 2600293.1501 | 1205336.0498 | 2600296.9624 | 1205339.5054
136 | 2600289.3013 | 1205332.5611 | 2600293.1501 | 1205336.0498

## bus_geodata
| x | y | coords
0 | 2600324.4269 | 1205120.4666
1 | 2600299.6951 | 1205118.4367
2 | 2600346.0303 | 1205127.1487
3 | 2600293.1901 | 1205118.3736
4 | 2600352.3553 | 1205129.2864
5 | 2600345.5217 | 1205107.2267
6 | 2600300.4839 | 1205223.3933
7 | 2600295.9269 | 1205228.4156
8 | 2600291.662 | 1205118.4592
9 | 2600367.3117 | 1205134.9428
10 | 2600341.9483 | 1205074.9979
11 | 2600336.3411 | 1205107.2263
12 | 2600288.6247 | 1205118.6293
13 | 2600374.4173 | 1205129.9945
14 | 2600336.5179 | 1205237.9178
15 | 2600346.9639 | 1205246.7195
16 | 2600326.694 | 1205248.7165
17 | 2600344.9815 | 1205193.1727
18 | 2600332.865 | 1205188.0267
19 | 2600358.5568 | 1205198.7888
20 | 2600327.1433 | 1205185.5578
21 | 2600315.9664 | 1205180.7351
22 | 2600313.9485 | 1205179.8644
23 | 2600353.4145 | 1205252.5014
24 | 2600134.3177 | 1205487.587
25 | 2600178.1583 | 1205485.7277
26 | 2600128.4557 | 1205487.4836
27 | 2600205.2272 | 1205461.4261
28 | 2600263.7012 | 1205400.5834
29 | 2600175.5409 | 1205432.5564
30 | 2600257.2257 | 1205390.5303
31 | 2600229.0736 | 1205356.6696
32 | 2600249.6554 | 1205333.8244
33 | 2600218.3877 | 1205347.0641
34 | 2600244.9427 | 1205373.0442
35 | 2600193.9888 | 1205325.1071
36 | 2600208.5848 | 1205309.3069
37 | 2600169.4833 | 1205303.0613
38 | 2600233.8994 | 1205330.1193
39 | 2600132.0694 | 1205273.2026
40 | 2600142.1101 | 1205284.0617
41 | 2600119.6426 | 1205259.1145
42 | 2600146.126 | 1205279.6927
43 | 2600123.1946 | 1205255.268
44 | 2600114.9954 | 1205250.9878
45 | 2600159.8024 | 1205264.4112
46 | 2600184.2707 | 1205286.8859
47 | 2600135.4954 | 1205242.098
48 | 2600103.5985 | 1205250.8804
49 | 2600101.632 | 1205227.9752
50 | 2600254.1428 | 1205337.5821
51 | 2600254.2571 | 1205328.7217
52 | 2600149.1565 | 1205227.4715
53 | 2600098.206 | 1205248.8551
54 | 2600048.5728 | 1205174.9241
55 | 2600123.8413 | 1205210.0057
56 | 2600204.4438 | 1205223.9718
57 | 2600214.7596 | 1205212.5544
58 | 2600223.2819 | 1205203.1191
59 | 2600188.712 | 1205241.3836
60 | 2600196.1429 | 1205248.1207
61 | 2600179.6836 | 1205233.065
62 | 2600212.0334 | 1205192.929
63 | 2600236.3453 | 1205214.9511
64 | 2600204.006 | 1205255.2428
65 | 2600185.4031 | 1205259.7824
66 | 2600171.8195 | 1205225.8192
67 | 2600211.9571 | 1205192.86
68 | 2600236.3545 | 1205214.9595
69 | 2600261.3638 | 1205157.1745
70 | 2600276.9692 | 1205163.9081
71 | 2600253.9116 | 1205153.959
72 | 2600212.8603 | 1205263.2627
73 | 2600160.9961 | 1205237.5143
74 | 2600246.872 | 1205275.2369
75 | 2600261.909 | 1205258.8752
76 | 2600237.4115 | 1205285.531
77 | 2600272.3236 | 1205247.5558
78 | 2600244.7357 | 1205292.1682
79 | 2600265.5504 | 1205241.419
80 | 2600275.7462 | 1205250.6576
81 | 2600234.4093 | 1205303.2844
82 | 2600220.1618 | 1205269.8887
83 | 2600209.1938 | 1205281.5948
84 | 2600249.4761 | 1205226.8549
85 | 2600290.867 | 1205264.6482
86 | 2600287.3174 | 1205237.9045
87 | 2600262.1146 | 1205307.9106
88 | 2600268.1382 | 1205313.3693
89 | 2600271.4347 | 1205297.7278
90 | 2600228.5588 | 1205246.1811
91 | 2600257.4364 | 1205325.2088
92 | 2600255.8174 | 1205326.9977
93 | 2600285.4852 | 1205329.1021
94 | 2600287.4551 | 1205330.8877
95 | 2600285.8814 | 1205293.72
96 | 2600302.4495 | 1205275.3721
97 | 2600286.3926 | 1205281.3855
98 | 2600296.7377 | 1205270.0801
99 | 2600314.2772 | 1205262.3655
100 | 2600239.1028 | 1205234.7082
101 | 2600247.7572 | 1205225.2874
102 | 2600236.3639 | 1205214.968
103 | 2600082.6243 | 1205243.0032
104 | 2600095.9397 | 1205248.004
105 | 2600071.6342 | 1205240.2263
106 | 2600164.8686 | 1205177.3009
107 | 2600159.4141 | 1205181.6074
108 | 2600182.5818 | 1205145.0028
109 | 2600143.3469 | 1205194.2926
110 | 2600173.5913 | 1205141.3405
111 | 2600172.0352 | 1205140.7066
112 | 2600160.8988 | 1205136.1702
113 | 2600211.5179 | 1205137.2268
114 | 2600139.8293 | 1205197.0698
115 | 2600130.4639 | 1205204.6473
116 | 2600218.6031 | 1205139.9335
117 | 2600225.3903 | 1205141.6523
118 | 2600247.2513 | 1205128.2838
119 | 2600259.5884 | 1205123.9339
120 | 2600279.9727 | 1205119.1139
121 | 2600280.6131 | 1205119.078
122 | 2600284.261 | 1205167.0545
123 | 2600292.3806 | 1205170.558
124 | 2600307.9824 | 1205177.2901
125 | 2600301.6542 | 1205174.5595
126 | 2600294.9305 | 1205171.6583
127 | 2600334.2494 | 1205280.2761
128 | 2600322.3756 | 1205253.4634
129 | 2600306.1507 | 1205347.8339
130 | 2600307.5117 | 1205352.9227
131 | 2600300.8026 | 1205342.9863
132 | 2600308.2643 | 1205355.7367
133 | 2600296.9624 | 1205339.5054
134 | 2600309.3766 | 1205359.8955
135 | 2600293.1501 | 1205336.0498
136 | 2600289.3013 | 1205332.5611
137 | 2600065.8384 | 1205163.9514
138 | 2600212.8603 | 1205263.2627

## line_std_types
| c_nf_per_km | r_ohm_per_km | x_ohm_per_km | max_i_ka | type | q_mm2 | alpha | voltage_rating
NAYY 4x50 SE | 210 | 0.642 | 0.083 | 0.142 | cs | 50 | 0.00403 | LV
NAYY 4x120 SE | 264 | 0.225 | 0.08 | 0.242 | cs | 120 | 0.00403 | LV
NAYY 4x150 SE | 261 | 0.208 | 0.08 | 0.27 | cs | 150 | 0.00403 | LV
NA2XS2Y 1x95 RM/25 12/20 kV | 216 | 0.313 | 0.132 | 0.252 | cs | 95 | 0.00403 | MV
NA2XS2Y 1x185 RM/25 12/20 kV | 273 | 0.161 | 0.117 | 0.362 | cs | 185 | 0.00403 | MV
NA2XS2Y 1x240 RM/25 12/20 kV | 304 | 0.122 | 0.112 | 0.421 | cs | 240 | 0.00403 | MV
NA2XS2Y 1x95 RM/25 6/10 kV | 315 | 0.313 | 0.123 | 0.249 | cs | 95 | 0.00403 | MV
NA2XS2Y 1x185 RM/25 6/10 kV | 406 | 0.161 | 0.11 | 0.358 | cs | 185 | 0.00403 | MV
NA2XS2Y 1x240 RM/25 6/10 kV | 456 | 0.122 | 0.105 | 0.416 | cs | 240 | 0.00403 | MV
NA2XS2Y 1x150 RM/25 12/20 kV | 250 | 0.206 | 0.116 | 0.319 | cs | 150 | 0.00403 | MV
NA2XS2Y 1x120 RM/25 12/20 kV | 230 | 0.253 | 0.119 | 0.283 | cs | 120 | 0.00403 | MV
NA2XS2Y 1x70 RM/25 12/20 kV | 190 | 0.443 | 0.132 | 0.22 | cs | 70 | 0.00403 | MV
NA2XS2Y 1x150 RM/25 6/10 kV | 360 | 0.206 | 0.11 | 0.315 | cs | 150 | 0.00403 | MV
NA2XS2Y 1x120 RM/25 6/10 kV | 340 | 0.253 | 0.113 | 0.28 | cs | 120 | 0.00403 | MV
NA2XS2Y 1x70 RM/25 6/10 kV | 280 | 0.443 | 0.123 | 0.217 | cs | 70 | 0.00403 | MV
N2XS(FL)2Y 1x120 RM/35 64/110 kV | 112 | 0.153 | 0.166 | 0.366 | cs | 120 | 0.00393 | HV
N2XS(FL)2Y 1x185 RM/35 64/110 kV | 125 | 0.099 | 0.156 | 0.457 | cs | 185 | 0.00393 | HV
N2XS(FL)2Y 1x240 RM/35 64/110 kV | 135 | 0.075 | 0.149 | 0.526 | cs | 240 | 0.00393 | HV
N2XS(FL)2Y 1x300 RM/35 64/110 kV | 144 | 0.06 | 0.144 | 0.588 | cs | 300 | 0.00393 | HV
15-AL1/3-ST1A 0.4 | 11 | 1.8769 | 0.35 | 0.105 | ol | 16 | 0.00403 | LV
24-AL1/4-ST1A 0.4 | 11.25 | 1.2012 | 0.335 | 0.14 | ol | 24 | 0.00403 | LV
48-AL1/8-ST1A 0.4 | 12.2 | 0.5939 | 0.3 | 0.21 | ol | 48 | 0.00403 | LV
94-AL1/15-ST1A 0.4 | 13.2 | 0.306 | 0.29 | 0.35 | ol | 94 | 0.00403 | LV
34-AL1/6-ST1A 10.0 | 9.7 | 0.8342 | 0.36 | 0.17 | ol | 34 | 0.00403 | MV
48-AL1/8-ST1A 10.0 | 10.1 | 0.5939 | 0.35 | 0.21 | ol | 48 | 0.00403 | MV
70-AL1/11-ST1A 10.0 | 10.4 | 0.4132 | 0.339 | 0.29 | ol | 70 | 0.00403 | MV
94-AL1/15-ST1A 10.0 | 10.75 | 0.306 | 0.33 | 0.35 | ol | 94 | 0.00403 | MV
122-AL1/20-ST1A 10.0 | 11.1 | 0.2376 | 0.323 | 0.41 | ol | 122 | 0.00403 | MV
149-AL1/24-ST1A 10.0 | 11.25 | 0.194 | 0.315 | 0.47 | ol | 149 | 0.00403 | MV
34-AL1/6-ST1A 20.0 | 9.15 | 0.8342 | 0.382 | 0.17 | ol | 34 | 0.00403 | MV
48-AL1/8-ST1A 20.0 | 9.5 | 0.5939 | 0.372 | 0.21 | ol | 48 | 0.00403 | MV
70-AL1/11-ST1A 20.0 | 9.7 | 0.4132 | 0.36 | 0.29 | ol | 70 | 0.00403 | MV
94-AL1/15-ST1A 20.0 | 10 | 0.306 | 0.35 | 0.35 | ol | 94 | 0.00403 | MV
122-AL1/20-ST1A 20.0 | 10.3 | 0.2376 | 0.344 | 0.41 | ol | 122 | 0.00403 | MV
149-AL1/24-ST1A 20.0 | 10.5 | 0.194 | 0.337 | 0.47 | ol | 149 | 0.00403 | MV
184-AL1/30-ST1A 20.0 | 10.75 | 0.1571 | 0.33 | 0.535 | ol | 184 | 0.00403 | MV
243-AL1/39-ST1A 20.0 | 11 | 0.1188 | 0.32 | 0.645 | ol | 243 | 0.00403 | MV
48-AL1/8-ST1A 110.0 | 8 | 0.5939 | 0.46 | 0.21 | ol | 48 | 0.00403 | HV
70-AL1/11-ST1A 110.0 | 8.4 | 0.4132 | 0.45 | 0.29 | ol | 70 | 0.00403 | HV
94-AL1/15-ST1A 110.0 | 8.65 | 0.306 | 0.44 | 0.35 | ol | 94 | 0.00403 | HV
122-AL1/20-ST1A 110.0 | 8.5 | 0.2376 | 0.43 | 0.41 | ol | 122 | 0.00403 | HV
149-AL1/24-ST1A 110.0 | 8.75 | 0.194 | 0.41 | 0.47 | ol | 149 | 0.00403 | HV
184-AL1/30-ST1A 110.0 | 8.8 | 0.1571 | 0.4 | 0.535 | ol | 184 | 0.00403 | HV
243-AL1/39-ST1A 110.0 | 9 | 0.1188 | 0.39 | 0.645 | ol | 243 | 0.00403 | HV
305-AL1/39-ST1A 110.0 | 9.2 | 0.0949 | 0.38 | 0.74 | ol | 305 | 0.00403 | HV
490-AL1/64-ST1A 110.0 | 9.75 | 0.059 | 0.37 | 0.96 | ol | 490 | 0.00403 | HV
679-AL1/86-ST1A 110.0 | 9.95 | 0.042 | 0.36 | 1.15 | ol | 679 | 0.00403 | HV
490-AL1/64-ST1A 220.0 | 10 | 0.059 | 0.285 | 0.96 | ol | 490 | 0.00403 | HV
679-AL1/86-ST1A 220.0 | 11.7 | 0.042 | 0.275 | 1.15 | ol | 679 | 0.00403 | HV
490-AL1/64-ST1A 380.0 | 11 | 0.059 | 0.253 | 0.96 | ol | 490 | 0.00403 | HV
679-AL1/86-ST1A 380.0 | 14.6 | 0.042 | 0.25 | 1.15 | ol | 679 | 0.00403 | HV

## trafo_std_types
| i0_percent | pfe_kw | vkr_percent | sn_mva | vn_lv_kv | vn_hv_kv | vk_percent | shift_degree | vector_group | tap_side | tap_neutral | tap_min | tap_max | tap_step_degree | tap_step_percent | tap_phase_shifter
160 MVA 380/110 kV | 0.06 | 60 | 0.25 | 160 | 110 | 380 | 12.2 | 0 | Yy0 | hv | 0 | -9 | 9 | 0 | 1.5 | FALSE
100 MVA 220/110 kV | 0.06 | 55 | 0.26 | 100 | 110 | 220 | 12 | 0 | Yy0 | hv | 0 | -9 | 9 | 0 | 1.5 | FALSE
63 MVA 110/20 kV | 0.04 | 22 | 0.32 | 63 | 20 | 110 | 18 | 150 | YNd5 | hv | 0 | -9 | 9 | 0 | 1.5 | FALSE
40 MVA 110/20 kV | 0.05 | 18 | 0.34 | 40 | 20 | 110 | 16.2 | 150 | YNd5 | hv | 0 | -9 | 9 | 0 | 1.5 | FALSE
25 MVA 110/20 kV | 0.07 | 14 | 0.41 | 25 | 20 | 110 | 12 | 150 | YNd5 | hv | 0 | -9 | 9 | 0 | 1.5 | FALSE
63 MVA 110/10 kV | 0.04 | 22 | 0.32 | 63 | 10 | 110 | 18 | 150 | YNd5 | hv | 0 | -9 | 9 | 0 | 1.5 | FALSE
40 MVA 110/10 kV | 0.05 | 18 | 0.34 | 40 | 10 | 110 | 16.2 | 150 | YNd5 | hv | 0 | -9 | 9 | 0 | 1.5 | FALSE
25 MVA 110/10 kV | 0.07 | 14 | 0.41 | 25 | 10 | 110 | 12 | 150 | YNd5 | hv | 0 | -9 | 9 | 0 | 1.5 | FALSE
0.25 MVA 20/0.4 kV | 0.32 | 0.8 | 1.44 | 0.25 | 0.4 | 20 | 6 | 150 | Yzn5 | hv | 0 | -2 | 2 | 0 | 2.5 | FALSE
0.4 MVA 20/0.4 kV | 0.3375 | 1.35 | 1.425 | 0.4 | 0.4 | 20 | 6 | 150 | Dyn5 | hv | 0 | -2 | 2 | 0 | 2.5 | FALSE
0.63 MVA 20/0.4 kV | 0.2619 | 1.65 | 1.206 | 0.63 | 0.4 | 20 | 6 | 150 | Dyn5 | hv | 0 | -2 | 2 | 0 | 2.5 | FALSE
0.25 MVA 10/0.4 kV | 0.24 | 0.6 | 1.2 | 0.25 | 0.4 | 10 | 4 | 150 | Dyn5 | hv | 0 | -2 | 2 | 0 | 2.5 | FALSE
0.4 MVA 10/0.4 kV | 0.2375 | 0.95 | 1.325 | 0.4 | 0.4 | 10 | 4 | 150 | Dyn5 | hv | 0 | -2 | 2 | 0 | 2.5 | FALSE
0.63 MVA 10/0.4 kV | 0.1873 | 1.18 | 1.0794 | 0.63 | 0.4 | 10 | 4 | 150 | Dyn5 | hv | 0 | -2 | 2 | 0 | 2.5 | FALSE

## trafo3w_std_types
| sn_hv_mva | sn_mv_mva | sn_lv_mva | vn_hv_kv | vn_mv_kv | vn_lv_kv | vk_hv_percent | vk_mv_percent | vk_lv_percent | vkr_hv_percent | vkr_mv_percent | vkr_lv_percent | pfe_kw | i0_percent | shift_mv_degree | shift_lv_degree | vector_group | tap_side | tap_neutral | tap_min | tap_max | tap_step_percent
63/25/38 MVA 110/20/10 kV | 63 | 25 | 38 | 110 | 20 | 10 | 10.4 | 10.4 | 10.4 | 0.28 | 0.32 | 0.35 | 35 | 0.89 | 0 | 0 | YN0yn0yn0 | hv | 0 | -10 | 10 | 1.2
63/25/38 MVA 110/10/10 kV | 63 | 25 | 38 | 110 | 10 | 10 | 10.4 | 10.4 | 10.4 | 0.28 | 0.32 | 0.35 | 35 | 0.89 | 0 | 0 | YN0yn0yn0 | hv | 0 | -10 | 10 | 1.2

## fuse_std_types
| fuse_type | i_rated_a | t_avg | t_min | t_total | x_avg | x_min | x_total
HV 100A | HV 100A | 100 | 0 | [10.0, 3.64, 0.854, 0.281, 0.1, 0.0531, 0.022, 0.01] | [10.0, 4.267, 1.21, 0.403, 0.1, 0.058, 0.022, 0.01] | 0 | [300.0, 350.0, 450.0, 550.0, 700.0, 850.0, 1200.0, 1752.0] | [600.0, 700.0, 900.0, 1150.0, 1665.0, 2000.0, 3000.0, 4313.0]
HV 10A | HV 10A | 10 | 0 | [10.0, 1675.0, 0.344, 0.156, 0.1, 0.0417, 0.0171, 0.01] | [10.0, 1.3, 0.3, 0.155, 0.1, 0.0555, 0.023, 0.01] | 0 | [30.0, 32.0, 35.0, 37.0, 39.0, 50.0, 70.0, 88.0] | [60.0, 70.0, 80.0, 87.0, 94.0, 110.0, 150.0, 216.0]
HV 125A | HV 125A | 125 | 0 | [10.0, 1.82, 0.344, 0.1, 0.0467, 0.0269, 0.01] | [10.0, 2.478, 0.426, 0.1, 0.0427, 0.0211, 0.01] | 0 | [375.0, 500.0, 700.0, 925.0, 1200.0, 1500.0, 2341.0] | [750.0, 1000.0, 1500.0, 2200.0, 3000.0, 4000.0, 5765.0]
HV 160A | HV 160A | 160 | 0 | [10.0, 4.15, 1.03, 0.198, 0.1, 0.051, 0.0172, 0.01] | [10.0, 2.3, 0.734, 0.274, 0.1, 0.046, 0.0177, 0.01] | 0 | [480.0, 550.0, 700.0, 1000.0, 1260.0, 1600.0, 2500.0, 3227.0] | [960.0, 1300.0, 1700.0, 2200.0, 2996.0, 4000.0, 6000.0, 7946.0]
HV 16A | HV 16A | 16 | 0 | [10.0, 0.352, 0.164, 0.1, 0.0649, 0.0342, 0.01] | [10.0, 2.34, 0.722, 0.181, 0.1, 0.055, 0.0296, 0.01] | 0 | [48.0, 60.0, 65.0, 71.0, 80.0, 100.0, 162.0] | [96.0, 110.0, 125.0, 150.0, 168.0, 200.0, 250.0, 398.0]
HV 200A | HV 200A | 200 | 0 | [10.0, 4.267, 1.21, 0.403, 0.1, 0.058, 0.022, 0.01] | [10.0, 3.73, 1.654, 0.328, 0.1, 0.0531, 0.019, 0.01] | 0 | [600.0, 700.0, 900.0, 1150.0, 1665.0, 2000.0, 3000.0, 4313.0] | [1200.0, 1500.0, 1800.0, 2700.0, 3960.0, 5000.0, 7500.0, 10620.0]
HV 20A | HV 20A | 20 | 0 | [10.0, 1.3, 0.3, 0.155, 0.1, 0.0555, 0.023, 0.01] | [10.0, 1.3, 0.161, 0.1, 0.0611, 0.0399, 0.0141, 0.01] | 0 | [60.0, 70.0, 80.0, 87.0, 94.0, 110.0, 150.0, 216.0] | [120.0, 150.0, 200.0, 223.0, 260.0, 300.0, 450.0, 532.0]
HV 25A | HV 25A | 25 | 0 | [10.0, 2.512, 0.833, 0.299, 0.1, 0.0372, 0.0223, 0.01] | [10.0, 3.125, 0.597, 0.198, 0.1, 0.0378, 0.022, 0.01] | 0 | [75.0, 82.0, 90.0, 100.0, 124.0, 170.0, 200.0, 289.0] | [150.0, 170.0, 210.0, 250.0, 294.0, 400.0, 500.0, 711.0]
HV 31.5A | HV 31.5A | 31.5 | 0 | [10.0, 2.34, 0.722, 0.181, 0.1, 0.055, 0.0296, 0.01] | [10.0, 2.84, 0.368, 0.164, 0.1, 0.0621, 0.0378, 0.0195, 0.01] | 0 | [95.0, 110.0, 125.0, 150.0, 165.0, 200.0, 250.0, 390.0] | [189.0, 220.0, 300.0, 350.0, 393.0, 450.0, 530.0, 700.0, 960.0]
HV 40A | HV 40A | 40 | 0 | [10.0, 1.3, 0.161, 0.1, 0.0611, 0.0399, 0.0141, 0.01] | [10.0, 2.05, 0.369, 0.198, 0.1, 0.051, 0.0298, 0.01] | 0 | [120.0, 150.0, 200.0, 223.0, 260.0, 300.0, 450.0, 532.0] | [240.0, 300.0, 400.0, 450.0, 530.0, 650.0, 800.0, 1311.0]
HV 50A | HV 50A | 50 | 0 | [10.0, 3.215, 0.597, 0.198, 0.1, 0.0378, 0.022, 0.01] | [10.0, 3.64, 0.854, 0.281, 0.1, 0.0531, 0.022, 0.01] | 0 | [150.0, 170.0, 210.0, 250.0, 294.0, 400.0, 500.0, 711.0] | [300.0, 350.0, 450.0, 550.0, 700.0, 850.0, 1200.0, 1752.0]
HV 6.3A | HV 6.3A | 6.3 | 0 | [10.0, 1.39, 0.344, 0.168, 0.1, 0.056, 0.0263, 0.01] | [10.0, 1.711, 0.516, 0.198, 0.1, 0.0634, 0.0303, 0.01] | 0 | [19.0, 19.5, 20.4, 20.8, 22.0, 25.0, 32.0, 48.0] | [38.0, 40.0, 43.0, 48.0, 53.0, 60.0, 75.0, 118.0]
HV 63A | HV 63A | 63 | 0 | [10.0, 2.84, 0.368, 0.164, 0.1, 0.0621, 0.0378, 0.0195, 0.01] | [10.0, 1.82, 0.344, 0.1, 0.0467, 0.0269, 0.01] | 0 | [189.0, 220.0, 300.0, 350.0, 393.0, 450.0, 530.0, 700.0, 961.0] | [378.0, 500.0, 700.0, 934.0, 1200.0, 1500.0, 2366.0]
HV 80A | HV 80A | 80 | 0 | [10.0, 2.05, 0.369, 0.198, 0.1, 0.051, 0.0298, 0.01] | [10.0, 4.15, 1.03, 0.198, 0.1, 0.051, 0.0172, 0.01] | 0 | [240.0, 300.0, 400.0, 450.0, 530.0, 650.0, 800.0, 1311.0] | [480.0, 550.0, 700.0, 1000.0, 1260.0, 1600.0, 2500.0, 3227.0]
Siemens NH-1-100 | Siemens NH-1-100 | 100 | [5400.0, 2000.0, 400.0, 20.0, 1.0, 0.2, 0.012, 0.004] | 0 | 0 | [150.0, 190.0, 250.0, 430.0, 900.0, 1250.0, 2700.0, 3600.0] | 0 | 0
Siemens NH-1-125 | Siemens NH-1-125 | 125 | [4800.0, 120.0, 7.0, 0.1, 0.004] | 0 | 0 | [180.0, 400.0, 740.0, 2000.0, 4250.0] | 0 | 0
Siemens NH-1-16 | Siemens NH-1-16 | 16 | [4000.0, 400.0, 2.0, 0.1, 0.04, 0.01] | 0 | 0 | [26.0, 35.0, 75.0, 150.0, 200.0, 300.0] | 0 | 0
Siemens NH-1-160 | Siemens NH-1-160 | 160 | [4800.0, 120.0, 7.0, 0.1, 0.004] | 0 | 0 | [210.0, 500.0, 900.0, 2300.0, 5000.0] | 0 | 0
Siemens NH-1-25 | Siemens NH-1-25 | 25 | [4000.0, 1000.0, 10.0, 0.2, 0.02, 0.01] | 0 | 0 | [40.0, 50.0, 100.0, 210.0, 400.0, 500.0] | 0 | 0
Siemens NH-1-50 | Siemens NH-1-50 | 50 | [4000.0, 40.0, 4.0, 1.0, 0.02, 0.01] | 0 | 0 | [86.0, 200.0, 300.0, 400.0, 1000.0, 1280.0] | 0 | 0
Siemens NH-1-63 | Siemens NH-1-63 | 63 | [4000.0, 100.0, 10.0, 2.0, 0.04, 0.01] | 0 | 0 | [100.0, 200.0, 300.0, 400.0, 1000.0, 1500.0] | 0 | 0
Siemens NH-1-80 | Siemens NH-1-80 | 80 | [4800.0, 120.0, 7.0, 0.1, 0.01] | 0 | 0 | [150.58, 250.0, 450.0, 1150.0, 2470.0] | 0 | 0
Siemens NH-2-1000 | Siemens NH-2-1000 | 1000 | [4800.0, 120.0, 7.0, 0.1, 0.004] | 0 | 0 | [1900.0, 3500.0, 8400.0, 24000.0, 52000.0] | 0 | 0
Siemens NH-2-200 | Siemens NH-2-200 | 200 | [4800.0, 120.0, 7.0, 0.1, 0.004] | 0 | 0 | [280.0, 650.0, 1200.0, 3000.0, 7000.0] | 0 | 0
Siemens NH-2-224 | Siemens NH-2-224 | 224 | [4800.0, 120.0, 7.0, 0.2, 0.04, 0.004] | 0 | 0 | [400.0, 750.0, 1453.0, 3025.0, 4315.0, 7600.0] | 0 | 0
Siemens NH-2-250 | Siemens NH-2-250 | 250 | [4800.0, 120.0, 7.0, 0.1, 0.004] | 0 | 0 | [450.0, 800.0, 1650.0, 4000.0, 8500.0] | 0 | 0
Siemens NH-2-315 | Siemens NH-2-315 | 315 | [4800.0, 120.0, 7.0, 0.1, 0.004] | 0 | 0 | [550.0, 920.0, 1900.0, 5000.0, 11000.0] | 0 | 0
Siemens NH-2-355 | Siemens NH-2-355 | 355 | [4800.0, 120.0, 6.0, 0.1, 0.004] | 0 | 0 | [650.0, 1116.27, 2350.0, 5840.0, 12790.0] | 0 | 0
Siemens NH-2-400 | Siemens NH-2-400 | 400 | [4800.0, 120.0, 7.0, 0.1, 0.004] | 0 | 0 | [720.0, 1350.0, 2800.0, 6500.0, 15000.0] | 0 | 0
Siemens NH-2-425 | Siemens NH-2-425 | 425 | [4800.0, 120.0, 7.0, 0.1, 0.004] | 0 | 0 | [850.0, 1500.0, 3050.0, 7500.0, 16500.0] | 0 | 0
Siemens NH-2-630 | Siemens NH-2-630 | 630 | [4800.0, 120.0, 7.0, 0.1, 0.004] | 0 | 0 | [1200.0, 2000.0, 4800.0, 12000.0, 26000.0] | 0 | 0

## dtypes
| element | column | dtype
0 | bus | name | object
1 | bus | vn_kv | float64
2 | bus | type | object
3 | bus | zone | object
4 | bus | in_service | bool
5 | load | name | object
6 | load | bus | uint32
7 | load | p_mw | float64
8 | load | q_mvar | float64
9 | load | const_z_percent | float64
10 | load | const_i_percent | float64
11 | load | sn_mva | float64
12 | load | scaling | float64
13 | load | in_service | bool
14 | load | type | object
15 | ext_grid | name | object
16 | ext_grid | bus | uint32
17 | ext_grid | vm_pu | float64
18 | ext_grid | va_degree | float64
19 | ext_grid | slack_weight | float64
20 | ext_grid | in_service | bool
21 | line | name | object
22 | line | std_type | object
23 | line | from_bus | uint32
24 | line | to_bus | uint32
25 | line | length_km | float64
26 | line | r_ohm_per_km | float64
27 | line | x_ohm_per_km | float64
28 | line | c_nf_per_km | float64
29 | line | g_us_per_km | float64
30 | line | max_i_ka | float64
31 | line | df | float64
32 | line | parallel | uint32
33 | line | type | object
34 | line | in_service | bool
35 | trafo | name | object
36 | trafo | std_type | object
37 | trafo | hv_bus | uint32
38 | trafo | lv_bus | uint32
39 | trafo | sn_mva | float64
40 | trafo | vn_hv_kv | float64
41 | trafo | vn_lv_kv | float64
42 | trafo | vk_percent | float64
43 | trafo | vkr_percent | float64
44 | trafo | pfe_kw | float64
45 | trafo | i0_percent | float64
46 | trafo | shift_degree | float64
47 | trafo | tap_side | object
48 | trafo | tap_neutral | int32
49 | trafo | tap_min | int32
50 | trafo | tap_max | int32
51 | trafo | tap_step_percent | float64
52 | trafo | tap_step_degree | float64
53 | trafo | tap_pos | int32
54 | trafo | tap_phase_shifter | bool
55 | trafo | parallel | uint32
56 | trafo | df | float64
57 | trafo | in_service | bool
58 | line_geodata | coords | object
59 | bus_geodata | x | float64
60 | bus_geodata | y | float64
61 | bus_geodata | coords | object

## parameters
| version | format_version | converged | OPF_converged | name | f_hz | sn_mva
0 | 2.14.6 | 2.14.0 | FALSE | FALSE |  | 50 | 1