## bus
| name | vn_kv | type | zone | in_service
0 | bus_LV_361-7_0_6_node_0 | 0.4 | n |  | TRUE
1 | bus_LV_361-7_0_6_node_2 | 0.4 | n |  | TRUE
2 | bus_LV_361-7_0_6_node_8 | 0.4 | n |  | TRUE
3 | bus_LV_361-7_0_6_node_4 | 0.4 | n |  | TRUE
4 | bus_LV_361-7_0_6_node_3 | 0.4 | n |  | TRUE
5 | bus_LV_361-7_0_6_node_20 | 0.4 | n |  | TRUE
6 | bus_LV_361-7_0_6_node_27 | 0.4 | n |  | TRUE
7 | bus_LV_361-7_0_6_node_121 | 0.4 | n |  | TRUE
8 | bus_LV_361-7_0_6_node_5 | 0.4 | n |  | TRUE
9 | bus_LV_361-7_0_6_node_24 | 0.4 | n |  | TRUE
10 | bus_LV_361-7_0_6_node_21 | 0.4 | n |  | TRUE
11 | bus_LV_361-7_0_6_node_6 | 0.4 | n |  | TRUE
12 | bus_LV_361-7_0_6_node_11 | 0.4 | n |  | TRUE
13 | bus_LV_361-7_0_6_node_10 | 0.4 | n |  | TRUE
14 | bus_LV_361-7_0_6_node_7 | 0.4 | n |  | TRUE
15 | bus_LV_361-7_0_6_node_12 | 0.4 | n |  | TRUE
16 | bus_LV_361-7_0_6_node_18 | 0.4 | n |  | TRUE
17 | bus_LV_361-7_0_6_node_9 | 0.4 | n |  | TRUE
18 | bus_LV_361-7_0_6_node_93 | 0.4 | n |  | TRUE
19 | bus_LV_361-7_0_6_node_25 | 0.4 | n |  | TRUE
20 | bus_LV_361-7_0_6_node_19 | 0.4 | n |  | TRUE
21 | bus_LV_361-7_0_6_node_28 | 0.4 | n |  | TRUE
22 | bus_LV_361-7_0_6_node_122 | 0.4 | n |  | TRUE
23 | bus_LV_361-7_0_6_node_137 | 0.4 | n |  | TRUE
24 | bus_LV_361-7_0_6_node_112 | 0.4 | n |  | TRUE
25 | bus_LV_361-7_0_6_node_22 | 0.4 | n |  | TRUE
26 | bus_LV_361-7_0_6_node_102 | 0.4 | n |  | TRUE
27 | bus_LV_361-7_0_6_node_94 | 0.4 | n |  | TRUE
28 | bus_LV_361-7_0_6_node_16 | 0.4 | n |  | TRUE
29 | bus_LV_361-7_0_6_node_103 | 0.4 | n |  | TRUE
30 | bus_LV_361-7_0_6_node_13 | 0.4 | n |  | TRUE
31 | bus_LV_361-7_0_6_node_14 | 0.4 | n |  | TRUE
32 | bus_LV_361-7_0_6_node_15 | 0.4 | n |  | TRUE
33 | bus_LV_361-7_0_6_node_17 | 0.4 | n |  | TRUE
34 | bus_LV_361-7_0_6_node_125 | 0.4 | n |  | TRUE
35 | bus_LV_361-7_0_6_node_113 | 0.4 | n |  | TRUE
36 | bus_LV_361-7_0_6_node_124 | 0.4 | n |  | TRUE
37 | bus_LV_361-7_0_6_node_23 | 0.4 | n |  | TRUE
38 | bus_LV_361-7_0_6_node_26 | 0.4 | n |  | TRUE
39 | bus_LV_361-7_0_6_node_111 | 0.4 | n |  | TRUE
40 | bus_LV_361-7_0_6_node_29 | 0.4 | n |  | TRUE
41 | bus_LV_361-7_0_6_node_30 | 0.4 | n |  | TRUE
42 | bus_LV_361-7_0_6_node_31 | 0.4 | n |  | TRUE
43 | bus_LV_361-7_0_6_node_32 | 0.4 | n |  | TRUE
44 | bus_LV_361-7_0_6_node_41 | 0.4 | n |  | TRUE
45 | bus_LV_361-7_0_6_node_39 | 0.4 | n |  | TRUE
46 | bus_LV_361-7_0_6_node_70 | 0.4 | n |  | TRUE
47 | bus_LV_361-7_0_6_node_34 | 0.4 | n |  | TRUE
48 | bus_LV_361-7_0_6_node_36 | 0.4 | n |  | TRUE
49 | bus_LV_361-7_0_6_node_37 | 0.4 | n |  | TRUE
50 | bus_LV_361-7_0_6_node_38 | 0.4 | n |  | TRUE
51 | bus_LV_361-7_0_6_node_40 | 0.4 | n |  | TRUE
52 | bus_LV_361-7_0_6_node_43 | 0.4 | n |  | TRUE
53 | bus_LV_361-7_0_6_node_42 | 0.4 | n |  | TRUE
54 | bus_LV_361-7_0_6_node_45 | 0.4 | n |  | TRUE
55 | bus_LV_361-7_0_6_node_48 | 0.4 | n |  | TRUE
56 | bus_LV_361-7_0_6_node_44 | 0.4 | n |  | TRUE
57 | bus_LV_361-7_0_6_node_69 | 0.4 | n |  | TRUE
58 | bus_LV_361-7_0_6_node_46 | 0.4 | n |  | TRUE
59 | bus_LV_361-7_0_6_node_47 | 0.4 | n |  | TRUE
60 | bus_LV_361-7_0_6_node_50 | 0.4 | n |  | TRUE
61 | bus_LV_361-7_0_6_node_66 | 0.4 | n |  | TRUE
62 | bus_LV_361-7_0_6_node_49 | 0.4 | n |  | TRUE
63 | bus_LV_361-7_0_6_node_51 | 0.4 | n |  | TRUE
64 | bus_LV_361-7_0_6_node_56 | 0.4 | n |  | TRUE
65 | bus_LV_361-7_0_6_node_64 | 0.4 | n |  | TRUE
66 | bus_LV_361-7_0_6_node_136 | 0.4 | n |  | TRUE
67 | bus_LV_361-7_0_6_node_126 | 0.4 | n |  | TRUE
68 | bus_LV_361-7_0_6_node_52 | 0.4 | n |  | TRUE
69 | bus_LV_361-7_0_6_node_53 | 0.4 | n |  | TRUE
70 | bus_LV_361-7_0_6_node_54 | 0.4 | n |  | TRUE
71 | bus_LV_361-7_0_6_node_55 | 0.4 | n |  | TRUE
72 | bus_LV_361-7_0_6_node_57 | 0.4 | n |  | TRUE
73 | bus_LV_361-7_0_6_node_58 | 0.4 | n |  | TRUE
74 | bus_LV_361-7_0_6_node_60 | 0.4 | n |  | TRUE
75 | bus_LV_361-7_0_6_node_61 | 0.4 | n |  | TRUE
76 | bus_LV_361-7_0_6_node_123 | 0.4 | n |  | TRUE
77 | bus_LV_361-7_0_6_node_100 | 0.4 | n |  | TRUE
78 | bus_LV_361-7_0_6_node_62 | 0.4 | n |  | TRUE
79 | bus_LV_361-7_0_6_node_72 | 0.4 | n |  | TRUE
80 | bus_LV_361-7_0_6_node_135 | 0.4 | n |  | TRUE
81 | bus_LV_361-7_0_6_node_81 | 0.4 | n |  | TRUE
82 | bus_LV_361-7_0_6_node_71 | 0.4 | n |  | TRUE
83 | bus_LV_361-7_0_6_node_63 | 0.4 | n |  | TRUE
84 | bus_LV_361-7_0_6_node_65 | 0.4 | n |  | TRUE
85 | bus_LV_361-7_0_6_node_68 | 0.4 | n |  | TRUE
86 | bus_LV_361-7_0_6_node_133 | 0.4 | n |  | TRUE
87 | bus_LV_361-7_0_6_node_131 | 0.4 | n |  | TRUE
88 | bus_LV_361-7_0_6_node_129 | 0.4 | n |  | TRUE
89 | bus_LV_361-7_0_6_node_134 | 0.4 | n |  | TRUE
90 | bus_LV_361-7_0_6_node_73 | 0.4 | n |  | TRUE
91 | bus_LV_361-7_0_6_node_74 | 0.4 | n |  | TRUE
92 | bus_LV_361-7_0_6_node_75 | 0.4 | n |  | TRUE
93 | bus_LV_361-7_0_6_node_82 | 0.4 | n |  | TRUE
94 | bus_LV_361-7_0_6_node_128 | 0.4 | n |  | TRUE
95 | bus_LV_361-7_0_6_node_83 | 0.4 | n |  | TRUE
96 | bus_LV_361-7_0_6_node_127 | 0.4 | n |  | TRUE
97 | bus_LV_361-7_0_6_node_76 | 0.4 | n |  | TRUE
98 | bus_LV_361-7_0_6_node_77 | 0.4 | n |  | TRUE
99 | bus_LV_361-7_0_6_node_78 | 0.4 | n |  | TRUE
100 | bus_LV_361-7_0_6_node_79 | 0.4 | n |  | TRUE
101 | bus_LV_361-7_0_6_node_80 | 0.4 | n |  | TRUE
102 | bus_LV_361-7_0_6_node_132 | 0.4 | n |  | TRUE
103 | bus_LV_361-7_0_6_node_130 | 0.4 | n |  | TRUE
104 | bus_LV_361-7_0_6_node_84 | 0.4 | n |  | TRUE
105 | bus_LV_361-7_0_6_node_85 | 0.4 | n |  | TRUE
106 | bus_LV_361-7_0_6_node_86 | 0.4 | n |  | TRUE
107 | bus_LV_361-7_0_6_node_87 | 0.4 | n |  | TRUE
108 | bus_LV_361-7_0_6_node_88 | 0.4 | n |  | TRUE
109 | bus_LV_361-7_0_6_node_89 | 0.4 | n |  | TRUE
110 | bus_LV_361-7_0_6_node_90 | 0.4 | n |  | TRUE
111 | bus_LV_361-7_0_6_node_91 | 0.4 | n |  | TRUE
112 | bus_LV_361-7_0_6_node_92 | 0.4 | n |  | TRUE
113 | bus_LV_361-7_0_6_node_104 | 0.4 | n |  | TRUE
114 | bus_LV_361-7_0_6_node_101 | 0.4 | n |  | TRUE
115 | bus_LV_361-7_0_6_node_105 | 0.4 | n |  | TRUE
116 | bus_LV_361-7_0_6_node_99 | 0.4 | n |  | TRUE
117 | bus_LV_361-7_0_6_node_95 | 0.4 | n |  | TRUE
118 | bus_LV_361-7_0_6_node_96 | 0.4 | n |  | TRUE
119 | bus_LV_361-7_0_6_node_97 | 0.4 | n |  | TRUE
120 | bus_LV_361-7_0_6_node_98 | 0.4 | n |  | TRUE
121 | bus_LV_361-7_0_6_node_108 | 0.4 | n |  | TRUE
122 | bus_LV_361-7_0_6_node_109 | 0.4 | n |  | TRUE
123 | bus_LV_361-7_0_6_node_106 | 0.4 | n |  | TRUE
124 | bus_LV_361-7_0_6_node_107 | 0.4 | n |  | TRUE
125 | bus_LV_361-7_0_6_node_110 | 0.4 | n |  | TRUE
126 | bus_LV_361-7_0_6_node_120 | 0.4 | n |  | TRUE
127 | bus_LV_361-7_0_6_node_119 | 0.4 | n |  | TRUE
128 | bus_LV_361-7_0_6_node_117 | 0.4 | n |  | TRUE
129 | bus_LV_361-7_0_6_node_138 | 0.4 | n |  | TRUE
130 | bus_LV_361-7_0_6_node_114 | 0.4 | n |  | TRUE
131 | bus_LV_361-7_0_6_node_115 | 0.4 | n |  | TRUE
132 | bus_LV_361-7_0_6_node_116 | 0.4 | n |  | TRUE
133 | bus_LV_361-7_0_6_node_118 | 0.4 | n |  | TRUE
134 | bus_MV_415_0_node_104 | 20 | n |  | TRUE

## load
| name | bus | p_mw | q_mvar | const_z_percent | const_i_percent | sn_mva | scaling | in_service | type
0 | LV_361-7_0_6_load_0 | 0 | 0.00957 | 0.0023985 | 0 | 0 |  | 1 | TRUE | wye
1 | LV_361-7_0_6_load_27 | 6 | 0.0031365 | 0.00078609 | 0 | 0 |  | 1 | TRUE | wye
2 | LV_361-7_0_6_load_121 | 7 | 0.0012754 | 0.00031964 | 0 | 0 |  | 1 | TRUE | wye
3 | LV_361-7_0_6_load_21 | 10 | 0.015772 | 0.0039528 | 0 | 0 |  | 1 | TRUE | wye
4 | LV_361-7_0_6_load_11 | 12 | 0.0027652 | 0.00069303 | 0 | 0 |  | 1 | TRUE | wye
5 | LV_361-7_0_6_load_10 | 13 | 0.0020914 | 0.00052416 | 0 | 0 |  | 1 | TRUE | wye
6 | LV_361-7_0_6_load_12 | 15 | 0.0022641 | 0.00056745 | 0 | 0 |  | 1 | TRUE | wye
7 | LV_361-7_0_6_load_18 | 16 | 0.042756 | 0.010716 | 0 | 0 |  | 1 | TRUE | wye
8 | LV_361-7_0_6_load_25 | 19 | 0.0043511 | 0.0010905 | 0 | 0 |  | 1 | TRUE | wye
9 | LV_361-7_0_6_load_19 | 20 | 0.0053655 | 0.0013447 | 0 | 0 |  | 1 | TRUE | wye
10 | LV_361-7_0_6_load_28 | 21 | 0.0041984 | 0.0010522 | 0 | 0 |  | 1 | TRUE | wye
11 | LV_361-7_0_6_load_122 | 22 | 0.004931 | 0.0012358 | 0 | 0 |  | 1 | TRUE | wye
12 | LV_361-7_0_6_load_137 | 23 | 0.0020555 | 0.00051515 | 0 | 0 |  | 1 | TRUE | wye
13 | LV_361-7_0_6_load_22 | 25 | 0.0068342 | 0.0017128 | 0 | 0 |  | 1 | TRUE | wye
14 | LV_361-7_0_6_load_102 | 26 | 0.0047798 | 0.0011979 | 0 | 0 |  | 1 | TRUE | wye
15 | LV_361-7_0_6_load_94 | 27 | 0.010112 | 0.0025342 | 0 | 0 |  | 1 | TRUE | wye
16 | LV_361-7_0_6_load_16 | 28 | 0.0098091 | 0.0024584 | 0 | 0 |  | 1 | TRUE | wye
17 | LV_361-7_0_6_load_103 | 29 | 0.003948 | 0.00098947 | 0 | 0 |  | 1 | TRUE | wye
18 | LV_361-7_0_6_load_13 | 30 | 0.036733 | 0.0092062 | 0 | 0 |  | 1 | TRUE | wye
19 | LV_361-7_0_6_load_14 | 31 | 0.009964 | 0.0024972 | 0 | 0 |  | 1 | TRUE | wye
20 | LV_361-7_0_6_load_15 | 32 | 0.0091695 | 0.0022981 | 0 | 0 |  | 1 | TRUE | wye
21 | LV_361-7_0_6_load_17 | 33 | 0.010687 | 0.0026783 | 0 | 0 |  | 1 | TRUE | wye
22 | LV_361-7_0_6_load_23 | 37 | 0.0048638 | 0.001219 | 0 | 0 |  | 1 | TRUE | wye
23 | LV_361-7_0_6_load_26 | 38 | 0.0056301 | 0.001411 | 0 | 0 |  | 1 | TRUE | wye
24 | LV_361-7_0_6_load_111 | 39 | 0.024326 | 0.0060966 | 0 | 0 |  | 1 | TRUE | wye
25 | LV_361-7_0_6_load_29 | 40 | 0.0028963 | 0.00072589 | 0 | 0 |  | 1 | TRUE | wye
26 | LV_361-7_0_6_load_30 | 41 | 0.0053699 | 0.0013458 | 0 | 0 |  | 1 | TRUE | wye
27 | LV_361-7_0_6_load_31 | 42 | 0.0053437 | 0.0013392 | 0 | 0 |  | 1 | TRUE | wye
28 | LV_361-7_0_6_load_41 | 44 | 0.0019544 | 0.00048982 | 0 | 0 |  | 1 | TRUE | wye
29 | LV_361-7_0_6_load_39 | 45 | 0.0029079 | 0.00072879 | 0 | 0 |  | 1 | TRUE | wye
30 | LV_361-7_0_6_load_70 | 46 | 0.0018509 | 0.00046387 | 0 | 0 |  | 1 | TRUE | wye
31 | LV_361-7_0_6_load_34 | 47 | 0.012389 | 0.0031049 | 0 | 0 |  | 1 | TRUE | wye
32 | LV_361-7_0_6_load_37 | 49 | 0.0043649 | 0.001094 | 0 | 0 |  | 1 | TRUE | wye
33 | LV_361-7_0_6_load_43 | 52 | 0.0066631 | 0.0016699 | 0 | 0 |  | 1 | TRUE | wye
34 | LV_361-7_0_6_load_42 | 53 | 0.0056294 | 0.0014109 | 0 | 0 |  | 1 | TRUE | wye
35 | LV_361-7_0_6_load_45 | 54 | 0.0063365 | 0.0015881 | 0 | 0 |  | 1 | TRUE | wye
36 | LV_361-7_0_6_load_48 | 55 | 0.0094575 | 0.0023703 | 0 | 0 |  | 1 | TRUE | wye
37 | LV_361-7_0_6_load_69 | 57 | 0.0019422 | 0.00048677 | 0 | 0 |  | 1 | TRUE | wye
38 | LV_361-7_0_6_load_46 | 58 | 0.0096829 | 0.0024268 | 0 | 0 |  | 1 | TRUE | wye
39 | LV_361-7_0_6_load_47 | 59 | 0.0038538 | 0.00096585 | 0 | 0 |  | 1 | TRUE | wye
40 | LV_361-7_0_6_load_56 | 64 | 0.0037952 | 0.00095118 | 0 | 0 |  | 1 | TRUE | wye
41 | LV_361-7_0_6_load_136 | 66 | 0.0099145 | 0.0024848 | 0 | 0 |  | 1 | TRUE | wye
42 | LV_361-7_0_6_load_126 | 67 | 0.0020374 | 0.00051061 | 0 | 0 |  | 1 | TRUE | wye
43 | LV_361-7_0_6_load_52 | 68 | 0.0036715 | 0.00092015 | 0 | 0 |  | 1 | TRUE | wye
44 | LV_361-7_0_6_load_53 | 69 | 0.0037049 | 0.00092854 | 0 | 0 |  | 1 | TRUE | wye
45 | LV_361-7_0_6_load_54 | 70 | 0.0035629 | 0.00089294 | 0 | 0 |  | 1 | TRUE | wye
46 | LV_361-7_0_6_load_55 | 71 | 0.0038208 | 0.00095759 | 0 | 0 |  | 1 | TRUE | wye
47 | LV_361-7_0_6_load_57 | 72 | 0.0036199 | 0.00090723 | 0 | 0 |  | 1 | TRUE | wye
48 | LV_361-7_0_6_load_60 | 74 | 0.0035506 | 0.00088988 | 0 | 0 |  | 1 | TRUE | wye
49 | LV_361-7_0_6_load_61 | 75 | 0.011781 | 0.0029527 | 0 | 0 |  | 1 | TRUE | wye
50 | LV_361-7_0_6_load_123 | 76 | 0.010993 | 0.0027551 | 0 | 0 |  | 1 | TRUE | wye
51 | LV_361-7_0_6_load_100 | 77 | 0.010437 | 0.0026158 | 0 | 0 |  | 1 | TRUE | wye
52 | LV_361-7_0_6_load_62 | 78 | 0.0014066 | 0.00035252 | 0 | 0 |  | 1 | TRUE | wye
53 | LV_361-7_0_6_load_72 | 79 | 0.0035265 | 0.00088383 | 0 | 0 |  | 1 | TRUE | wye
54 | LV_361-7_0_6_load_135 | 80 | 0.0038936 | 0.00097582 | 0 | 0 |  | 1 | TRUE | wye
55 | LV_361-7_0_6_load_81 | 81 | 0.0038738 | 0.00097087 | 0 | 0 |  | 1 | TRUE | wye
56 | LV_361-7_0_6_load_71 | 82 | 0.002156 | 0.00054034 | 0 | 0 |  | 1 | TRUE | wye
57 | LV_361-7_0_6_load_63 | 83 | 0.0050754 | 0.001272 | 0 | 0 |  | 1 | TRUE | wye
58 | LV_361-7_0_6_load_68 | 85 | 0.003877 | 0.00097167 | 0 | 0 |  | 1 | TRUE | wye
59 | LV_361-7_0_6_load_133 | 86 | 0.0050175 | 0.0012575 | 0 | 0 |  | 1 | TRUE | wye
60 | LV_361-7_0_6_load_131 | 87 | 0.0044761 | 0.0011218 | 0 | 0 |  | 1 | TRUE | wye
61 | LV_361-7_0_6_load_129 | 88 | 0.0045846 | 0.001149 | 0 | 0 |  | 1 | TRUE | wye
62 | LV_361-7_0_6_load_134 | 89 | 0.0047861 | 0.0011995 | 0 | 0 |  | 1 | TRUE | wye
63 | LV_361-7_0_6_load_74 | 91 | 0.0025276 | 0.00063347 | 0 | 0 |  | 1 | TRUE | wye
64 | LV_361-7_0_6_load_75 | 92 | 0.0015637 | 0.00039189 | 0 | 0 |  | 1 | TRUE | wye
65 | LV_361-7_0_6_load_82 | 93 | 0.0020107 | 0.00050393 | 0 | 0 |  | 1 | TRUE | wye
66 | LV_361-7_0_6_load_128 | 94 | 0.0023507 | 0.00058914 | 0 | 0 |  | 1 | TRUE | wye
67 | LV_361-7_0_6_load_83 | 95 | 0.0024873 | 0.00062339 | 0 | 0 |  | 1 | TRUE | wye
68 | LV_361-7_0_6_load_127 | 96 | 0.0040132 | 0.0010058 | 0 | 0 |  | 1 | TRUE | wye
69 | LV_361-7_0_6_load_76 | 97 | 0.0034688 | 0.00086936 | 0 | 0 |  | 1 | TRUE | wye
70 | LV_361-7_0_6_load_77 | 98 | 0.0029027 | 0.00072749 | 0 | 0 |  | 1 | TRUE | wye
71 | LV_361-7_0_6_load_80 | 101 | 0.0027964 | 0.00070084 | 0 | 0 |  | 1 | TRUE | wye
72 | LV_361-7_0_6_load_132 | 102 | 0.005412 | 0.0013564 | 0 | 0 |  | 1 | TRUE | wye
73 | LV_361-7_0_6_load_130 | 103 | 0.0048052 | 0.0012043 | 0 | 0 |  | 1 | TRUE | wye
74 | LV_361-7_0_6_load_84 | 104 | 0.0025134 | 0.00062991 | 0 | 0 |  | 1 | TRUE | wye
75 | LV_361-7_0_6_load_85 | 105 | 0.0022522 | 0.00056446 | 0 | 0 |  | 1 | TRUE | wye
76 | LV_361-7_0_6_load_86 | 106 | 0.00282 | 0.00070675 | 0 | 0 |  | 1 | TRUE | wye
77 | LV_361-7_0_6_load_87 | 107 | 0.0022293 | 0.00055872 | 0 | 0 |  | 1 | TRUE | wye
78 | LV_361-7_0_6_load_88 | 108 | 0.013466 | 0.0033748 | 0 | 0 |  | 1 | TRUE | wye
79 | LV_361-7_0_6_load_89 | 109 | 0.0022563 | 0.00056548 | 0 | 0 |  | 1 | TRUE | wye
80 | LV_361-7_0_6_load_90 | 110 | 0.0020329 | 0.00050949 | 0 | 0 |  | 1 | TRUE | wye
81 | LV_361-7_0_6_load_91 | 111 | 0.0031658 | 0.00079342 | 0 | 0 |  | 1 | TRUE | wye
82 | LV_361-7_0_6_load_104 | 113 | 0.0037159 | 0.00093128 | 0 | 0 |  | 1 | TRUE | wye
83 | LV_361-7_0_6_load_101 | 114 | 0.00176 | 0.0004411 | 0 | 0 |  | 1 | TRUE | wye
84 | LV_361-7_0_6_load_105 | 115 | 0.0024485 | 0.00061365 | 0 | 0 |  | 1 | TRUE | wye
85 | LV_361-7_0_6_load_95 | 117 | 0.0018179 | 0.0004556 | 0 | 0 |  | 1 | TRUE | wye
86 | LV_361-7_0_6_load_96 | 118 | 0.0019302 | 0.00048374 | 0 | 0 |  | 1 | TRUE | wye
87 | LV_361-7_0_6_load_97 | 119 | 0.011421 | 0.0028623 | 0 | 0 |  | 1 | TRUE | wye
88 | LV_361-7_0_6_load_98 | 120 | 0.0097912 | 0.0024539 | 0 | 0 |  | 1 | TRUE | wye
89 | LV_361-7_0_6_load_108 | 121 | 0.0034966 | 0.00087634 | 0 | 0 |  | 1 | TRUE | wye
90 | LV_361-7_0_6_load_106 | 123 | 0.0052938 | 0.0013268 | 0 | 0 |  | 1 | TRUE | wye
91 | LV_361-7_0_6_load_107 | 124 | 0.0029817 | 0.00074729 | 0 | 0 |  | 1 | TRUE | wye
92 | LV_361-7_0_6_load_120 | 126 | 0.01114 | 0.002792 | 0 | 0 |  | 1 | TRUE | wye
93 | LV_361-7_0_6_load_117 | 128 | 0.0055297 | 0.0013859 | 0 | 0 |  | 1 | TRUE | wye
94 | LV_361-7_0_6_load_138 | 129 | 0.018514 | 0.0046399 | 0 | 0 |  | 1 | TRUE | wye
95 | LV_361-7_0_6_load_114 | 130 | 0.0029833 | 0.00074767 | 0 | 0 |  | 1 | TRUE | wye
96 | LV_361-7_0_6_load_115 | 131 | 0.0045863 | 0.0011494 | 0 | 0 |  | 1 | TRUE | wye
97 | LV_361-7_0_6_load_118 | 133 | 0.017217 | 0.0043151 | 0 | 0 |  | 1 | TRUE | wye

## ext_grid
| name | bus | vm_pu | va_degree | slack_weight | in_service
0 |  | 74 | 1 | 0 | 1 | TRUE

## line
| name | std_type | from_bus | to_bus | length_km | r_ohm_per_km | x_ohm_per_km | c_nf_per_km | g_us_per_km | max_i_ka | df | parallel | type | in_service
0 | LV_361-7_0_6_line_0 |  | 0 | 1 | 0.03026 | 0.125 | 0.08 | 261 | 0 | 0.364 | 1 | 1 | cs | TRUE
1 | LV_361-7_0_6_line_1 |  | 1 | 2 | 0.091299 | 0.125 | 0.08 | 261 | 0 | 0.364 | 1 | 1 | cs | TRUE
2 | LV_361-7_0_6_line_2 |  | 1 | 3 | 0.20477 | 0.125 | 0.08 | 261 | 0 | 0.364 | 1 | 1 | cs | TRUE
3 | LV_361-7_0_6_line_3 |  | 2 | 16 | 0.019853 | 0.125 | 0.08 | 261 | 0 | 0.364 | 1 | 1 | cs | TRUE
4 | LV_361-7_0_6_line_4 |  | 2 | 8 | 0.049301 | 0.125 | 0.08 | 261 | 0 | 0.364 | 1 | 2 | cs | TRUE
5 | LV_361-7_0_6_line_5 |  | 3 | 7 | 0.069689 | 0.125 | 0.08 | 261 | 0 | 0.364 | 1 | 1 | cs | TRUE
6 | LV_361-7_0_6_line_6 |  | 4 | 5 | 0.014141 | 0.125 | 0.08 | 261 | 0 | 0.364 | 1 | 1 | cs | TRUE
7 | LV_361-7_0_6_line_7 |  | 4 | 6 | 0.040386 | 0.125 | 0.08 | 261 | 0 | 0.364 | 1 | 1 | cs | TRUE
8 | LV_361-7_0_6_line_8 |  | 5 | 19 | 0.019517 | 0.125 | 0.08 | 261 | 0 | 0.364 | 1 | 1 | cs | TRUE
9 | LV_361-7_0_6_line_9 |  | 5 | 20 | 0.011292 | 0.125 | 0.08 | 261 | 0 | 0.364 | 1 | 1 | cs | TRUE
10 | LV_361-7_0_6_line_10 |  | 6 | 21 | 0.020509 | 0.125 | 0.08 | 261 | 0 | 0.364 | 1 | 1 | cs | TRUE
11 | LV_361-7_0_6_line_11 |  | 7 | 22 | 0.0036262 | 0.125 | 0.08 | 261 | 0 | 0.364 | 1 | 1 | cs | TRUE
12 | LV_361-7_0_6_line_12 |  | 8 | 9 | 0.010302 | 0.125 | 0.08 | 261 | 0 | 0.364 | 1 | 2 | cs | TRUE
13 | LV_361-7_0_6_line_13 |  | 8 | 10 | 0.035389 | 0.125 | 0.08 | 261 | 0 | 0.364 | 1 | 1 | cs | TRUE
14 | LV_361-7_0_6_line_14 |  | 9 | 23 | 0.00472 | 0.125 | 0.08 | 261 | 0 | 0.364 | 1 | 1 | cs | TRUE
15 | LV_361-7_0_6_line_15 |  | 9 | 24 | 0.004863 | 0.125 | 0.08 | 261 | 0 | 0.364 | 1 | 5 | cs | TRUE
16 | LV_361-7_0_6_line_16 |  | 10 | 25 | 0.055238 | 0.125 | 0.08 | 261 | 0 | 0.364 | 1 | 1 | cs | TRUE
17 | LV_361-7_0_6_line_17 |  | 11 | 12 | 0.012154 | 0.125 | 0.08 | 261 | 0 | 0.364 | 1 | 5 | cs | TRUE
18 | LV_361-7_0_6_line_18 |  | 11 | 13 | 0.0083758 | 0.125 | 0.08 | 261 | 0 | 0.364 | 1 | 5 | cs | TRUE
19 | LV_361-7_0_6_line_19 |  | 12 | 26 | 0.024441 | 0.125 | 0.08 | 261 | 0 | 0.364 | 1 | 5 | cs | TRUE
20 | LV_361-7_0_6_line_20 |  | 13 | 14 | 0.014123 | 0.125 | 0.08 | 261 | 0 | 0.364 | 1 | 5 | cs | TRUE
21 | LV_361-7_0_6_line_21 |  | 14 | 15 | 0.026841 | 0.125 | 0.08 | 261 | 0 | 0.364 | 1 | 5 | cs | TRUE
22 | LV_361-7_0_6_line_22 |  | 15 | 17 | 0.016744 | 0.125 | 0.08 | 261 | 0 | 0.364 | 1 | 5 | cs | TRUE
23 | LV_361-7_0_6_line_23 |  | 16 | 20 | 0.074108 | 0.125 | 0.08 | 261 | 0 | 0.364 | 1 | 1 | cs | TRUE
24 | LV_361-7_0_6_line_24 |  | 17 | 18 | 0.02057 | 0.125 | 0.08 | 261 | 0 | 0.364 | 1 | 5 | cs | TRUE
25 | LV_361-7_0_6_line_25 |  | 18 | 27 | 0.019207 | 0.125 | 0.08 | 261 | 0 | 0.364 | 1 | 1 | cs | TRUE
26 | LV_361-7_0_6_line_26 |  | 18 | 28 | 0.019669 | 0.125 | 0.08 | 261 | 0 | 0.364 | 1 | 5 | cs | TRUE
27 | LV_361-7_0_6_line_27 |  | 24 | 35 | 0.025889 | 0.125 | 0.08 | 261 | 0 | 0.364 | 1 | 5 | cs | TRUE
28 | LV_361-7_0_6_line_28 |  | 24 | 39 | 0.0092028 | 0.125 | 0.08 | 261 | 0 | 0.364 | 1 | 1 | cs | TRUE
29 | LV_361-7_0_6_line_29 |  | 25 | 37 | 0.024974 | 0.125 | 0.08 | 261 | 0 | 0.364 | 1 | 1 | cs | TRUE
30 | LV_361-7_0_6_line_30 |  | 26 | 29 | 0.025763 | 0.125 | 0.08 | 261 | 0 | 0.364 | 1 | 5 | cs | TRUE
31 | LV_361-7_0_6_line_31 |  | 27 | 117 | 0.0043541 | 0.125 | 0.08 | 261 | 0 | 0.364 | 1 | 1 | cs | TRUE
32 | LV_361-7_0_6_line_32 |  | 28 | 31 | 0.0014816 | 0.125 | 0.08 | 261 | 0 | 0.364 | 1 | 5 | cs | TRUE
33 | LV_361-7_0_6_line_33 |  | 29 | 121 | 0.024577 | 0.125 | 0.08 | 261 | 0 | 0.364 | 1 | 5 | cs | TRUE
34 | LV_361-7_0_6_line_34 |  | 30 | 31 | 0.016309 | 0.125 | 0.08 | 261 | 0 | 0.364 | 1 | 5 | cs | TRUE
35 | LV_361-7_0_6_line_35 |  | 30 | 32 | 0.012635 | 0.125 | 0.08 | 261 | 0 | 0.364 | 1 | 5 | cs | TRUE
36 | LV_361-7_0_6_line_36 |  | 32 | 33 | 0.00046025 | 0.125 | 0.08 | 261 | 0 | 0.364 | 1 | 5 | cs | TRUE
37 | LV_361-7_0_6_line_37 |  | 33 | 34 | 0.022974 | 0.125 | 0.08 | 261 | 0 | 0.364 | 1 | 5 | cs | TRUE
38 | LV_361-7_0_6_line_38 |  | 34 | 35 | 0.012502 | 0.125 | 0.08 | 261 | 0 | 0.364 | 1 | 5 | cs | TRUE
39 | LV_361-7_0_6_line_39 |  | 34 | 36 | 0.027839 | 0.125 | 0.08 | 261 | 0 | 0.364 | 1 | 5 | cs | TRUE
40 | LV_361-7_0_6_line_40 |  | 35 | 129 | 0.006833 | 0.125 | 0.08 | 261 | 0 | 0.364 | 1 | 1 | cs | TRUE
41 | LV_361-7_0_6_line_41 |  | 36 | 67 | 0.015558 | 0.125 | 0.08 | 261 | 0 | 0.364 | 1 | 5 | cs | TRUE
42 | LV_361-7_0_6_line_42 |  | 37 | 38 | 0.023523 | 0.125 | 0.08 | 261 | 0 | 0.364 | 1 | 1 | cs | TRUE
43 | LV_361-7_0_6_line_43 |  | 40 | 41 | 0.0079193 | 0.125 | 0.08 | 261 | 0 | 0.364 | 1 | 1 | cs | TRUE
44 | LV_361-7_0_6_line_44 |  | 40 | 42 | 0.022836 | 0.125 | 0.08 | 261 | 0 | 0.364 | 1 | 1 | cs | TRUE
45 | LV_361-7_0_6_line_45 |  | 41 | 43 | 0.0091487 | 0.125 | 0.08 | 261 | 0 | 0.364 | 1 | 1 | cs | TRUE
46 | LV_361-7_0_6_line_46 |  | 43 | 44 | 0.015363 | 0.125 | 0.08 | 261 | 0 | 0.364 | 1 | 1 | cs | TRUE
47 | LV_361-7_0_6_line_47 |  | 43 | 45 | 0.010968 | 0.125 | 0.08 | 261 | 0 | 0.364 | 1 | 1 | cs | TRUE
48 | LV_361-7_0_6_line_48 |  | 44 | 46 | 0.00012782 | 0.125 | 0.08 | 261 | 0 | 0.364 | 1 | 1 | cs | TRUE
49 | LV_361-7_0_6_line_49 |  | 46 | 57 | 0.00012451 | 0.125 | 0.08 | 261 | 0 | 0.364 | 1 | 1 | cs | TRUE
50 | LV_361-7_0_6_line_50 |  | 47 | 48 | 0.00716 | 0.125 | 0.08 | 261 | 0 | 0.364 | 1 | 1 | cs | TRUE
51 | LV_361-7_0_6_line_51 |  | 48 | 49 | 0.01462 | 0.125 | 0.08 | 261 | 0 | 0.364 | 1 | 1 | cs | TRUE
52 | LV_361-7_0_6_line_52 |  | 48 | 50 | 0.018423 | 0.125 | 0.08 | 261 | 0 | 0.364 | 1 | 1 | cs | TRUE
53 | LV_361-7_0_6_line_53 |  | 49 | 51 | 0.00588 | 0.125 | 0.08 | 261 | 0 | 0.364 | 1 | 1 | cs | TRUE
54 | LV_361-7_0_6_line_54 |  | 50 | 52 | 0.013443 | 0.125 | 0.08 | 261 | 0 | 0.364 | 1 | 1 | cs | TRUE
55 | LV_361-7_0_6_line_55 |  | 51 | 53 | 0.008838 | 0.125 | 0.08 | 261 | 0 | 0.364 | 1 | 1 | cs | TRUE
56 | LV_361-7_0_6_line_56 |  | 52 | 56 | 0.0060932 | 0.125 | 0.08 | 261 | 0 | 0.364 | 1 | 1 | cs | TRUE
57 | LV_361-7_0_6_line_57 |  | 54 | 55 | 0.030175 | 0.125 | 0.08 | 261 | 0 | 0.364 | 1 | 1 | cs | TRUE
58 | LV_361-7_0_6_line_58 |  | 55 | 62 | 0.016449 | 0.125 | 0.08 | 261 | 0 | 0.364 | 1 | 1 | cs | TRUE
59 | LV_361-7_0_6_line_59 |  | 56 | 58 | 0.026668 | 0.125 | 0.08 | 261 | 0 | 0.364 | 1 | 5 | cs | TRUE
60 | LV_361-7_0_6_line_60 |  | 56 | 59 | 0.016238 | 0.125 | 0.08 | 261 | 0 | 0.364 | 1 | 5 | cs | TRUE
61 | LV_361-7_0_6_line_61 |  | 57 | 84 | 0.021406 | 0.125 | 0.08 | 261 | 0 | 0.364 | 1 | 1 | cs | TRUE
62 | LV_361-7_0_6_line_62 |  | 58 | 60 | 0.013927 | 0.125 | 0.08 | 261 | 0 | 0.364 | 1 | 5 | cs | TRUE
63 | LV_361-7_0_6_line_63 |  | 59 | 61 | 0.010725 | 0.125 | 0.08 | 261 | 0 | 0.364 | 1 | 5 | cs | TRUE
64 | LV_361-7_0_6_line_64 |  | 60 | 63 | 0.004025 | 0.125 | 0.08 | 261 | 0 | 0.364 | 1 | 5 | cs | TRUE
65 | LV_361-7_0_6_line_65 |  | 60 | 62 | 0.025542 | 0.125 | 0.08 | 261 | 0 | 0.364 | 1 | 1 | cs | TRUE
66 | LV_361-7_0_6_line_66 |  | 61 | 64 | 0.017553 | 0.125 | 0.08 | 261 | 0 | 0.364 | 1 | 5 | cs | TRUE
67 | LV_361-7_0_6_line_67 |  | 61 | 65 | 0.015865 | 0.125 | 0.08 | 261 | 0 | 0.364 | 1 | 1 | cs | TRUE
68 | LV_361-7_0_6_line_68 |  | 63 | 66 | 0.026009 | 0.125 | 0.08 | 261 | 0 | 0.364 | 1 | 1 | cs | TRUE
69 | LV_361-7_0_6_line_69 |  | 63 | 67 | 0.024276 | 0.125 | 0.08 | 261 | 0 | 0.364 | 1 | 5 | cs | TRUE
70 | LV_361-7_0_6_line_70 |  | 64 | 70 | 0.017753 | 0.125 | 0.08 | 261 | 0 | 0.364 | 1 | 5 | cs | TRUE
71 | LV_361-7_0_6_line_71 |  | 65 | 83 | 0.018452 | 0.125 | 0.08 | 261 | 0 | 0.364 | 1 | 1 | cs | TRUE
72 | LV_361-7_0_6_line_72 |  | 68 | 69 | 0.018966 | 0.125 | 0.08 | 261 | 0 | 0.364 | 1 | 5 | cs | TRUE
73 | LV_361-7_0_6_line_73 |  | 68 | 70 | 0.0080155 | 0.125 | 0.08 | 261 | 0 | 0.364 | 1 | 5 | cs | TRUE
74 | LV_361-7_0_6_line_74 |  | 69 | 71 | 0.0072259 | 0.125 | 0.08 | 261 | 0 | 0.364 | 1 | 5 | cs | TRUE
75 | LV_361-7_0_6_line_75 |  | 71 | 72 | 0.017963 | 0.125 | 0.08 | 261 | 0 | 0.364 | 1 | 5 | cs | TRUE
76 | LV_361-7_0_6_line_76 |  | 72 | 73 | 0.014216 | 0.125 | 0.08 | 261 | 0 | 0.364 | 1 | 5 | cs | TRUE
77 | LV_361-7_0_6_line_77 |  | 73 | 74 | 0.012375 | 0.125 | 0.08 | 261 | 0 | 0.364 | 1 | 5 | cs | TRUE
78 | LV_361-7_0_6_line_78 |  | 73 | 75 | 0.019767 | 0.125 | 0.08 | 261 | 0 | 0.364 | 1 | 1 | cs | TRUE
79 | LV_361-7_0_6_line_79 |  | 74 | 76 | 0.0032601 | 0.125 | 0.08 | 261 | 0 | 0.364 | 1 | 1 | cs | TRUE
80 | LV_361-7_0_6_line_80 |  | 75 | 77 | 0.024891 | 0.125 | 0.08 | 261 | 0 | 0.364 | 1 | 1 | cs | TRUE
81 | LV_361-7_0_6_line_81 |  | 78 | 79 | 0.00016828 | 0.125 | 0.08 | 261 | 0 | 0.364 | 1 | 1 | cs | TRUE
82 | LV_361-7_0_6_line_82 |  | 79 | 82 | 0.0012308 | 0.125 | 0.08 | 261 | 0 | 0.364 | 1 | 1 | cs | TRUE
83 | LV_361-7_0_6_line_83 |  | 80 | 81 | 0.00029473 | 0.125 | 0.08 | 261 | 0 | 0.364 | 1 | 1 | cs | TRUE
84 | LV_361-7_0_6_line_84 |  | 81 | 99 | 0.013198 | 0.125 | 0.08 | 261 | 0 | 0.364 | 1 | 1 | cs | TRUE
85 | LV_361-7_0_6_line_85 |  | 82 | 90 | 0.014388 | 0.125 | 0.08 | 261 | 0 | 0.364 | 1 | 1 | cs | TRUE
86 | LV_361-7_0_6_line_86 |  | 83 | 84 | 0.012352 | 0.125 | 0.08 | 261 | 0 | 0.364 | 1 | 1 | cs | TRUE
87 | LV_361-7_0_6_line_87 |  | 84 | 85 | 0.0061929 | 0.125 | 0.08 | 261 | 0 | 0.364 | 1 | 1 | cs | TRUE
88 | LV_361-7_0_6_line_88 |  | 85 | 86 | 0.0063814 | 0.125 | 0.08 | 261 | 0 | 0.364 | 1 | 1 | cs | TRUE
89 | LV_361-7_0_6_line_89 |  | 86 | 89 | 0.0034687 | 0.125 | 0.08 | 261 | 0 | 0.364 | 1 | 1 | cs | TRUE
90 | LV_361-7_0_6_line_90 |  | 87 | 88 | 0.013851 | 0.125 | 0.08 | 261 | 0 | 0.364 | 1 | 1 | cs | TRUE
91 | LV_361-7_0_6_line_91 |  | 88 | 103 | 0.00011661 | 0.125 | 0.08 | 261 | 0 | 0.364 | 1 | 1 | cs | TRUE
92 | LV_361-7_0_6_line_92 |  | 89 | 102 | 0.010632 | 0.125 | 0.08 | 261 | 0 | 0.364 | 1 | 1 | cs | TRUE
93 | LV_361-7_0_6_line_93 |  | 90 | 91 | 0.015737 | 0.125 | 0.08 | 261 | 0 | 0.364 | 1 | 1 | cs | TRUE
94 | LV_361-7_0_6_line_94 |  | 90 | 92 | 0.0065241 | 0.125 | 0.08 | 261 | 0 | 0.364 | 1 | 1 | cs | TRUE
95 | LV_361-7_0_6_line_95 |  | 91 | 93 | 0.0070521 | 0.125 | 0.08 | 261 | 0 | 0.364 | 1 | 1 | cs | TRUE
96 | LV_361-7_0_6_line_96 |  | 92 | 94 | 0.0082223 | 0.125 | 0.08 | 261 | 0 | 0.364 | 1 | 1 | cs | TRUE
97 | LV_361-7_0_6_line_97 |  | 93 | 95 | 4.3078e-05 | 0.125 | 0.08 | 261 | 0 | 0.364 | 1 | 1 | cs | TRUE
98 | LV_361-7_0_6_line_98 |  | 94 | 96 | 0.0081071 | 0.125 | 0.08 | 261 | 0 | 0.364 | 1 | 1 | cs | TRUE
99 | LV_361-7_0_6_line_99 |  | 95 | 104 | 0.016733 | 0.125 | 0.08 | 261 | 0 | 0.364 | 1 | 1 | cs | TRUE
100 | LV_361-7_0_6_line_100 |  | 96 | 101 | 0.007452 | 0.125 | 0.08 | 261 | 0 | 0.364 | 1 | 1 | cs | TRUE
101 | LV_361-7_0_6_line_101 |  | 97 | 98 | 0.016558 | 0.125 | 0.08 | 261 | 0 | 0.364 | 1 | 1 | cs | TRUE
102 | LV_361-7_0_6_line_102 |  | 97 | 99 | 0.011019 | 0.125 | 0.08 | 261 | 0 | 0.364 | 1 | 1 | cs | TRUE
103 | LV_361-7_0_6_line_103 |  | 98 | 100 | 0.016161 | 0.125 | 0.08 | 261 | 0 | 0.364 | 1 | 1 | cs | TRUE
104 | LV_361-7_0_6_line_104 |  | 99 | 101 | 0.013588 | 0.125 | 0.08 | 261 | 0 | 0.364 | 1 | 1 | cs | TRUE
105 | LV_361-7_0_6_line_105 |  | 100 | 102 | 0.0074113 | 0.125 | 0.08 | 261 | 0 | 0.364 | 1 | 1 | cs | TRUE
106 | LV_361-7_0_6_line_106 |  | 100 | 103 | 0.0135 | 0.125 | 0.08 | 261 | 0 | 0.364 | 1 | 1 | cs | TRUE
107 | LV_361-7_0_6_line_107 |  | 104 | 105 | 0.0044063 | 0.125 | 0.08 | 261 | 0 | 0.364 | 1 | 1 | cs | TRUE
108 | LV_361-7_0_6_line_108 |  | 105 | 106 | 0.0030327 | 0.125 | 0.08 | 261 | 0 | 0.364 | 1 | 1 | cs | TRUE
109 | LV_361-7_0_6_line_109 |  | 106 | 107 | 0.0082069 | 0.125 | 0.08 | 261 | 0 | 0.364 | 1 | 1 | cs | TRUE
110 | LV_361-7_0_6_line_110 |  | 107 | 108 | 0.01337 | 0.125 | 0.08 | 261 | 0 | 0.364 | 1 | 1 | cs | TRUE
111 | LV_361-7_0_6_line_111 |  | 108 | 109 | 0.0076699 | 0.125 | 0.08 | 261 | 0 | 0.364 | 1 | 1 | cs | TRUE
112 | LV_361-7_0_6_line_112 |  | 109 | 110 | 0.014218 | 0.125 | 0.08 | 261 | 0 | 0.364 | 1 | 1 | cs | TRUE
113 | LV_361-7_0_6_line_113 |  | 110 | 111 | 0.006239 | 0.125 | 0.08 | 261 | 0 | 0.364 | 1 | 1 | cs | TRUE
114 | LV_361-7_0_6_line_114 |  | 112 | 113 | 0.014164 | 0.125 | 0.08 | 261 | 0 | 0.364 | 1 | 1 | cs | TRUE
115 | LV_361-7_0_6_line_115 |  | 112 | 114 | 0.0038812 | 0.125 | 0.08 | 261 | 0 | 0.364 | 1 | 1 | cs | TRUE
116 | LV_361-7_0_6_line_116 |  | 113 | 115 | 0.023171 | 0.125 | 0.08 | 261 | 0 | 0.364 | 1 | 1 | cs | TRUE
117 | LV_361-7_0_6_line_117 |  | 114 | 116 | 0.0075477 | 0.125 | 0.08 | 261 | 0 | 0.364 | 1 | 1 | cs | TRUE
118 | LV_361-7_0_6_line_118 |  | 115 | 123 | 0.0040774 | 0.125 | 0.08 | 261 | 0 | 0.364 | 1 | 1 | cs | TRUE
119 | LV_361-7_0_6_line_119 |  | 116 | 119 | 0.033052 | 0.125 | 0.08 | 261 | 0 | 0.364 | 1 | 1 | cs | TRUE
120 | LV_361-7_0_6_line_120 |  | 116 | 118 | 0.0098552 | 0.125 | 0.08 | 261 | 0 | 0.364 | 1 | 1 | cs | TRUE
121 | LV_361-7_0_6_line_121 |  | 117 | 118 | 0.024565 | 0.125 | 0.08 | 261 | 0 | 0.364 | 1 | 1 | cs | TRUE
122 | LV_361-7_0_6_line_122 |  | 119 | 120 | 0.0030466 | 0.125 | 0.08 | 261 | 0 | 0.364 | 1 | 1 | cs | TRUE
123 | LV_361-7_0_6_line_123 |  | 121 | 122 | 0.13997 | 0.125 | 0.08 | 261 | 0 | 0.364 | 1 | 5 | cs | TRUE
124 | LV_361-7_0_6_line_124 |  | 122 | 125 | 0.21317 | 0.125 | 0.08 | 261 | 0 | 0.364 | 1 | 5 | cs | TRUE
125 | LV_361-7_0_6_line_125 |  | 123 | 124 | 0.012746 | 0.125 | 0.08 | 261 | 0 | 0.364 | 1 | 1 | cs | TRUE
126 | LV_361-7_0_6_line_126 |  | 125 | 126 | 0.015106 | 0.125 | 0.08 | 261 | 0 | 0.364 | 1 | 5 | cs | TRUE
127 | LV_361-7_0_6_line_127 |  | 126 | 127 | 0.045747 | 0.125 | 0.08 | 261 | 0 | 0.364 | 1 | 3 | cs | TRUE
128 | LV_361-7_0_6_line_128 |  | 127 | 128 | 0.012829 | 0.125 | 0.08 | 261 | 0 | 0.364 | 1 | 1 | cs | TRUE
129 | LV_361-7_0_6_line_129 |  | 128 | 131 | 0.00048657 | 0.125 | 0.08 | 261 | 0 | 0.364 | 1 | 1 | cs | TRUE
130 | LV_361-7_0_6_line_130 |  | 130 | 131 | 0.0086539 | 0.125 | 0.08 | 261 | 0 | 0.364 | 1 | 1 | cs | TRUE
131 | LV_361-7_0_6_line_131 |  | 130 | 132 | 0.016397 | 0.125 | 0.08 | 261 | 0 | 0.364 | 1 | 1 | cs | TRUE
132 | LV_361-7_0_6_line_132 |  | 132 | 133 | 0.0058698 | 0.125 | 0.08 | 261 | 0 | 0.364 | 1 | 1 | cs | TRUE

## trafo
| name | std_type | hv_bus | lv_bus | sn_mva | vn_hv_kv | vn_lv_kv | vk_percent | vkr_percent | pfe_kw | i0_percent | shift_degree | tap_side | tap_neutral | tap_min | tap_max | tap_step_percent | tap_step_degree | tap_pos | tap_phase_shifter | parallel | df | in_service
0 | LV_361-7_0_6_trafo_60 | 0.63 MVA 20/0.4 kV | 134 | 74 | 0.63 | 20 | 0.4 | 6 | 1.206 | 1.65 | 0.2619 | 150 | hv | 0 | -2 | 2 | 2.5 | 0 | 0 | FALSE | 1 | 1 | TRUE

## line_geodata
| x0 | y0 | x1 | y1 | x2 | y2 | x3 | y3 | x4 | y4 | x5 | y5 | x6 | y6 | x7 | y7 | x8 | y8 | x9 | y9 | x10 | y10 | x11 | y11 | x12 | y12 | x13 | y13 | x14 | y14 | x15 | y15 | x16 | y16 | x17 | y17 | x18 | y18 | x19 | y19 | x20 | y20 | x21 | y21 | x22 | y22 | x23 | y23 | x24 | y24
0 | 2601366.0528 | 1203598.6406 | 2601364.5989 | 1203628.8652
1 | 2601366.0528 | 1203598.6406 | 2601374.0716 | 1203599.0203 | 2601377.6242 | 1203600.4219 | 2601392.0697 | 1203610.0636 | 2601398.7869 | 1203613.0667 | 2601400.3843 | 1203614.1343 | 2601401.9665 | 1203615.591 | 2601404.271 | 1203618.7377 | 2601405.0007 | 1203621.8062 | 2601405.3117 | 1203625.6861 | 2601404.4509 | 1203630.7554 | 2601394.9798 | 1203661.3921 | 2601394.2869 | 1203663.7933
2 | 2601232.8181 | 1203576.579 | 2601236.7365 | 1203575.1346 | 2601241.0886 | 1203573.8236 | 2601261.5017 | 1203570.1701 | 2601268.1438 | 1203568.5706 | 2601272.6633 | 1203566.9928 | 2601276.5513 | 1203565.5817 | 2601307.9983 | 1203551.5583 | 2601316.0025 | 1203548.9141 | 2601324.3337 | 1203547.0704 | 2601335.5864 | 1203545.3719 | 2601338.7743 | 1203545.1947 | 2601341.3229 | 1203545.6065 | 2601343.415 | 1203546.1184 | 2601344.9973 | 1203547.0748 | 2601346.7316 | 1203548.7538 | 2601347.6973 | 1203550.9441 | 2601347.9938 | 1203551.8892 | 2601355.7084 | 1203552.0576 | 2601362.2512 | 1203552.5481 | 2601374.9185 | 1203553.2513 | 2601379.9475 | 1203552.9077 | 2601379.5885 | 1203559.3111 | 2601370.938 | 1203594.9397 | 2601366.0528 | 1203598.6406
3 | 2601394.2869 | 1203663.7933 | 2601389.1021 | 1203682.957
4 | 2601416.8384 | 1203690.7129 | 2601417.2583 | 1203684.2206 | 2601418.8904 | 1203666.2223 | 2601411.2598 | 1203665.4757 | 2601407.7983 | 1203665.1303 | 2601401.4382 | 1203664.5063 | 2601394.2869 | 1203663.7933
5 | 2601232.8181 | 1203576.579 | 2601225.3307 | 1203582.0027 | 2601213.0263 | 1203593.8846 | 2601200.448 | 1203605.4552 | 2601184.347 | 1203618.8705 | 2601180.6184 | 1203622.583 | 2601180.6004 | 1203622.6059
6 | 2601370.0639 | 1203766.1435 | 2601355.9059 | 1203765.3177
7 | 2601355.9059 | 1203765.3177 | 2601354.8144 | 1203782.349 | 2601353.3272 | 1203805.6215
8 | 2601369.0251 | 1203784.9868 | 2601371.8813 | 1203770.0349 | 2601370.0639 | 1203766.1435
9 | 2601370.0639 | 1203766.1435 | 2601372.1738 | 1203755.0507
10 | 2601352.0193 | 1203826.089 | 2601353.3272 | 1203805.6215
11 | 2601178.3659 | 1203625.4619 | 2601180.6004 | 1203622.6059
12 | 2601416.8384 | 1203690.7129 | 2601423.9212 | 1203691.1036 | 2601427.1545 | 1203691.2822
13 | 2601416.8384 | 1203690.7129 | 2601416.2489 | 1203706.7881 | 2601415.9117 | 1203717.883 | 2601415.6221 | 1203726.0812
14 | 2601427.1545 | 1203691.2822 | 2601426.9252 | 1203695.9958
15 | 2601432.0235 | 1203691.5612 | 2601427.1545 | 1203691.2822
16 | 2601415.6221 | 1203726.0812 | 2601415.2303 | 1203737.1711 | 2601412.6958 | 1203781.2392
17 | 2601450.0369 | 1203535.8142 | 2601452.236 | 1203534.5696 | 2601459.0683 | 1203527.7876
18 | 2601450.0369 | 1203535.8142 | 2601449.1757 | 1203542.3176 | 2601447.8528 | 1203543.5612
19 | 2601459.0683 | 1203527.7876 | 2601462.0222 | 1203524.8555 | 2601475.788 | 1203513.497 | 2601477.7868 | 1203512.1121
20 | 2601435.6397 | 1203547.7285 | 2601442.7912 | 1203548.3193 | 2601447.8528 | 1203543.5612
21 | 2601435.6397 | 1203547.7285 | 2601435.1572 | 1203561.8249 | 2601434.9879 | 1203570.3406 | 2601435.6308 | 1203574.5106
22 | 2601439.4111 | 1203590.8083 | 2601436.2185 | 1203578.323 | 2601435.6308 | 1203574.5106
23 | 2601389.1021 | 1203682.957 | 2601378.2745 | 1203722.9774 | 2601372.1738 | 1203755.0507
24 | 2601439.4111 | 1203590.8083 | 2601441.9199 | 1203598.8132 | 2601445.8582 | 1203610.3426
25 | 2601445.8582 | 1203610.3426 | 2601460.5126 | 1203604.1759 | 2601463.284 | 1203602.3692
26 | 2601445.8582 | 1203610.3426 | 2601451.2067 | 1203629.2701
27 | 2601432.0235 | 1203691.5612 | 2601434.2447 | 1203692.8847 | 2601436.2228 | 1203692.9963 | 2601438.4671 | 1203693.1191 | 2601440.6429 | 1203693.253 | 2601441.5406 | 1203693.2977 | 2601441.5407 | 1203692.7974 | 2601442.3395 | 1203692.8532 | 2601444.6599 | 1203693.0094 | 2601446.0673 | 1203693.1097 | 2601448.0606 | 1203693.2436 | 2601449.4908 | 1203693.344 | 2601450.3585 | 1203691.5321 | 2601451.1882 | 1203689.798 | 2601451.5459 | 1203689.0644 | 2601454.0791 | 1203690.3434
28 | 2601432.0235 | 1203691.5612 | 2601434.5498 | 1203689.494 | 2601440.4774 | 1203689.8545
29 | 2601411.2618 | 1203806.1724 | 2601412.6958 | 1203781.2392
30 | 2601477.7868 | 1203512.1121 | 2601484.5616 | 1203507.418 | 2601494.1794 | 1203502.4065 | 2601500.3732 | 1203499.9155
31 | 2601463.284 | 1203602.3692 | 2601466.9315 | 1203599.9914
32 | 2601451.6096 | 1203630.6959 | 2601451.2067 | 1203629.2701
33 | 2601500.3732 | 1203499.9155 | 2601503.1579 | 1203498.7955 | 2601512.5013 | 1203496.0407 | 2601524.0446 | 1203493.4327
34 | 2601456.0446 | 1203646.3906 | 2601451.6096 | 1203630.6959
35 | 2601456.0446 | 1203646.3906 | 2601459.4805 | 1203658.5496 | 2601459.4805 | 1203658.5496
36 | 2601459.5509 | 1203659.0045 | 2601459.4805 | 1203658.5496
37 | 2601463.066 | 1203681.7075 | 2601459.5509 | 1203659.0045
38 | 2601454.0791 | 1203690.3434 | 2601456.5143 | 1203687.2423 | 2601463.066 | 1203681.7075
39 | 2601463.066 | 1203681.7075 | 2601464.9122 | 1203692.6805 | 2601466.8179 | 1203709.2789
40 | 2601451.8485 | 1203696.7464 | 2601452.3893 | 1203693.9116 | 2601454.0791 | 1203690.3434
41 | 2601466.8179 | 1203709.2789 | 2601467.8709 | 1203724.8012
42 | 2601411.2618 | 1203806.1724 | 2601409.9112 | 1203829.6565
43 | 2601519.2383 | 1203855.8567 | 2601520.1228 | 1203847.9869
44 | 2601519.2383 | 1203855.8567 | 2601516.6877 | 1203878.5497
45 | 2601521.1446 | 1203838.8955 | 2601520.1228 | 1203847.9869
46 | 2601521.1446 | 1203838.8955 | 2601522.9952 | 1203823.644
47 | 2601521.1446 | 1203838.8955 | 2601510.2657 | 1203837.5034
48 | 2601522.9952 | 1203823.644 | 2601523.0106 | 1203823.5171
49 | 2601523.0106 | 1203823.5171 | 2601523.0256 | 1203823.3935
50 | 2601460.9695 | 1203831.2103 | 2601459.9546 | 1203838.2981
51 | 2601460.9695 | 1203831.2103 | 2601475.4716 | 1203833.0611
52 | 2601460.9695 | 1203831.2103 | 2601462.3876 | 1203817.959 | 2601462.792 | 1203812.8786
53 | 2601481.3043 | 1203833.8054 | 2601475.4716 | 1203833.0611
54 | 2601462.792 | 1203812.8786 | 2601464.5373 | 1203799.5495
55 | 2601481.3043 | 1203833.8054 | 2601479.9861 | 1203842.5432
56 | 2601465.8624 | 1203793.6022 | 2601464.5373 | 1203799.5495
57 | 2601440.325 | 1203797.3071 | 2601441.955 | 1203767.1762
58 | 2601442.8436 | 1203750.7514 | 2601441.955 | 1203767.1762
59 | 2601465.8624 | 1203793.6022 | 2601466.808 | 1203783.9083 | 2601467.6551 | 1203767.0017
60 | 2601465.8624 | 1203793.6022 | 2601482.0258 | 1203795.1525
61 | 2601525.6041 | 1203802.1433 | 2601523.0256 | 1203823.3935
62 | 2601468.352 | 1203753.0919 | 2601467.6551 | 1203767.0017
63 | 2601492.702 | 1203796.1766 | 2601482.0258 | 1203795.1525
64 | 2601468.3149 | 1203749.0675 | 2601468.352 | 1203753.0919
65 | 2601468.352 | 1203753.0919 | 2601442.8436 | 1203750.7514
66 | 2601492.702 | 1203796.1766 | 2601494.3038 | 1203778.6967
67 | 2601494.8692 | 1203800.0792 | 2601487.4214 | 1203799.4882 | 2601487.5206 | 1203798.0764 | 2601492.5113 | 1203798.1887 | 2601492.702 | 1203796.1766
68 | 2601468.3149 | 1203749.0675 | 2601445.4538 | 1203747.3946 | 2601445.7817 | 1203744.2596
69 | 2601468.3149 | 1203749.0675 | 2601468.1219 | 1203728.5007 | 2601467.8709 | 1203724.8012
70 | 2601495.9238 | 1203761.018 | 2601494.3038 | 1203778.6967
71 | 2601494.8692 | 1203800.0792 | 2601513.2795 | 1203801.3156
72 | 2601496.039 | 1203753.0091 | 2601495.9606 | 1203734.0436
73 | 2601496.039 | 1203753.0091 | 2601496.0657 | 1203759.4686 | 2601495.9238 | 1203761.018
74 | 2601495.9606 | 1203734.0436 | 2601495.9307 | 1203726.8178
75 | 2601496.084 | 1203708.8564 | 2601495.9075 | 1203721.2144 | 2601495.9307 | 1203726.8178
76 | 2601498.8503 | 1203695.3233 | 2601496.2093 | 1203700.0919 | 2601496.084 | 1203708.8564
77 | 2601498.8503 | 1203695.3233 | 2601486.7964 | 1203692.5224
78 | 2601498.8503 | 1203695.3233 | 2601498.8064 | 1203675.5559
79 | 2601483.6209 | 1203691.7845 | 2601486.7964 | 1203692.5224
80 | 2601498.8064 | 1203675.5559 | 2601498.751 | 1203650.6645
81 | 2601516.5801 | 1203680.8369 | 2601516.7484 | 1203680.8355
82 | 2601517.9791 | 1203680.8258 | 2601516.7484 | 1203680.8355
83 | 2601517.7627 | 1203724.3167 | 2601518.0574 | 1203724.3227
84 | 2601531.2528 | 1203724.5915 | 2601518.0574 | 1203724.3227
85 | 2601532.3666 | 1203680.7124 | 2601517.9791 | 1203680.8258
86 | 2601525.6041 | 1203802.1433 | 2601513.2795 | 1203801.3156
87 | 2601525.6041 | 1203802.1433 | 2601526.4453 | 1203796.0078
88 | 2601527.3122 | 1203789.6855 | 2601526.4453 | 1203796.0078
89 | 2601527.3122 | 1203789.6855 | 2601527.7834 | 1203786.2489
90 | 2601515.884 | 1203767.0822 | 2601509.2103 | 1203766.4866 | 2601506.2144 | 1203759.9935
91 | 2601516.0002 | 1203767.0926 | 2601515.884 | 1203767.0822
92 | 2601527.7834 | 1203786.2489 | 2601528.6526 | 1203779.9097 | 2601528.9412 | 1203775.6866
93 | 2601532.3666 | 1203680.7124 | 2601532.8664 | 1203664.9833
94 | 2601532.3666 | 1203680.7124 | 2601532.2011 | 1203687.2343
95 | 2601533.0903 | 1203657.9347 | 2601532.8664 | 1203664.9833
96 | 2601532.2011 | 1203687.2343 | 2601531.9924 | 1203695.454
97 | 2601533.0917 | 1203657.8917 | 2601533.0903 | 1203657.9347
98 | 2601531.7867 | 1203703.5585 | 2601531.9924 | 1203695.454
99 | 2601533.623 | 1203641.1669 | 2601533.0917 | 1203657.8917
100 | 2601531.7867 | 1203703.5585 | 2601531.5976 | 1203711.0081
101 | 2601530.7978 | 1203735.6008 | 2601530.114 | 1203752.1449
102 | 2601531.2528 | 1203724.5915 | 2601530.7978 | 1203735.6008
103 | 2601529.4466 | 1203768.2925 | 2601530.114 | 1203752.1449
104 | 2601531.2528 | 1203724.5915 | 2601531.5976 | 1203711.0081
105 | 2601529.4466 | 1203768.2925 | 2601528.9412 | 1203775.6866
106 | 2601529.4466 | 1203768.2925 | 2601516.0002 | 1203767.0926
107 | 2601533.7629 | 1203636.7628 | 2601533.623 | 1203641.1669
108 | 2601533.7629 | 1203636.7628 | 2601533.8592 | 1203633.7316
109 | 2601534.1198 | 1203625.5288 | 2601533.8592 | 1203633.7316
110 | 2601534.3517 | 1203612.1613 | 2601534.2297 | 1203622.0699 | 2601534.1198 | 1203625.5288
111 | 2601534.3517 | 1203612.1613 | 2601534.4462 | 1203604.492
112 | 2601534.4462 | 1203604.492 | 2601534.5946 | 1203592.4428 | 2601534.033 | 1203590.3488
113 | 2601534.033 | 1203590.3488 | 2601532.9755 | 1203586.4058 | 2601531.7067 | 1203584.6618
114 | 2601505.4372 | 1203575.1041 | 2601517.1099 | 1203567.0804 | 2601517.1099 | 1203567.0804
115 | 2601505.4372 | 1203575.1041 | 2601502.1529 | 1203577.1722
116 | 2601517.1099 | 1203567.0804 | 2601537.5294 | 1203556.1296
117 | 2601495.7659 | 1203581.194 | 2601502.1529 | 1203577.1722
118 | 2601537.5294 | 1203556.1296 | 2601541.1227 | 1203554.2026
119 | 2601495.7659 | 1203581.194 | 2601497.5582 | 1203594.5128 | 2601498.2388 | 1203614.114
120 | 2601495.7659 | 1203581.194 | 2601487.5101 | 1203586.576
121 | 2601487.5101 | 1203586.576 | 2601466.9315 | 1203599.9914
122 | 2601498.2388 | 1203614.114 | 2601498.3445 | 1203617.1588
123 | 2601656.7227 | 1203461.8699 | 2601644.1701 | 1203458.3091 | 2601636.3872 | 1203457.451 | 2601628.0561 | 1203457.7379 | 2601619.177 | 1203459.3698 | 2601610.9215 | 1203461.5355 | 2601603.6551 | 1203463.9683 | 2601596.533 | 1203467.2349 | 2601568.0061 | 1203482.4693 | 2601564.2778 | 1203483.9135 | 2601558.7158 | 1203485.6464 | 2601555.018 | 1203486.4348 | 2601524.0446 | 1203493.4327
124 | 2601656.7227 | 1203461.8699 | 2601668.331 | 1203468.6322 | 2601690.2914 | 1203484.7135 | 2601702.7505 | 1203495.7451 | 2601714.4929 | 1203512.3351 | 2601725.064 | 1203527.7686 | 2601729.6499 | 1203533.862 | 2601735.3302 | 1203544.7584 | 2601737.7475 | 1203552.1075 | 2601739.8595 | 1203562.8362 | 2601740.3584 | 1203574.387 | 2601737.991 | 1203633.4739 | 2601738.2172 | 1203641.0337
125 | 2601552.355 | 1203548.1788 | 2601541.1227 | 1203554.2026
126 | 2601738.2172 | 1203641.0337 | 2601752.5671 | 1203636.3129
127 | 2601767.6034 | 1203679.5184 | 2601752.5671 | 1203636.3129
128 | 2601767.6034 | 1203679.5184 | 2601779.7294 | 1203675.3285
129 | 2601780.1893 | 1203675.1696 | 2601779.7294 | 1203675.3285
130 | 2601788.3687 | 1203672.3434 | 2601780.1893 | 1203675.1696
131 | 2601803.8663 | 1203666.9886 | 2601788.3687 | 1203672.3434
132 | 2601803.8663 | 1203666.9886 | 2601809.1642 | 1203664.4616

## bus_geodata
| x | y | coords
0 | 2601364.5989 | 1203628.8652
1 | 2601366.0528 | 1203598.6406
2 | 2601394.2869 | 1203663.7932
3 | 2601232.8181 | 1203576.579
4 | 2601355.9059 | 1203765.3177
5 | 2601370.0639 | 1203766.1435
6 | 2601353.3272 | 1203805.6215
7 | 2601180.6004 | 1203622.6059
8 | 2601416.8384 | 1203690.7129
9 | 2601427.1545 | 1203691.2822
10 | 2601415.6221 | 1203726.0812
11 | 2601450.0369 | 1203535.8142
12 | 2601459.0683 | 1203527.7876
13 | 2601447.8528 | 1203543.5612
14 | 2601435.6397 | 1203547.7285
15 | 2601435.6308 | 1203574.5106
16 | 2601389.1021 | 1203682.957
17 | 2601439.4111 | 1203590.8083
18 | 2601445.8582 | 1203610.3426
19 | 2601369.0251 | 1203784.9868
20 | 2601372.1738 | 1203755.0507
21 | 2601352.0193 | 1203826.089
22 | 2601178.3659 | 1203625.4619
23 | 2601426.9252 | 1203695.9958
24 | 2601432.0235 | 1203691.5612
25 | 2601412.6958 | 1203781.2392
26 | 2601477.7868 | 1203512.1121
27 | 2601463.284 | 1203602.3692
28 | 2601451.2067 | 1203629.2701
29 | 2601500.3732 | 1203499.9155
30 | 2601456.0446 | 1203646.3906
31 | 2601451.6096 | 1203630.6959
32 | 2601459.4805 | 1203658.5496
33 | 2601459.5509 | 1203659.0045
34 | 2601463.066 | 1203681.7075
35 | 2601454.0791 | 1203690.3434
36 | 2601466.8179 | 1203709.2789
37 | 2601411.2618 | 1203806.1724
38 | 2601409.9112 | 1203829.6565
39 | 2601440.4774 | 1203689.8545
40 | 2601519.2383 | 1203855.8567
41 | 2601520.1228 | 1203847.9869
42 | 2601516.6877 | 1203878.5497
43 | 2601521.1446 | 1203838.8955
44 | 2601522.9952 | 1203823.644
45 | 2601510.2657 | 1203837.5034
46 | 2601523.0106 | 1203823.5171
47 | 2601459.9546 | 1203838.2981
48 | 2601460.9695 | 1203831.2103
49 | 2601475.4716 | 1203833.0611
50 | 2601462.792 | 1203812.8786
51 | 2601481.3043 | 1203833.8054
52 | 2601464.5373 | 1203799.5495
53 | 2601479.9861 | 1203842.5432
54 | 2601440.325 | 1203797.3071
55 | 2601441.955 | 1203767.1762
56 | 2601465.8624 | 1203793.6022
57 | 2601523.0256 | 1203823.3935
58 | 2601467.6551 | 1203767.0017
59 | 2601482.0258 | 1203795.1525
60 | 2601468.352 | 1203753.0919
61 | 2601492.702 | 1203796.1766
62 | 2601442.8436 | 1203750.7514
63 | 2601468.3149 | 1203749.0675
64 | 2601494.3038 | 1203778.6967
65 | 2601494.8692 | 1203800.0792
66 | 2601445.7817 | 1203744.2596
67 | 2601467.8709 | 1203724.8012
68 | 2601496.039 | 1203753.0091
69 | 2601495.9606 | 1203734.0436
70 | 2601495.9238 | 1203761.018
71 | 2601495.9307 | 1203726.8178
72 | 2601496.084 | 1203708.8564
73 | 2601498.8503 | 1203695.3233
74 | 2601486.7964 | 1203692.5224
75 | 2601498.8064 | 1203675.5559
76 | 2601483.6209 | 1203691.7845
77 | 2601498.751 | 1203650.6645
78 | 2601516.5801 | 1203680.8369
79 | 2601516.7484 | 1203680.8355
80 | 2601517.7627 | 1203724.3167
81 | 2601518.0574 | 1203724.3227
82 | 2601517.9791 | 1203680.8258
83 | 2601513.2795 | 1203801.3156
84 | 2601525.6041 | 1203802.1433
85 | 2601526.4453 | 1203796.0078
86 | 2601527.3122 | 1203789.6855
87 | 2601506.2144 | 1203759.9935
88 | 2601515.884 | 1203767.0822
89 | 2601527.7834 | 1203786.2489
90 | 2601532.3666 | 1203680.7124
91 | 2601532.8664 | 1203664.9833
92 | 2601532.2011 | 1203687.2343
93 | 2601533.0903 | 1203657.9347
94 | 2601531.9924 | 1203695.454
95 | 2601533.0917 | 1203657.8917
96 | 2601531.7867 | 1203703.5585
97 | 2601530.7978 | 1203735.6008
98 | 2601530.114 | 1203752.1449
99 | 2601531.2528 | 1203724.5915
100 | 2601529.4466 | 1203768.2925
101 | 2601531.5976 | 1203711.0081
102 | 2601528.9412 | 1203775.6866
103 | 2601516.0002 | 1203767.0926
104 | 2601533.623 | 1203641.1669
105 | 2601533.7629 | 1203636.7628
106 | 2601533.8592 | 1203633.7316
107 | 2601534.1198 | 1203625.5288
108 | 2601534.3517 | 1203612.1613
109 | 2601534.4462 | 1203604.492
110 | 2601534.033 | 1203590.3488
111 | 2601531.7067 | 1203584.6618
112 | 2601505.4372 | 1203575.1041
113 | 2601517.1099 | 1203567.0804
114 | 2601502.1529 | 1203577.1722
115 | 2601537.5294 | 1203556.1296
116 | 2601495.7659 | 1203581.194
117 | 2601466.9315 | 1203599.9914
118 | 2601487.5101 | 1203586.576
119 | 2601498.2388 | 1203614.114
120 | 2601498.3445 | 1203617.1588
121 | 2601524.0446 | 1203493.4327
122 | 2601656.7227 | 1203461.8699
123 | 2601541.1227 | 1203554.2026
124 | 2601552.355 | 1203548.1788
125 | 2601738.2172 | 1203641.0337
126 | 2601752.5671 | 1203636.3129
127 | 2601767.6034 | 1203679.5184
128 | 2601779.7294 | 1203675.3285
129 | 2601451.8485 | 1203696.7464
130 | 2601788.3687 | 1203672.3434
131 | 2601780.1893 | 1203675.1696
132 | 2601803.8663 | 1203666.9886
133 | 2601809.1642 | 1203664.4616
134 | 2601486.7964 | 1203692.5224

## line_std_types
| c_nf_per_km | r_ohm_per_km | x_ohm_per_km | max_i_ka | type | q_mm2 | alpha | voltage_rating
NAYY 4x50 SE | 210 | 0.642 | 0.083 | 0.142 | cs | 50 | 0.00403 | LV
NAYY 4x120 SE | 264 | 0.225 | 0.08 | 0.242 | cs | 120 | 0.00403 | LV
NAYY 4x150 SE | 261 | 0.208 | 0.08 | 0.27 | cs | 150 | 0.00403 | LV
NA2XS2Y 1x95 RM/25 12/20 kV | 216 | 0.313 | 0.132 | 0.252 | cs | 95 | 0.00403 | MV
NA2XS2Y 1x185 RM/25 12/20 kV | 273 | 0.161 | 0.117 | 0.362 | cs | 185 | 0.00403 | MV
NA2XS2Y 1x240 RM/25 12/20 kV | 304 | 0.122 | 0.112 | 0.421 | cs | 240 | 0.00403 | MV
NA2XS2Y 1x95 RM/25 6/10 kV | 315 | 0.313 | 0.123 | 0.249 | cs | 95 | 0.00403 | MV
NA2XS2Y 1x185 RM/25 6/10 kV | 406 | 0.161 | 0.11 | 0.358 | cs | 185 | 0.00403 | MV
NA2XS2Y 1x240 RM/25 6/10 kV | 456 | 0.122 | 0.105 | 0.416 | cs | 240 | 0.00403 | MV
NA2XS2Y 1x150 RM/25 12/20 kV | 250 | 0.206 | 0.116 | 0.319 | cs | 150 | 0.00403 | MV
NA2XS2Y 1x120 RM/25 12/20 kV | 230 | 0.253 | 0.119 | 0.283 | cs | 120 | 0.00403 | MV
NA2XS2Y 1x70 RM/25 12/20 kV | 190 | 0.443 | 0.132 | 0.22 | cs | 70 | 0.00403 | MV
NA2XS2Y 1x150 RM/25 6/10 kV | 360 | 0.206 | 0.11 | 0.315 | cs | 150 | 0.00403 | MV
NA2XS2Y 1x120 RM/25 6/10 kV | 340 | 0.253 | 0.113 | 0.28 | cs | 120 | 0.00403 | MV
NA2XS2Y 1x70 RM/25 6/10 kV | 280 | 0.443 | 0.123 | 0.217 | cs | 70 | 0.00403 | MV
N2XS(FL)2Y 1x120 RM/35 64/110 kV | 112 | 0.153 | 0.166 | 0.366 | cs | 120 | 0.00393 | HV
N2XS(FL)2Y 1x185 RM/35 64/110 kV | 125 | 0.099 | 0.156 | 0.457 | cs | 185 | 0.00393 | HV
N2XS(FL)2Y 1x240 RM/35 64/110 kV | 135 | 0.075 | 0.149 | 0.526 | cs | 240 | 0.00393 | HV
N2XS(FL)2Y 1x300 RM/35 64/110 kV | 144 | 0.06 | 0.144 | 0.588 | cs | 300 | 0.00393 | HV
15-AL1/3-ST1A 0.4 | 11 | 1.8769 | 0.35 | 0.105 | ol | 16 | 0.00403 | LV
24-AL1/4-ST1A 0.4 | 11.25 | 1.2012 | 0.335 | 0.14 | ol | 24 | 0.00403 | LV
48-AL1/8-ST1A 0.4 | 12.2 | 0.5939 | 0.3 | 0.21 | ol | 48 | 0.00403 | LV
94-AL1/15-ST1A 0.4 | 13.2 | 0.306 | 0.29 | 0.35 | ol | 94 | 0.00403 | LV
34-AL1/6-ST1A 10.0 | 9.7 | 0.8342 | 0.36 | 0.17 | ol | 34 | 0.00403 | MV
48-AL1/8-ST1A 10.0 | 10.1 | 0.5939 | 0.35 | 0.21 | ol | 48 | 0.00403 | MV
70-AL1/11-ST1A 10.0 | 10.4 | 0.4132 | 0.339 | 0.29 | ol | 70 | 0.00403 | MV
94-AL1/15-ST1A 10.0 | 10.75 | 0.306 | 0.33 | 0.35 | ol | 94 | 0.00403 | MV
122-AL1/20-ST1A 10.0 | 11.1 | 0.2376 | 0.323 | 0.41 | ol | 122 | 0.00403 | MV
149-AL1/24-ST1A 10.0 | 11.25 | 0.194 | 0.315 | 0.47 | ol | 149 | 0.00403 | MV
34-AL1/6-ST1A 20.0 | 9.15 | 0.8342 | 0.382 | 0.17 | ol | 34 | 0.00403 | MV
48-AL1/8-ST1A 20.0 | 9.5 | 0.5939 | 0.372 | 0.21 | ol | 48 | 0.00403 | MV
70-AL1/11-ST1A 20.0 | 9.7 | 0.4132 | 0.36 | 0.29 | ol | 70 | 0.00403 | MV
94-AL1/15-ST1A 20.0 | 10 | 0.306 | 0.35 | 0.35 | ol | 94 | 0.00403 | MV
122-AL1/20-ST1A 20.0 | 10.3 | 0.2376 | 0.344 | 0.41 | ol | 122 | 0.00403 | MV
149-AL1/24-ST1A 20.0 | 10.5 | 0.194 | 0.337 | 0.47 | ol | 149 | 0.00403 | MV
184-AL1/30-ST1A 20.0 | 10.75 | 0.1571 | 0.33 | 0.535 | ol | 184 | 0.00403 | MV
243-AL1/39-ST1A 20.0 | 11 | 0.1188 | 0.32 | 0.645 | ol | 243 | 0.00403 | MV
48-AL1/8-ST1A 110.0 | 8 | 0.5939 | 0.46 | 0.21 | ol | 48 | 0.00403 | HV
70-AL1/11-ST1A 110.0 | 8.4 | 0.4132 | 0.45 | 0.29 | ol | 70 | 0.00403 | HV
94-AL1/15-ST1A 110.0 | 8.65 | 0.306 | 0.44 | 0.35 | ol | 94 | 0.00403 | HV
122-AL1/20-ST1A 110.0 | 8.5 | 0.2376 | 0.43 | 0.41 | ol | 122 | 0.00403 | HV
149-AL1/24-ST1A 110.0 | 8.75 | 0.194 | 0.41 | 0.47 | ol | 149 | 0.00403 | HV
184-AL1/30-ST1A 110.0 | 8.8 | 0.1571 | 0.4 | 0.535 | ol | 184 | 0.00403 | HV
243-AL1/39-ST1A 110.0 | 9 | 0.1188 | 0.39 | 0.645 | ol | 243 | 0.00403 | HV
305-AL1/39-ST1A 110.0 | 9.2 | 0.0949 | 0.38 | 0.74 | ol | 305 | 0.00403 | HV
490-AL1/64-ST1A 110.0 | 9.75 | 0.059 | 0.37 | 0.96 | ol | 490 | 0.00403 | HV
679-AL1/86-ST1A 110.0 | 9.95 | 0.042 | 0.36 | 1.15 | ol | 679 | 0.00403 | HV
490-AL1/64-ST1A 220.0 | 10 | 0.059 | 0.285 | 0.96 | ol | 490 | 0.00403 | HV
679-AL1/86-ST1A 220.0 | 11.7 | 0.042 | 0.275 | 1.15 | ol | 679 | 0.00403 | HV
490-AL1/64-ST1A 380.0 | 11 | 0.059 | 0.253 | 0.96 | ol | 490 | 0.00403 | HV
679-AL1/86-ST1A 380.0 | 14.6 | 0.042 | 0.25 | 1.15 | ol | 679 | 0.00403 | HV

## trafo_std_types
| i0_percent | pfe_kw | vkr_percent | sn_mva | vn_lv_kv | vn_hv_kv | vk_percent | shift_degree | vector_group | tap_side | tap_neutral | tap_min | tap_max | tap_step_degree | tap_step_percent | tap_phase_shifter
160 MVA 380/110 kV | 0.06 | 60 | 0.25 | 160 | 110 | 380 | 12.2 | 0 | Yy0 | hv | 0 | -9 | 9 | 0 | 1.5 | FALSE
100 MVA 220/110 kV | 0.06 | 55 | 0.26 | 100 | 110 | 220 | 12 | 0 | Yy0 | hv | 0 | -9 | 9 | 0 | 1.5 | FALSE
63 MVA 110/20 kV | 0.04 | 22 | 0.32 | 63 | 20 | 110 | 18 | 150 | YNd5 | hv | 0 | -9 | 9 | 0 | 1.5 | FALSE
40 MVA 110/20 kV | 0.05 | 18 | 0.34 | 40 | 20 | 110 | 16.2 | 150 | YNd5 | hv | 0 | -9 | 9 | 0 | 1.5 | FALSE
25 MVA 110/20 kV | 0.07 | 14 | 0.41 | 25 | 20 | 110 | 12 | 150 | YNd5 | hv | 0 | -9 | 9 | 0 | 1.5 | FALSE
63 MVA 110/10 kV | 0.04 | 22 | 0.32 | 63 | 10 | 110 | 18 | 150 | YNd5 | hv | 0 | -9 | 9 | 0 | 1.5 | FALSE
40 MVA 110/10 kV | 0.05 | 18 | 0.34 | 40 | 10 | 110 | 16.2 | 150 | YNd5 | hv | 0 | -9 | 9 | 0 | 1.5 | FALSE
25 MVA 110/10 kV | 0.07 | 14 | 0.41 | 25 | 10 | 110 | 12 | 150 | YNd5 | hv | 0 | -9 | 9 | 0 | 1.5 | FALSE
0.25 MVA 20/0.4 kV | 0.32 | 0.8 | 1.44 | 0.25 | 0.4 | 20 | 6 | 150 | Yzn5 | hv | 0 | -2 | 2 | 0 | 2.5 | FALSE
0.4 MVA 20/0.4 kV | 0.3375 | 1.35 | 1.425 | 0.4 | 0.4 | 20 | 6 | 150 | Dyn5 | hv | 0 | -2 | 2 | 0 | 2.5 | FALSE
0.63 MVA 20/0.4 kV | 0.2619 | 1.65 | 1.206 | 0.63 | 0.4 | 20 | 6 | 150 | Dyn5 | hv | 0 | -2 | 2 | 0 | 2.5 | FALSE
0.25 MVA 10/0.4 kV | 0.24 | 0.6 | 1.2 | 0.25 | 0.4 | 10 | 4 | 150 | Dyn5 | hv | 0 | -2 | 2 | 0 | 2.5 | FALSE
0.4 MVA 10/0.4 kV | 0.2375 | 0.95 | 1.325 | 0.4 | 0.4 | 10 | 4 | 150 | Dyn5 | hv | 0 | -2 | 2 | 0 | 2.5 | FALSE
0.63 MVA 10/0.4 kV | 0.1873 | 1.18 | 1.0794 | 0.63 | 0.4 | 10 | 4 | 150 | Dyn5 | hv | 0 | -2 | 2 | 0 | 2.5 | FALSE

## trafo3w_std_types
| sn_hv_mva | sn_mv_mva | sn_lv_mva | vn_hv_kv | vn_mv_kv | vn_lv_kv | vk_hv_percent | vk_mv_percent | vk_lv_percent | vkr_hv_percent | vkr_mv_percent | vkr_lv_percent | pfe_kw | i0_percent | shift_mv_degree | shift_lv_degree | vector_group | tap_side | tap_neutral | tap_min | tap_max | tap_step_percent
63/25/38 MVA 110/20/10 kV | 63 | 25 | 38 | 110 | 20 | 10 | 10.4 | 10.4 | 10.4 | 0.28 | 0.32 | 0.35 | 35 | 0.89 | 0 | 0 | YN0yn0yn0 | hv | 0 | -10 | 10 | 1.2
63/25/38 MVA 110/10/10 kV | 63 | 25 | 38 | 110 | 10 | 10 | 10.4 | 10.4 | 10.4 | 0.28 | 0.32 | 0.35 | 35 | 0.89 | 0 | 0 | YN0yn0yn0 | hv | 0 | -10 | 10 | 1.2

## fuse_std_types
| fuse_type | i_rated_a | t_avg | t_min | t_total | x_avg | x_min | x_total
HV 100A | HV 100A | 100 | 0 | [10.0, 3.64, 0.854, 0.281, 0.1, 0.0531, 0.022, 0.01] | [10.0, 4.267, 1.21, 0.403, 0.1, 0.058, 0.022, 0.01] | 0 | [300.0, 350.0, 450.0, 550.0, 700.0, 850.0, 1200.0, 1752.0] | [600.0, 700.0, 900.0, 1150.0, 1665.0, 2000.0, 3000.0, 4313.0]
HV 10A | HV 10A | 10 | 0 | [10.0, 1675.0, 0.344, 0.156, 0.1, 0.0417, 0.0171, 0.01] | [10.0, 1.3, 0.3, 0.155, 0.1, 0.0555, 0.023, 0.01] | 0 | [30.0, 32.0, 35.0, 37.0, 39.0, 50.0, 70.0, 88.0] | [60.0, 70.0, 80.0, 87.0, 94.0, 110.0, 150.0, 216.0]
HV 125A | HV 125A | 125 | 0 | [10.0, 1.82, 0.344, 0.1, 0.0467, 0.0269, 0.01] | [10.0, 2.478, 0.426, 0.1, 0.0427, 0.0211, 0.01] | 0 | [375.0, 500.0, 700.0, 925.0, 1200.0, 1500.0, 2341.0] | [750.0, 1000.0, 1500.0, 2200.0, 3000.0, 4000.0, 5765.0]
HV 160A | HV 160A | 160 | 0 | [10.0, 4.15, 1.03, 0.198, 0.1, 0.051, 0.0172, 0.01] | [10.0, 2.3, 0.734, 0.274, 0.1, 0.046, 0.0177, 0.01] | 0 | [480.0, 550.0, 700.0, 1000.0, 1260.0, 1600.0, 2500.0, 3227.0] | [960.0, 1300.0, 1700.0, 2200.0, 2996.0, 4000.0, 6000.0, 7946.0]
HV 16A | HV 16A | 16 | 0 | [10.0, 0.352, 0.164, 0.1, 0.0649, 0.0342, 0.01] | [10.0, 2.34, 0.722, 0.181, 0.1, 0.055, 0.0296, 0.01] | 0 | [48.0, 60.0, 65.0, 71.0, 80.0, 100.0, 162.0] | [96.0, 110.0, 125.0, 150.0, 168.0, 200.0, 250.0, 398.0]
HV 200A | HV 200A | 200 | 0 | [10.0, 4.267, 1.21, 0.403, 0.1, 0.058, 0.022, 0.01] | [10.0, 3.73, 1.654, 0.328, 0.1, 0.0531, 0.019, 0.01] | 0 | [600.0, 700.0, 900.0, 1150.0, 1665.0, 2000.0, 3000.0, 4313.0] | [1200.0, 1500.0, 1800.0, 2700.0, 3960.0, 5000.0, 7500.0, 10620.0]
HV 20A | HV 20A | 20 | 0 | [10.0, 1.3, 0.3, 0.155, 0.1, 0.0555, 0.023, 0.01] | [10.0, 1.3, 0.161, 0.1, 0.0611, 0.0399, 0.0141, 0.01] | 0 | [60.0, 70.0, 80.0, 87.0, 94.0, 110.0, 150.0, 216.0] | [120.0, 150.0, 200.0, 223.0, 260.0, 300.0, 450.0, 532.0]
HV 25A | HV 25A | 25 | 0 | [10.0, 2.512, 0.833, 0.299, 0.1, 0.0372, 0.0223, 0.01] | [10.0, 3.125, 0.597, 0.198, 0.1, 0.0378, 0.022, 0.01] | 0 | [75.0, 82.0, 90.0, 100.0, 124.0, 170.0, 200.0, 289.0] | [150.0, 170.0, 210.0, 250.0, 294.0, 400.0, 500.0, 711.0]
HV 31.5A | HV 31.5A | 31.5 | 0 | [10.0, 2.34, 0.722, 0.181, 0.1, 0.055, 0.0296, 0.01] | [10.0, 2.84, 0.368, 0.164, 0.1, 0.0621, 0.0378, 0.0195, 0.01] | 0 | [95.0, 110.0, 125.0, 150.0, 165.0, 200.0, 250.0, 390.0] | [189.0, 220.0, 300.0, 350.0, 393.0, 450.0, 530.0, 700.0, 960.0]
HV 40A | HV 40A | 40 | 0 | [10.0, 1.3, 0.161, 0.1, 0.0611, 0.0399, 0.0141, 0.01] | [10.0, 2.05, 0.369, 0.198, 0.1, 0.051, 0.0298, 0.01] | 0 | [120.0, 150.0, 200.0, 223.0, 260.0, 300.0, 450.0, 532.0] | [240.0, 300.0, 400.0, 450.0, 530.0, 650.0, 800.0, 1311.0]
HV 50A | HV 50A | 50 | 0 | [10.0, 3.215, 0.597, 0.198, 0.1, 0.0378, 0.022, 0.01] | [10.0, 3.64, 0.854, 0.281, 0.1, 0.0531, 0.022, 0.01] | 0 | [150.0, 170.0, 210.0, 250.0, 294.0, 400.0, 500.0, 711.0] | [300.0, 350.0, 450.0, 550.0, 700.0, 850.0, 1200.0, 1752.0]
HV 6.3A | HV 6.3A | 6.3 | 0 | [10.0, 1.39, 0.344, 0.168, 0.1, 0.056, 0.0263, 0.01] | [10.0, 1.711, 0.516, 0.198, 0.1, 0.0634, 0.0303, 0.01] | 0 | [19.0, 19.5, 20.4, 20.8, 22.0, 25.0, 32.0, 48.0] | [38.0, 40.0, 43.0, 48.0, 53.0, 60.0, 75.0, 118.0]
HV 63A | HV 63A | 63 | 0 | [10.0, 2.84, 0.368, 0.164, 0.1, 0.0621, 0.0378, 0.0195, 0.01] | [10.0, 1.82, 0.344, 0.1, 0.0467, 0.0269, 0.01] | 0 | [189.0, 220.0, 300.0, 350.0, 393.0, 450.0, 530.0, 700.0, 961.0] | [378.0, 500.0, 700.0, 934.0, 1200.0, 1500.0, 2366.0]
HV 80A | HV 80A | 80 | 0 | [10.0, 2.05, 0.369, 0.198, 0.1, 0.051, 0.0298, 0.01] | [10.0, 4.15, 1.03, 0.198, 0.1, 0.051, 0.0172, 0.01] | 0 | [240.0, 300.0, 400.0, 450.0, 530.0, 650.0, 800.0, 1311.0] | [480.0, 550.0, 700.0, 1000.0, 1260.0, 1600.0, 2500.0, 3227.0]
Siemens NH-1-100 | Siemens NH-1-100 | 100 | [5400.0, 2000.0, 400.0, 20.0, 1.0, 0.2, 0.012, 0.004] | 0 | 0 | [150.0, 190.0, 250.0, 430.0, 900.0, 1250.0, 2700.0, 3600.0] | 0 | 0
Siemens NH-1-125 | Siemens NH-1-125 | 125 | [4800.0, 120.0, 7.0, 0.1, 0.004] | 0 | 0 | [180.0, 400.0, 740.0, 2000.0, 4250.0] | 0 | 0
Siemens NH-1-16 | Siemens NH-1-16 | 16 | [4000.0, 400.0, 2.0, 0.1, 0.04, 0.01] | 0 | 0 | [26.0, 35.0, 75.0, 150.0, 200.0, 300.0] | 0 | 0
Siemens NH-1-160 | Siemens NH-1-160 | 160 | [4800.0, 120.0, 7.0, 0.1, 0.004] | 0 | 0 | [210.0, 500.0, 900.0, 2300.0, 5000.0] | 0 | 0
Siemens NH-1-25 | Siemens NH-1-25 | 25 | [4000.0, 1000.0, 10.0, 0.2, 0.02, 0.01] | 0 | 0 | [40.0, 50.0, 100.0, 210.0, 400.0, 500.0] | 0 | 0
Siemens NH-1-50 | Siemens NH-1-50 | 50 | [4000.0, 40.0, 4.0, 1.0, 0.02, 0.01] | 0 | 0 | [86.0, 200.0, 300.0, 400.0, 1000.0, 1280.0] | 0 | 0
Siemens NH-1-63 | Siemens NH-1-63 | 63 | [4000.0, 100.0, 10.0, 2.0, 0.04, 0.01] | 0 | 0 | [100.0, 200.0, 300.0, 400.0, 1000.0, 1500.0] | 0 | 0
Siemens NH-1-80 | Siemens NH-1-80 | 80 | [4800.0, 120.0, 7.0, 0.1, 0.01] | 0 | 0 | [150.58, 250.0, 450.0, 1150.0, 2470.0] | 0 | 0
Siemens NH-2-1000 | Siemens NH-2-1000 | 1000 | [4800.0, 120.0, 7.0, 0.1, 0.004] | 0 | 0 | [1900.0, 3500.0, 8400.0, 24000.0, 52000.0] | 0 | 0
Siemens NH-2-200 | Siemens NH-2-200 | 200 | [4800.0, 120.0, 7.0, 0.1, 0.004] | 0 | 0 | [280.0, 650.0, 1200.0, 3000.0, 7000.0] | 0 | 0
Siemens NH-2-224 | Siemens NH-2-224 | 224 | [4800.0, 120.0, 7.0, 0.2, 0.04, 0.004] | 0 | 0 | [400.0, 750.0, 1453.0, 3025.0, 4315.0, 7600.0] | 0 | 0
Siemens NH-2-250 | Siemens NH-2-250 | 250 | [4800.0, 120.0, 7.0, 0.1, 0.004] | 0 | 0 | [450.0, 800.0, 1650.0, 4000.0, 8500.0] | 0 | 0
Siemens NH-2-315 | Siemens NH-2-315 | 315 | [4800.0, 120.0, 7.0, 0.1, 0.004] | 0 | 0 | [550.0, 920.0, 1900.0, 5000.0, 11000.0] | 0 | 0
Siemens NH-2-355 | Siemens NH-2-355 | 355 | [4800.0, 120.0, 6.0, 0.1, 0.004] | 0 | 0 | [650.0, 1116.27, 2350.0, 5840.0, 12790.0] | 0 | 0
Siemens NH-2-400 | Siemens NH-2-400 | 400 | [4800.0, 120.0, 7.0, 0.1, 0.004] | 0 | 0 | [720.0, 1350.0, 2800.0, 6500.0, 15000.0] | 0 | 0
Siemens NH-2-425 | Siemens NH-2-425 | 425 | [4800.0, 120.0, 7.0, 0.1, 0.004] | 0 | 0 | [850.0, 1500.0, 3050.0, 7500.0, 16500.0] | 0 | 0
Siemens NH-2-630 | Siemens NH-2-630 | 630 | [4800.0, 120.0, 7.0, 0.1, 0.004] | 0 | 0 | [1200.0, 2000.0, 4800.0, 12000.0, 26000.0] | 0 | 0

## dtypes
| element | column | dtype
0 | bus | name | object
1 | bus | vn_kv | float64
2 | bus | type | object
3 | bus | zone | object
4 | bus | in_service | bool
5 | load | name | object
6 | load | bus | uint32
7 | load | p_mw | float64
8 | load | q_mvar | float64
9 | load | const_z_percent | float64
10 | load | const_i_percent | float64
11 | load | sn_mva | float64
12 | load | scaling | float64
13 | load | in_service | bool
14 | load | type | object
15 | ext_grid | name | object
16 | ext_grid | bus | uint32
17 | ext_grid | vm_pu | float64
18 | ext_grid | va_degree | float64
19 | ext_grid | slack_weight | float64
20 | ext_grid | in_service | bool
21 | line | name | object
22 | line | std_type | object
23 | line | from_bus | uint32
24 | line | to_bus | uint32
25 | line | length_km | float64
26 | line | r_ohm_per_km | float64
27 | line | x_ohm_per_km | float64
28 | line | c_nf_per_km | float64
29 | line | g_us_per_km | float64
30 | line | max_i_ka | float64
31 | line | df | float64
32 | line | parallel | uint32
33 | line | type | object
34 | line | in_service | bool
35 | trafo | name | object
36 | trafo | std_type | object
37 | trafo | hv_bus | uint32
38 | trafo | lv_bus | uint32
39 | trafo | sn_mva | float64
40 | trafo | vn_hv_kv | float64
41 | trafo | vn_lv_kv | float64
42 | trafo | vk_percent | float64
43 | trafo | vkr_percent | float64
44 | trafo | pfe_kw | float64
45 | trafo | i0_percent | float64
46 | trafo | shift_degree | float64
47 | trafo | tap_side | object
48 | trafo | tap_neutral | int32
49 | trafo | tap_min | int32
50 | trafo | tap_max | int32
51 | trafo | tap_step_percent | float64
52 | trafo | tap_step_degree | float64
53 | trafo | tap_pos | int32
54 | trafo | tap_phase_shifter | bool
55 | trafo | parallel | uint32
56 | trafo | df | float64
57 | trafo | in_service | bool
58 | line_geodata | coords | object
59 | bus_geodata | x | float64
60 | bus_geodata | y | float64
61 | bus_geodata | coords | object

## parameters
| version | format_version | converged | OPF_converged | name | f_hz | sn_mva
0 | 2.14.6 | 2.14.0 | FALSE | FALSE |  | 50 | 1