## bus
| name | vn_kv | type | zone | in_service
0 | bus_LV_362-2_0_5_node_0 | 0.4 | n |  | TRUE
1 | bus_LV_362-2_0_5_node_1 | 0.4 | n |  | TRUE
2 | bus_LV_362-2_0_5_node_2 | 0.4 | n |  | TRUE
3 | bus_LV_362-2_0_5_node_3 | 0.4 | n |  | TRUE
4 | bus_LV_362-2_0_5_node_7 | 0.4 | n |  | TRUE
5 | bus_LV_362-2_0_5_node_8 | 0.4 | n |  | TRUE
6 | bus_LV_362-2_0_5_node_32 | 0.4 | n |  | TRUE
7 | bus_LV_362-2_0_5_node_4 | 0.4 | n |  | TRUE
8 | bus_LV_362-2_0_5_node_5 | 0.4 | n |  | TRUE
9 | bus_LV_362-2_0_5_node_6 | 0.4 | n |  | TRUE
10 | bus_LV_362-2_0_5_node_105 | 0.4 | n |  | TRUE
11 | bus_LV_362-2_0_5_node_119 | 0.4 | n |  | TRUE
12 | bus_LV_362-2_0_5_node_120 | 0.4 | n |  | TRUE
13 | bus_LV_362-2_0_5_node_34 | 0.4 | n |  | TRUE
14 | bus_LV_362-2_0_5_node_30 | 0.4 | n |  | TRUE
15 | bus_LV_362-2_0_5_node_44 | 0.4 | n |  | TRUE
16 | bus_LV_362-2_0_5_node_43 | 0.4 | n |  | TRUE
17 | bus_LV_362-2_0_5_node_72 | 0.4 | n |  | TRUE
18 | bus_LV_362-2_0_5_node_76 | 0.4 | n |  | TRUE
19 | bus_LV_362-2_0_5_node_98 | 0.4 | n |  | TRUE
20 | bus_LV_362-2_0_5_node_100 | 0.4 | n |  | TRUE
21 | bus_LV_362-2_0_5_node_104 | 0.4 | n |  | TRUE
22 | bus_LV_362-2_0_5_node_99 | 0.4 | n |  | TRUE
23 | bus_LV_362-2_0_5_node_106 | 0.4 | n |  | TRUE
24 | bus_LV_362-2_0_5_node_118 | 0.4 | n |  | TRUE
25 | bus_LV_362-2_0_5_node_97 | 0.4 | n |  | TRUE
26 | bus_LV_362-2_0_5_node_21 | 0.4 | n |  | TRUE
27 | bus_LV_362-2_0_5_node_74 | 0.4 | n |  | TRUE
28 | bus_LV_362-2_0_5_node_18 | 0.4 | n |  | TRUE
29 | bus_LV_362-2_0_5_node_9 | 0.4 | n |  | TRUE
30 | bus_LV_362-2_0_5_node_10 | 0.4 | n |  | TRUE
31 | bus_LV_362-2_0_5_node_11 | 0.4 | n |  | TRUE
32 | bus_LV_362-2_0_5_node_12 | 0.4 | n |  | TRUE
33 | bus_LV_362-2_0_5_node_13 | 0.4 | n |  | TRUE
34 | bus_LV_362-2_0_5_node_14 | 0.4 | n |  | TRUE
35 | bus_LV_362-2_0_5_node_57 | 0.4 | n |  | TRUE
36 | bus_LV_362-2_0_5_node_15 | 0.4 | n |  | TRUE
37 | bus_LV_362-2_0_5_node_52 | 0.4 | n |  | TRUE
38 | bus_LV_362-2_0_5_node_23 | 0.4 | n |  | TRUE
39 | bus_LV_362-2_0_5_node_24 | 0.4 | n |  | TRUE
40 | bus_LV_362-2_0_5_node_16 | 0.4 | n |  | TRUE
41 | bus_LV_362-2_0_5_node_17 | 0.4 | n |  | TRUE
42 | bus_LV_362-2_0_5_node_19 | 0.4 | n |  | TRUE
43 | bus_LV_362-2_0_5_node_20 | 0.4 | n |  | TRUE
44 | bus_LV_362-2_0_5_node_22 | 0.4 | n |  | TRUE
45 | bus_LV_362-2_0_5_node_42 | 0.4 | n |  | TRUE
46 | bus_LV_362-2_0_5_node_51 | 0.4 | n |  | TRUE
47 | bus_LV_362-2_0_5_node_73 | 0.4 | n |  | TRUE
48 | bus_LV_362-2_0_5_node_69 | 0.4 | n |  | TRUE
49 | bus_LV_362-2_0_5_node_41 | 0.4 | n |  | TRUE
50 | bus_LV_362-2_0_5_node_75 | 0.4 | n |  | TRUE
51 | bus_LV_362-2_0_5_node_81 | 0.4 | n |  | TRUE
52 | bus_LV_362-2_0_5_node_70 | 0.4 | n |  | TRUE
53 | bus_LV_362-2_0_5_node_37 | 0.4 | n |  | TRUE
54 | bus_LV_362-2_0_5_node_39 | 0.4 | n |  | TRUE
55 | bus_LV_362-2_0_5_node_25 | 0.4 | n |  | TRUE
56 | bus_LV_362-2_0_5_node_26 | 0.4 | n |  | TRUE
57 | bus_LV_362-2_0_5_node_27 | 0.4 | n |  | TRUE
58 | bus_LV_362-2_0_5_node_28 | 0.4 | n |  | TRUE
59 | bus_LV_362-2_0_5_node_29 | 0.4 | n |  | TRUE
60 | bus_LV_362-2_0_5_node_38 | 0.4 | n |  | TRUE
61 | bus_LV_362-2_0_5_node_35 | 0.4 | n |  | TRUE
62 | bus_LV_362-2_0_5_node_36 | 0.4 | n |  | TRUE
63 | bus_LV_362-2_0_5_node_31 | 0.4 | n |  | TRUE
64 | bus_LV_362-2_0_5_node_33 | 0.4 | n |  | TRUE
65 | bus_LV_362-2_0_5_node_40 | 0.4 | n |  | TRUE
66 | bus_LV_362-2_0_5_node_64 | 0.4 | n |  | TRUE
67 | bus_LV_362-2_0_5_node_53 | 0.4 | n |  | TRUE
68 | bus_LV_362-2_0_5_node_63 | 0.4 | n |  | TRUE
69 | bus_LV_362-2_0_5_node_54 | 0.4 | n |  | TRUE
70 | bus_LV_362-2_0_5_node_45 | 0.4 | n |  | TRUE
71 | bus_LV_362-2_0_5_node_122 | 0.4 | n |  | TRUE
72 | bus_LV_362-2_0_5_node_121 | 0.4 | n |  | TRUE
73 | bus_LV_362-2_0_5_node_46 | 0.4 | n |  | TRUE
74 | bus_LV_362-2_0_5_node_47 | 0.4 | n |  | TRUE
75 | bus_LV_362-2_0_5_node_48 | 0.4 | n |  | TRUE
76 | bus_LV_362-2_0_5_node_49 | 0.4 | n |  | TRUE
77 | bus_LV_362-2_0_5_node_50 | 0.4 | n |  | TRUE
78 | bus_LV_362-2_0_5_node_55 | 0.4 | n |  | TRUE
79 | bus_LV_362-2_0_5_node_58 | 0.4 | n |  | TRUE
80 | bus_LV_362-2_0_5_node_56 | 0.4 | n |  | TRUE
81 | bus_LV_362-2_0_5_node_59 | 0.4 | n |  | TRUE
82 | bus_LV_362-2_0_5_node_60 | 0.4 | n |  | TRUE
83 | bus_LV_362-2_0_5_node_61 | 0.4 | n |  | TRUE
84 | bus_LV_362-2_0_5_node_62 | 0.4 | n |  | TRUE
85 | bus_LV_362-2_0_5_node_65 | 0.4 | n |  | TRUE
86 | bus_LV_362-2_0_5_node_66 | 0.4 | n |  | TRUE
87 | bus_LV_362-2_0_5_node_67 | 0.4 | n |  | TRUE
88 | bus_LV_362-2_0_5_node_68 | 0.4 | n |  | TRUE
89 | bus_LV_362-2_0_5_node_71 | 0.4 | n |  | TRUE
90 | bus_LV_362-2_0_5_node_77 | 0.4 | n |  | TRUE
91 | bus_LV_362-2_0_5_node_78 | 0.4 | n |  | TRUE
92 | bus_LV_362-2_0_5_node_79 | 0.4 | n |  | TRUE
93 | bus_LV_362-2_0_5_node_101 | 0.4 | n |  | TRUE
94 | bus_LV_362-2_0_5_node_102 | 0.4 | n |  | TRUE
95 | bus_LV_362-2_0_5_node_80 | 0.4 | n |  | TRUE
96 | bus_LV_362-2_0_5_node_82 | 0.4 | n |  | TRUE
97 | bus_LV_362-2_0_5_node_83 | 0.4 | n |  | TRUE
98 | bus_LV_362-2_0_5_node_107 | 0.4 | n |  | TRUE
99 | bus_LV_362-2_0_5_node_111 | 0.4 | n |  | TRUE
100 | bus_LV_362-2_0_5_node_84 | 0.4 | n |  | TRUE
101 | bus_LV_362-2_0_5_node_85 | 0.4 | n |  | TRUE
102 | bus_LV_362-2_0_5_node_86 | 0.4 | n |  | TRUE
103 | bus_LV_362-2_0_5_node_88 | 0.4 | n |  | TRUE
104 | bus_LV_362-2_0_5_node_89 | 0.4 | n |  | TRUE
105 | bus_LV_362-2_0_5_node_92 | 0.4 | n |  | TRUE
106 | bus_LV_362-2_0_5_node_94 | 0.4 | n |  | TRUE
107 | bus_LV_362-2_0_5_node_115 | 0.4 | n |  | TRUE
108 | bus_LV_362-2_0_5_node_93 | 0.4 | n |  | TRUE
109 | bus_LV_362-2_0_5_node_91 | 0.4 | n |  | TRUE
110 | bus_LV_362-2_0_5_node_95 | 0.4 | n |  | TRUE
111 | bus_LV_362-2_0_5_node_90 | 0.4 | n |  | TRUE
112 | bus_LV_362-2_0_5_node_113 | 0.4 | n |  | TRUE
113 | bus_LV_362-2_0_5_node_103 | 0.4 | n |  | TRUE
114 | bus_LV_362-2_0_5_node_108 | 0.4 | n |  | TRUE
115 | bus_LV_362-2_0_5_node_109 | 0.4 | n |  | TRUE
116 | bus_LV_362-2_0_5_node_114 | 0.4 | n |  | TRUE
117 | bus_LV_362-2_0_5_node_110 | 0.4 | n |  | TRUE
118 | bus_LV_362-2_0_5_node_117 | 0.4 | n |  | TRUE
119 | bus_MV_602_0_node_99 | 20 | n |  | TRUE

## load
| name | bus | p_mw | q_mvar | const_z_percent | const_i_percent | sn_mva | scaling | in_service | type
0 | LV_362-2_0_5_load_0 | 0 | 0.044962 | 0.011268 | 0 | 0 |  | 1 | TRUE | wye
1 | LV_362-2_0_5_load_7 | 4 | 0.0085288 | 0.0021375 | 0 | 0 |  | 1 | TRUE | wye
2 | LV_362-2_0_5_load_8 | 5 | 0.0028226 | 0.00070741 | 0 | 0 |  | 1 | TRUE | wye
3 | LV_362-2_0_5_load_105 | 10 | 0.0091023 | 0.0022812 | 0 | 0 |  | 1 | TRUE | wye
4 | LV_362-2_0_5_load_119 | 11 | 0.0089351 | 0.0022393 | 0 | 0 |  | 1 | TRUE | wye
5 | LV_362-2_0_5_load_30 | 14 | 0.0066215 | 0.0016595 | 0 | 0 |  | 1 | TRUE | wye
6 | LV_362-2_0_5_load_44 | 15 | 0.0057948 | 0.0014523 | 0 | 0 |  | 1 | TRUE | wye
7 | LV_362-2_0_5_load_98 | 19 | 0.026497 | 0.0066407 | 0 | 0 |  | 1 | TRUE | wye
8 | LV_362-2_0_5_load_104 | 21 | 0.0099327 | 0.0024894 | 0 | 0 |  | 1 | TRUE | wye
9 | LV_362-2_0_5_load_99 | 22 | 0.0095705 | 0.0023986 | 0 | 0 |  | 1 | TRUE | wye
10 | LV_362-2_0_5_load_106 | 23 | 0.0028385 | 0.0007114 | 0 | 0 |  | 1 | TRUE | wye
11 | LV_362-2_0_5_load_118 | 24 | 0.0080467 | 0.0020167 | 0 | 0 |  | 1 | TRUE | wye
12 | LV_362-2_0_5_load_97 | 25 | 0.0068359 | 0.0017132 | 0 | 0 |  | 1 | TRUE | wye
13 | LV_362-2_0_5_load_74 | 27 | 0.003596 | 0.00090124 | 0 | 0 |  | 1 | TRUE | wye
14 | LV_362-2_0_5_load_9 | 29 | 0.0030525 | 0.00076502 | 0 | 0 |  | 1 | TRUE | wye
15 | LV_362-2_0_5_load_10 | 30 | 0.0030331 | 0.00076018 | 0 | 0 |  | 1 | TRUE | wye
16 | LV_362-2_0_5_load_11 | 31 | 0.0023825 | 0.0005971 | 0 | 0 |  | 1 | TRUE | wye
17 | LV_362-2_0_5_load_12 | 32 | 0.00287 | 0.0007193 | 0 | 0 |  | 1 | TRUE | wye
18 | LV_362-2_0_5_load_13 | 33 | 0.0017732 | 0.00044441 | 0 | 0 |  | 1 | TRUE | wye
19 | LV_362-2_0_5_load_14 | 34 | 0.0021005 | 0.00052642 | 0 | 0 |  | 1 | TRUE | wye
20 | LV_362-2_0_5_load_57 | 35 | 0.0023266 | 0.00058311 | 0 | 0 |  | 1 | TRUE | wye
21 | LV_362-2_0_5_load_15 | 36 | 0.0020133 | 0.00050457 | 0 | 0 |  | 1 | TRUE | wye
22 | LV_362-2_0_5_load_52 | 37 | 0.0023371 | 0.00058572 | 0 | 0 |  | 1 | TRUE | wye
23 | LV_362-2_0_5_load_23 | 38 | 0.0030016 | 0.00075226 | 0 | 0 |  | 1 | TRUE | wye
24 | LV_362-2_0_5_load_24 | 39 | 0.0012893 | 0.00032312 | 0 | 0 |  | 1 | TRUE | wye
25 | LV_362-2_0_5_load_16 | 40 | 0.0037055 | 0.00092869 | 0 | 0 |  | 1 | TRUE | wye
26 | LV_362-2_0_5_load_19 | 42 | 0.0023582 | 0.00059102 | 0 | 0 |  | 1 | TRUE | wye
27 | LV_362-2_0_5_load_20 | 43 | 0.0024534 | 0.00061489 | 0 | 0 |  | 1 | TRUE | wye
28 | LV_362-2_0_5_load_42 | 45 | 0.002056 | 0.00051527 | 0 | 0 |  | 1 | TRUE | wye
29 | LV_362-2_0_5_load_51 | 46 | 0.0018109 | 0.00045386 | 0 | 0 |  | 1 | TRUE | wye
30 | LV_362-2_0_5_load_69 | 48 | 0.0020182 | 0.0005058 | 0 | 0 |  | 1 | TRUE | wye
31 | LV_362-2_0_5_load_41 | 49 | 0.010396 | 0.0026055 | 0 | 0 |  | 1 | TRUE | wye
32 | LV_362-2_0_5_load_75 | 50 | 0.013169 | 0.0033006 | 0 | 0 |  | 1 | TRUE | wye
33 | LV_362-2_0_5_load_81 | 51 | 0.0096273 | 0.0024128 | 0 | 0 |  | 1 | TRUE | wye
34 | LV_362-2_0_5_load_70 | 52 | 0.0020257 | 0.0005077 | 0 | 0 |  | 1 | TRUE | wye
35 | LV_362-2_0_5_load_37 | 53 | 0.0010882 | 0.00027273 | 0 | 0 |  | 1 | TRUE | wye
36 | LV_362-2_0_5_load_39 | 54 | 0.0018106 | 0.00045379 | 0 | 0 |  | 1 | TRUE | wye
37 | LV_362-2_0_5_load_25 | 55 | 0.0048382 | 0.0012126 | 0 | 0 |  | 1 | TRUE | wye
38 | LV_362-2_0_5_load_26 | 56 | 0.001478 | 0.00037041 | 0 | 0 |  | 1 | TRUE | wye
39 | LV_362-2_0_5_load_27 | 57 | 0.0036671 | 0.00091905 | 0 | 0 |  | 1 | TRUE | wye
40 | LV_362-2_0_5_load_28 | 58 | 0.0015377 | 0.00038537 | 0 | 0 |  | 1 | TRUE | wye
41 | LV_362-2_0_5_load_29 | 59 | 0.0093405 | 0.0023409 | 0 | 0 |  | 1 | TRUE | wye
42 | LV_362-2_0_5_load_38 | 60 | 0.0038305 | 0.00096002 | 0 | 0 |  | 1 | TRUE | wye
43 | LV_362-2_0_5_load_35 | 61 | 0.0024414 | 0.00061186 | 0 | 0 |  | 1 | TRUE | wye
44 | LV_362-2_0_5_load_36 | 62 | 0.0048873 | 0.0012249 | 0 | 0 |  | 1 | TRUE | wye
45 | LV_362-2_0_5_load_31 | 63 | 0.0020354 | 0.00051013 | 0 | 0 |  | 1 | TRUE | wye
46 | LV_362-2_0_5_load_33 | 64 | 0.0092646 | 0.0023219 | 0 | 0 |  | 1 | TRUE | wye
47 | LV_362-2_0_5_load_40 | 65 | 0.0019986 | 0.00050091 | 0 | 0 |  | 1 | TRUE | wye
48 | LV_362-2_0_5_load_64 | 66 | 0.0037311 | 0.00093511 | 0 | 0 |  | 1 | TRUE | wye
49 | LV_362-2_0_5_load_53 | 67 | 0.0014371 | 0.00036018 | 0 | 0 |  | 1 | TRUE | wye
50 | LV_362-2_0_5_load_63 | 68 | 0.0032496 | 0.00081442 | 0 | 0 |  | 1 | TRUE | wye
51 | LV_362-2_0_5_load_54 | 69 | 0.0027563 | 0.00069079 | 0 | 0 |  | 1 | TRUE | wye
52 | LV_362-2_0_5_load_122 | 71 | 0.0067662 | 0.0016958 | 0 | 0 |  | 1 | TRUE | wye
53 | LV_362-2_0_5_load_121 | 72 | 0.014589 | 0.0036564 | 0 | 0 |  | 1 | TRUE | wye
54 | LV_362-2_0_5_load_46 | 73 | 0.0021807 | 0.00054652 | 0 | 0 |  | 1 | TRUE | wye
55 | LV_362-2_0_5_load_47 | 74 | 0.0033201 | 0.00083208 | 0 | 0 |  | 1 | TRUE | wye
56 | LV_362-2_0_5_load_48 | 75 | 0.0044074 | 0.0011046 | 0 | 0 |  | 1 | TRUE | wye
57 | LV_362-2_0_5_load_49 | 76 | 0.0038456 | 0.00096381 | 0 | 0 |  | 1 | TRUE | wye
58 | LV_362-2_0_5_load_50 | 77 | 0.0027786 | 0.00069638 | 0 | 0 |  | 1 | TRUE | wye
59 | LV_362-2_0_5_load_55 | 78 | 0.0043275 | 0.0010846 | 0 | 0 |  | 1 | TRUE | wye
60 | LV_362-2_0_5_load_58 | 79 | 0.004445 | 0.001114 | 0 | 0 |  | 1 | TRUE | wye
61 | LV_362-2_0_5_load_56 | 80 | 0.0033061 | 0.00082859 | 0 | 0 |  | 1 | TRUE | wye
62 | LV_362-2_0_5_load_59 | 81 | 0.003671 | 0.00092004 | 0 | 0 |  | 1 | TRUE | wye
63 | LV_362-2_0_5_load_60 | 82 | 0.0021912 | 0.00054915 | 0 | 0 |  | 1 | TRUE | wye
64 | LV_362-2_0_5_load_61 | 83 | 0.0033572 | 0.0008414 | 0 | 0 |  | 1 | TRUE | wye
65 | LV_362-2_0_5_load_62 | 84 | 0.0052923 | 0.0013264 | 0 | 0 |  | 1 | TRUE | wye
66 | LV_362-2_0_5_load_66 | 86 | 0.0039164 | 0.00098154 | 0 | 0 |  | 1 | TRUE | wye
67 | LV_362-2_0_5_load_67 | 87 | 0.0065446 | 0.0016402 | 0 | 0 |  | 1 | TRUE | wye
68 | LV_362-2_0_5_load_68 | 88 | 0.0046182 | 0.0011574 | 0 | 0 |  | 1 | TRUE | wye
69 | LV_362-2_0_5_load_71 | 89 | 0.0014802 | 0.00037097 | 0 | 0 |  | 1 | TRUE | wye
70 | LV_362-2_0_5_load_77 | 90 | 0.0015807 | 0.00039616 | 0 | 0 |  | 1 | TRUE | wye
71 | LV_362-2_0_5_load_78 | 91 | 0.0015753 | 0.0003948 | 0 | 0 |  | 1 | TRUE | wye
72 | LV_362-2_0_5_load_79 | 92 | 0.0097367 | 0.0024402 | 0 | 0 |  | 1 | TRUE | wye
73 | LV_362-2_0_5_load_101 | 93 | 0.0015278 | 0.0003829 | 0 | 0 |  | 1 | TRUE | wye
74 | LV_362-2_0_5_load_102 | 94 | 0.0039338 | 0.0009859 | 0 | 0 |  | 1 | TRUE | wye
75 | LV_362-2_0_5_load_80 | 95 | 0.010082 | 0.0025269 | 0 | 0 |  | 1 | TRUE | wye
76 | LV_362-2_0_5_load_82 | 96 | 0.0075109 | 0.0018824 | 0 | 0 |  | 1 | TRUE | wye
77 | LV_362-2_0_5_load_83 | 97 | 0.0051884 | 0.0013003 | 0 | 0 |  | 1 | TRUE | wye
78 | LV_362-2_0_5_load_107 | 98 | 0.0055275 | 0.0013853 | 0 | 0 |  | 1 | TRUE | wye
79 | LV_362-2_0_5_load_111 | 99 | 0.0059225 | 0.0014843 | 0 | 0 |  | 1 | TRUE | wye
80 | LV_362-2_0_5_load_84 | 100 | 0.0017154 | 0.00042993 | 0 | 0 |  | 1 | TRUE | wye
81 | LV_362-2_0_5_load_85 | 101 | 0.0019306 | 0.00048384 | 0 | 0 |  | 1 | TRUE | wye
82 | LV_362-2_0_5_load_89 | 104 | 0.0017176 | 0.00043046 | 0 | 0 |  | 1 | TRUE | wye
83 | LV_362-2_0_5_load_94 | 106 | 0.0060541 | 0.0015173 | 0 | 0 |  | 1 | TRUE | wye
84 | LV_362-2_0_5_load_115 | 107 | 0.0017111 | 0.00042884 | 0 | 0 |  | 1 | TRUE | wye
85 | LV_362-2_0_5_load_93 | 108 | 0.0083116 | 0.0020831 | 0 | 0 |  | 1 | TRUE | wye
86 | LV_362-2_0_5_load_91 | 109 | 0.0058754 | 0.0014725 | 0 | 0 |  | 1 | TRUE | wye
87 | LV_362-2_0_5_load_90 | 111 | 0.0068765 | 0.0017234 | 0 | 0 |  | 1 | TRUE | wye
88 | LV_362-2_0_5_load_113 | 112 | 0.010377 | 0.0026006 | 0 | 0 |  | 1 | TRUE | wye
89 | LV_362-2_0_5_load_103 | 113 | 0.0021134 | 0.00052968 | 0 | 0 |  | 1 | TRUE | wye
90 | LV_362-2_0_5_load_108 | 114 | 0.0026606 | 0.0006668 | 0 | 0 |  | 1 | TRUE | wye
91 | LV_362-2_0_5_load_109 | 115 | 0.0014967 | 0.00037512 | 0 | 0 |  | 1 | TRUE | wye
92 | LV_362-2_0_5_load_114 | 116 | 0.010819 | 0.0027115 | 0 | 0 |  | 1 | TRUE | wye
93 | LV_362-2_0_5_load_110 | 117 | 0.0027787 | 0.0006964 | 0 | 0 |  | 1 | TRUE | wye
94 | LV_362-2_0_5_load_117 | 118 | 0.025843 | 0.0064768 | 0 | 0 |  | 1 | TRUE | wye

## ext_grid
| name | bus | vm_pu | va_degree | slack_weight | in_service
0 |  | 89 | 1 | 0 | 1 | TRUE

## line
| name | std_type | from_bus | to_bus | length_km | r_ohm_per_km | x_ohm_per_km | c_nf_per_km | g_us_per_km | max_i_ka | df | parallel | type | in_service
0 | LV_362-2_0_5_line_0 |  | 0 | 1 | 0.0093229 | 0.125 | 0.08 | 261 | 0 | 0.364 | 1 | 4 | cs | TRUE
1 | LV_362-2_0_5_line_1 |  | 0 | 2 | 0.029447 | 0.125 | 0.08 | 261 | 0 | 0.364 | 1 | 4 | cs | TRUE
2 | LV_362-2_0_5_line_2 |  | 1 | 3 | 0.046518 | 0.125 | 0.08 | 261 | 0 | 0.364 | 1 | 4 | cs | TRUE
3 | LV_362-2_0_5_line_3 |  | 2 | 4 | 0.024241 | 0.125 | 0.08 | 261 | 0 | 0.364 | 1 | 4 | cs | TRUE
4 | LV_362-2_0_5_line_4 |  | 2 | 5 | 0.044653 | 0.125 | 0.08 | 261 | 0 | 0.364 | 1 | 1 | cs | TRUE
5 | LV_362-2_0_5_line_5 |  | 3 | 6 | 0.1189 | 0.125 | 0.08 | 261 | 0 | 0.364 | 1 | 4 | cs | TRUE
6 | LV_362-2_0_5_line_6 |  | 4 | 7 | 0.0084252 | 0.125 | 0.08 | 261 | 0 | 0.364 | 1 | 4 | cs | TRUE
7 | LV_362-2_0_5_line_7 |  | 6 | 13 | 0.052008 | 0.125 | 0.08 | 261 | 0 | 0.364 | 1 | 1 | cs | TRUE
8 | LV_362-2_0_5_line_8 |  | 6 | 14 | 0.076303 | 0.125 | 0.08 | 261 | 0 | 0.364 | 1 | 2 | cs | TRUE
9 | LV_362-2_0_5_line_9 |  | 7 | 8 | 0.025172 | 0.125 | 0.08 | 261 | 0 | 0.364 | 1 | 4 | cs | TRUE
10 | LV_362-2_0_5_line_10 |  | 8 | 9 | 0.058083 | 0.125 | 0.08 | 261 | 0 | 0.364 | 1 | 1 | cs | TRUE
11 | LV_362-2_0_5_line_11 |  | 8 | 10 | 0.012925 | 0.125 | 0.08 | 261 | 0 | 0.364 | 1 | 4 | cs | TRUE
12 | LV_362-2_0_5_line_12 |  | 9 | 11 | 0.058356 | 0.125 | 0.08 | 261 | 0 | 0.364 | 1 | 1 | cs | TRUE
13 | LV_362-2_0_5_line_13 |  | 9 | 12 | 0.009882 | 0.125 | 0.08 | 261 | 0 | 0.364 | 1 | 1 | cs | TRUE
14 | LV_362-2_0_5_line_14 |  | 10 | 23 | 0.024539 | 0.125 | 0.08 | 261 | 0 | 0.364 | 1 | 4 | cs | TRUE
15 | LV_362-2_0_5_line_15 |  | 11 | 24 | 0.03723 | 0.125 | 0.08 | 261 | 0 | 0.364 | 1 | 1 | cs | TRUE
16 | LV_362-2_0_5_line_16 |  | 12 | 25 | 0.0096009 | 0.125 | 0.08 | 261 | 0 | 0.364 | 1 | 1 | cs | TRUE
17 | LV_362-2_0_5_line_17 |  | 13 | 66 | 0.098916 | 0.125 | 0.08 | 261 | 0 | 0.364 | 1 | 1 | cs | TRUE
18 | LV_362-2_0_5_line_18 |  | 14 | 63 | 0.024929 | 0.125 | 0.08 | 261 | 0 | 0.364 | 1 | 1 | cs | TRUE
19 | LV_362-2_0_5_line_19 |  | 15 | 16 | 0.015018 | 0.125 | 0.08 | 261 | 0 | 0.364 | 1 | 1 | cs | TRUE
20 | LV_362-2_0_5_line_20 |  | 16 | 70 | 0.021391 | 0.125 | 0.08 | 261 | 0 | 0.364 | 1 | 1 | cs | TRUE
21 | LV_362-2_0_5_line_21 |  | 16 | 49 | 0.023054 | 0.125 | 0.08 | 261 | 0 | 0.364 | 1 | 1 | cs | TRUE
22 | LV_362-2_0_5_line_22 |  | 17 | 18 | 0.005032 | 0.125 | 0.08 | 261 | 0 | 0.364 | 1 | 1 | cs | TRUE
23 | LV_362-2_0_5_line_23 |  | 17 | 19 | 0.019614 | 0.125 | 0.08 | 261 | 0 | 0.364 | 1 | 1 | cs | TRUE
24 | LV_362-2_0_5_line_24 |  | 18 | 23 | 0.015068 | 0.125 | 0.08 | 261 | 0 | 0.364 | 1 | 4 | cs | TRUE
25 | LV_362-2_0_5_line_25 |  | 18 | 50 | 0.012295 | 0.125 | 0.08 | 261 | 0 | 0.364 | 1 | 4 | cs | TRUE
26 | LV_362-2_0_5_line_26 |  | 19 | 22 | 0.024665 | 0.125 | 0.08 | 261 | 0 | 0.364 | 1 | 1 | cs | TRUE
27 | LV_362-2_0_5_line_27 |  | 20 | 21 | 0.015315 | 0.125 | 0.08 | 261 | 0 | 0.364 | 1 | 1 | cs | TRUE
28 | LV_362-2_0_5_line_28 |  | 20 | 22 | 0.018606 | 0.125 | 0.08 | 261 | 0 | 0.364 | 1 | 1 | cs | TRUE
29 | LV_362-2_0_5_line_29 |  | 21 | 112 | 0.029837 | 0.125 | 0.08 | 261 | 0 | 0.364 | 1 | 1 | cs | TRUE
30 | LV_362-2_0_5_line_30 |  | 24 | 118 | 0.03899 | 0.125 | 0.08 | 261 | 0 | 0.364 | 1 | 1 | cs | TRUE
31 | LV_362-2_0_5_line_31 |  | 25 | 110 | 0.0018866 | 0.125 | 0.08 | 261 | 0 | 0.364 | 1 | 1 | cs | TRUE
32 | LV_362-2_0_5_line_32 |  | 26 | 27 | 0.048825 | 0.125 | 0.08 | 261 | 0 | 0.364 | 1 | 4 | cs | TRUE
33 | LV_362-2_0_5_line_33 |  | 26 | 28 | 0.004248 | 0.125 | 0.08 | 261 | 0 | 0.364 | 1 | 4 | cs | TRUE
34 | LV_362-2_0_5_line_34 |  | 27 | 50 | 0.019754 | 0.125 | 0.08 | 261 | 0 | 0.364 | 1 | 4 | cs | TRUE
35 | LV_362-2_0_5_line_35 |  | 28 | 44 | 0.003194 | 0.125 | 0.08 | 261 | 0 | 0.364 | 1 | 4 | cs | TRUE
36 | LV_362-2_0_5_line_36 |  | 28 | 40 | 0.015354 | 0.125 | 0.08 | 261 | 0 | 0.364 | 1 | 1 | cs | TRUE
37 | LV_362-2_0_5_line_37 |  | 29 | 30 | 0.0045517 | 0.125 | 0.08 | 261 | 0 | 0.364 | 1 | 1 | cs | TRUE
38 | LV_362-2_0_5_line_38 |  | 29 | 31 | 0.004275 | 0.125 | 0.08 | 261 | 0 | 0.364 | 1 | 1 | cs | TRUE
39 | LV_362-2_0_5_line_39 |  | 30 | 32 | 0.015845 | 0.125 | 0.08 | 261 | 0 | 0.364 | 1 | 1 | cs | TRUE
40 | LV_362-2_0_5_line_40 |  | 31 | 33 | 0.013796 | 0.125 | 0.08 | 261 | 0 | 0.364 | 1 | 1 | cs | TRUE
41 | LV_362-2_0_5_line_41 |  | 32 | 34 | 0.01031 | 0.125 | 0.08 | 261 | 0 | 0.364 | 1 | 1 | cs | TRUE
42 | LV_362-2_0_5_line_42 |  | 33 | 35 | 0.0073441 | 0.125 | 0.08 | 261 | 0 | 0.364 | 1 | 1 | cs | TRUE
43 | LV_362-2_0_5_line_43 |  | 34 | 36 | 0.014326 | 0.125 | 0.08 | 261 | 0 | 0.364 | 1 | 1 | cs | TRUE
44 | LV_362-2_0_5_line_44 |  | 35 | 37 | 7.5519e-05 | 0.125 | 0.08 | 261 | 0 | 0.364 | 1 | 1 | cs | TRUE
45 | LV_362-2_0_5_line_45 |  | 36 | 38 | 0.0077182 | 0.125 | 0.08 | 261 | 0 | 0.364 | 1 | 1 | cs | TRUE
46 | LV_362-2_0_5_line_46 |  | 37 | 46 | 0.014331 | 0.125 | 0.08 | 261 | 0 | 0.364 | 1 | 1 | cs | TRUE
47 | LV_362-2_0_5_line_47 |  | 38 | 39 | 0.015404 | 0.125 | 0.08 | 261 | 0 | 0.364 | 1 | 1 | cs | TRUE
48 | LV_362-2_0_5_line_48 |  | 39 | 53 | 0.005564 | 0.125 | 0.08 | 261 | 0 | 0.364 | 1 | 1 | cs | TRUE
49 | LV_362-2_0_5_line_49 |  | 40 | 41 | 0.017871 | 0.125 | 0.08 | 261 | 0 | 0.364 | 1 | 1 | cs | TRUE
50 | LV_362-2_0_5_line_50 |  | 41 | 42 | 0.007351 | 0.125 | 0.08 | 261 | 0 | 0.364 | 1 | 1 | cs | TRUE
51 | LV_362-2_0_5_line_51 |  | 41 | 43 | 0.010799 | 0.125 | 0.08 | 261 | 0 | 0.364 | 1 | 1 | cs | TRUE
52 | LV_362-2_0_5_line_52 |  | 42 | 45 | 0.0089742 | 0.125 | 0.08 | 261 | 0 | 0.364 | 1 | 1 | cs | TRUE
53 | LV_362-2_0_5_line_53 |  | 43 | 46 | 0.0038579 | 0.125 | 0.08 | 261 | 0 | 0.364 | 1 | 1 | cs | TRUE
54 | LV_362-2_0_5_line_54 |  | 44 | 47 | 0.070218 | 0.125 | 0.08 | 261 | 0 | 0.364 | 1 | 1 | cs | TRUE
55 | LV_362-2_0_5_line_55 |  | 44 | 48 | 0.013237 | 0.125 | 0.08 | 261 | 0 | 0.364 | 1 | 4 | cs | TRUE
56 | LV_362-2_0_5_line_56 |  | 45 | 49 | 0.024313 | 0.125 | 0.08 | 261 | 0 | 0.364 | 1 | 1 | cs | TRUE
57 | LV_362-2_0_5_line_57 |  | 47 | 51 | 0.0033242 | 0.125 | 0.08 | 261 | 0 | 0.364 | 1 | 1 | cs | TRUE
58 | LV_362-2_0_5_line_58 |  | 48 | 52 | 0.007227 | 0.125 | 0.08 | 261 | 0 | 0.364 | 1 | 4 | cs | TRUE
59 | LV_362-2_0_5_line_59 |  | 51 | 92 | 0.028529 | 0.125 | 0.08 | 261 | 0 | 0.364 | 1 | 1 | cs | TRUE
60 | LV_362-2_0_5_line_60 |  | 52 | 89 | 0.016609 | 0.125 | 0.08 | 261 | 0 | 0.364 | 1 | 4 | cs | TRUE
61 | LV_362-2_0_5_line_61 |  | 53 | 54 | 0.0052064 | 0.125 | 0.08 | 261 | 0 | 0.364 | 1 | 1 | cs | TRUE
62 | LV_362-2_0_5_line_62 |  | 54 | 60 | 0.00055888 | 0.125 | 0.08 | 261 | 0 | 0.364 | 1 | 1 | cs | TRUE
63 | LV_362-2_0_5_line_63 |  | 55 | 56 | 0.021454 | 0.125 | 0.08 | 261 | 0 | 0.364 | 1 | 1 | cs | TRUE
64 | LV_362-2_0_5_line_64 |  | 55 | 57 | 0.00075389 | 0.125 | 0.08 | 261 | 0 | 0.364 | 1 | 1 | cs | TRUE
65 | LV_362-2_0_5_line_65 |  | 56 | 58 | 0.0045469 | 0.125 | 0.08 | 261 | 0 | 0.364 | 1 | 1 | cs | TRUE
66 | LV_362-2_0_5_line_66 |  | 57 | 59 | 0.017228 | 0.125 | 0.08 | 261 | 0 | 0.364 | 1 | 1 | cs | TRUE
67 | LV_362-2_0_5_line_67 |  | 58 | 60 | 0.0044672 | 0.125 | 0.08 | 261 | 0 | 0.364 | 1 | 1 | cs | TRUE
68 | LV_362-2_0_5_line_68 |  | 59 | 61 | 0.0083911 | 0.125 | 0.08 | 261 | 0 | 0.364 | 1 | 1 | cs | TRUE
69 | LV_362-2_0_5_line_69 |  | 61 | 62 | 0.014024 | 0.125 | 0.08 | 261 | 0 | 0.364 | 1 | 1 | cs | TRUE
70 | LV_362-2_0_5_line_70 |  | 63 | 64 | 0.0058174 | 0.125 | 0.08 | 261 | 0 | 0.364 | 1 | 1 | cs | TRUE
71 | LV_362-2_0_5_line_71 |  | 64 | 65 | 0.014548 | 0.125 | 0.08 | 261 | 0 | 0.364 | 1 | 1 | cs | TRUE
72 | LV_362-2_0_5_line_72 |  | 65 | 67 | 0.013963 | 0.125 | 0.08 | 261 | 0 | 0.364 | 1 | 1 | cs | TRUE
73 | LV_362-2_0_5_line_73 |  | 66 | 68 | 0.030164 | 0.125 | 0.08 | 261 | 0 | 0.364 | 1 | 1 | cs | TRUE
74 | LV_362-2_0_5_line_74 |  | 67 | 69 | 0.0050082 | 0.125 | 0.08 | 261 | 0 | 0.364 | 1 | 1 | cs | TRUE
75 | LV_362-2_0_5_line_75 |  | 68 | 85 | 0.014523 | 0.125 | 0.08 | 261 | 0 | 0.364 | 1 | 1 | cs | TRUE
76 | LV_362-2_0_5_line_76 |  | 69 | 82 | 0.0026242 | 0.125 | 0.08 | 261 | 0 | 0.364 | 1 | 1 | cs | TRUE
77 | LV_362-2_0_5_line_77 |  | 70 | 71 | 0.027664 | 0.125 | 0.08 | 261 | 0 | 0.364 | 1 | 1 | cs | TRUE
78 | LV_362-2_0_5_line_78 |  | 70 | 72 | 0.007394 | 0.125 | 0.08 | 261 | 0 | 0.364 | 1 | 1 | cs | TRUE
79 | LV_362-2_0_5_line_79 |  | 73 | 74 | 0.024904 | 0.125 | 0.08 | 261 | 0 | 0.364 | 1 | 1 | cs | TRUE
80 | LV_362-2_0_5_line_80 |  | 73 | 75 | 0.0041795 | 0.125 | 0.08 | 261 | 0 | 0.364 | 1 | 1 | cs | TRUE
81 | LV_362-2_0_5_line_81 |  | 74 | 76 | 0.0029577 | 0.125 | 0.08 | 261 | 0 | 0.364 | 1 | 1 | cs | TRUE
82 | LV_362-2_0_5_line_82 |  | 75 | 77 | 0.019627 | 0.125 | 0.08 | 261 | 0 | 0.364 | 1 | 1 | cs | TRUE
83 | LV_362-2_0_5_line_83 |  | 76 | 78 | 0.022205 | 0.125 | 0.08 | 261 | 0 | 0.364 | 1 | 1 | cs | TRUE
84 | LV_362-2_0_5_line_84 |  | 77 | 79 | 0.018557 | 0.125 | 0.08 | 261 | 0 | 0.364 | 1 | 1 | cs | TRUE
85 | LV_362-2_0_5_line_85 |  | 78 | 80 | 0.0096264 | 0.125 | 0.08 | 261 | 0 | 0.364 | 1 | 1 | cs | TRUE
86 | LV_362-2_0_5_line_86 |  | 79 | 81 | 0.0086152 | 0.125 | 0.08 | 261 | 0 | 0.364 | 1 | 1 | cs | TRUE
87 | LV_362-2_0_5_line_87 |  | 81 | 84 | 0.025498 | 0.125 | 0.08 | 261 | 0 | 0.364 | 1 | 1 | cs | TRUE
88 | LV_362-2_0_5_line_88 |  | 82 | 83 | 0.023883 | 0.125 | 0.08 | 261 | 0 | 0.364 | 1 | 1 | cs | TRUE
89 | LV_362-2_0_5_line_89 |  | 83 | 84 | 0.0010004 | 0.125 | 0.08 | 261 | 0 | 0.364 | 1 | 1 | cs | TRUE
90 | LV_362-2_0_5_line_90 |  | 85 | 86 | 0.011474 | 0.125 | 0.08 | 261 | 0 | 0.364 | 1 | 1 | cs | TRUE
91 | LV_362-2_0_5_line_91 |  | 86 | 87 | 0.027559 | 0.125 | 0.08 | 261 | 0 | 0.364 | 1 | 1 | cs | TRUE
92 | LV_362-2_0_5_line_92 |  | 87 | 88 | 0.028375 | 0.125 | 0.08 | 261 | 0 | 0.364 | 1 | 1 | cs | TRUE
93 | LV_362-2_0_5_line_93 |  | 89 | 90 | 0.0061701 | 0.125 | 0.08 | 261 | 0 | 0.364 | 1 | 1 | cs | TRUE
94 | LV_362-2_0_5_line_94 |  | 90 | 91 | 0.0061709 | 0.125 | 0.08 | 261 | 0 | 0.364 | 1 | 1 | cs | TRUE
95 | LV_362-2_0_5_line_95 |  | 91 | 93 | 0.0062387 | 0.125 | 0.08 | 261 | 0 | 0.364 | 1 | 1 | cs | TRUE
96 | LV_362-2_0_5_line_96 |  | 92 | 95 | 0.02908 | 0.125 | 0.08 | 261 | 0 | 0.364 | 1 | 1 | cs | TRUE
97 | LV_362-2_0_5_line_97 |  | 93 | 94 | 0.01577 | 0.125 | 0.08 | 261 | 0 | 0.364 | 1 | 1 | cs | TRUE
98 | LV_362-2_0_5_line_98 |  | 94 | 113 | 0.02101 | 0.125 | 0.08 | 261 | 0 | 0.364 | 1 | 1 | cs | TRUE
99 | LV_362-2_0_5_line_99 |  | 95 | 96 | 0.029791 | 0.125 | 0.08 | 261 | 0 | 0.364 | 1 | 1 | cs | TRUE
100 | LV_362-2_0_5_line_100 |  | 96 | 97 | 0.027738 | 0.125 | 0.08 | 261 | 0 | 0.364 | 1 | 1 | cs | TRUE
101 | LV_362-2_0_5_line_101 |  | 97 | 98 | 0.007709 | 0.125 | 0.08 | 261 | 0 | 0.364 | 1 | 1 | cs | TRUE
102 | LV_362-2_0_5_line_102 |  | 98 | 99 | 0.013129 | 0.125 | 0.08 | 261 | 0 | 0.364 | 1 | 1 | cs | TRUE
103 | LV_362-2_0_5_line_103 |  | 100 | 101 | 0.00011615 | 0.125 | 0.08 | 261 | 0 | 0.364 | 1 | 1 | cs | TRUE
104 | LV_362-2_0_5_line_104 |  | 100 | 102 | 0.030988 | 0.125 | 0.08 | 261 | 0 | 0.364 | 1 | 1 | cs | TRUE
105 | LV_362-2_0_5_line_105 |  | 102 | 103 | 0.005489 | 0.125 | 0.08 | 261 | 0 | 0.364 | 1 | 1 | cs | TRUE
106 | LV_362-2_0_5_line_106 |  | 102 | 104 | 0.038466 | 0.125 | 0.08 | 261 | 0 | 0.364 | 1 | 1 | cs | TRUE
107 | LV_362-2_0_5_line_107 |  | 103 | 105 | 0.03365 | 0.125 | 0.08 | 261 | 0 | 0.364 | 1 | 1 | cs | TRUE
108 | LV_362-2_0_5_line_108 |  | 103 | 106 | 0.024979 | 0.125 | 0.08 | 261 | 0 | 0.364 | 1 | 1 | cs | TRUE
109 | LV_362-2_0_5_line_109 |  | 104 | 107 | 0.024272 | 0.125 | 0.08 | 261 | 0 | 0.364 | 1 | 1 | cs | TRUE
110 | LV_362-2_0_5_line_110 |  | 105 | 108 | 0.0038685 | 0.125 | 0.08 | 261 | 0 | 0.364 | 1 | 1 | cs | TRUE
111 | LV_362-2_0_5_line_111 |  | 105 | 109 | 0.034908 | 0.125 | 0.08 | 261 | 0 | 0.364 | 1 | 1 | cs | TRUE
112 | LV_362-2_0_5_line_112 |  | 106 | 110 | 0.013079 | 0.125 | 0.08 | 261 | 0 | 0.364 | 1 | 1 | cs | TRUE
113 | LV_362-2_0_5_line_113 |  | 109 | 111 | 0.0013312 | 0.125 | 0.08 | 261 | 0 | 0.364 | 1 | 1 | cs | TRUE
114 | LV_362-2_0_5_line_114 |  | 112 | 116 | 0.02958 | 0.125 | 0.08 | 261 | 0 | 0.364 | 1 | 1 | cs | TRUE
115 | LV_362-2_0_5_line_115 |  | 113 | 114 | 0.021331 | 0.125 | 0.08 | 261 | 0 | 0.364 | 1 | 1 | cs | TRUE
116 | LV_362-2_0_5_line_116 |  | 114 | 115 | 0.014455 | 0.125 | 0.08 | 261 | 0 | 0.364 | 1 | 1 | cs | TRUE
117 | LV_362-2_0_5_line_117 |  | 115 | 117 | 0.0043052 | 0.125 | 0.08 | 261 | 0 | 0.364 | 1 | 1 | cs | TRUE

## trafo
| name | std_type | hv_bus | lv_bus | sn_mva | vn_hv_kv | vn_lv_kv | vk_percent | vkr_percent | pfe_kw | i0_percent | shift_degree | tap_side | tap_neutral | tap_min | tap_max | tap_step_percent | tap_step_degree | tap_pos | tap_phase_shifter | parallel | df | in_service
0 | LV_362-2_0_5_trafo_71 | 0.63 MVA 20/0.4 kV | 119 | 89 | 0.63 | 20 | 0.4 | 6 | 1.206 | 1.65 | 0.2619 | 150 | hv | 0 | -2 | 2 | 2.5 | 0 | 0 | FALSE | 1 | 1 | TRUE

## line_geodata
| x0 | y0 | x1 | y1 | x2 | y2 | x3 | y3 | x4 | y4 | x5 | y5 | x6 | y6 | x7 | y7 | x8 | y8 | x9 | y9 | x10 | y10 | x11 | y11 | x12 | y12 | x13 | y13 | x14 | y14
0 | 2603496.8855 | 1202570.5038 | 2603501.109 | 1202569.9504 | 2603502.494 | 1202569.7733 | 2603502.3659 | 1202566.1085
1 | 2603502.1858 | 1202536.6663 | 2603502.0972 | 1202558.4225 | 2603502.3659 | 1202566.1085
2 | 2603496.8855 | 1202570.5038 | 2603496.8607 | 1202600.4311 | 2603497.2089 | 1202617.018
3 | 2603502.1858 | 1202536.6663 | 2603502.6342 | 1202524.56 | 2603503.1485 | 1202512.4448
4 | 2603502.1858 | 1202536.6663 | 2603545.869 | 1202527.4088
5 | 2603497.2089 | 1202617.018 | 2603497.3463 | 1202655.9058 | 2603496.8493 | 1202660.1745 | 2603495.5159 | 1202663.2643 | 2603503.1613 | 1202666.4037 | 2603509.0349 | 1202667.7411 | 2603523.0492 | 1202670.9398 | 2603540.41 | 1202676.6308 | 2603558.6237 | 1202694.3621
6 | 2603503.5058 | 1202504.0272 | 2603503.1485 | 1202512.4448
7 | 2603558.6237 | 1202694.3621 | 2603587.3596 | 1202726.7409 | 2603592.0521 | 1202730.7236 | 2603594.3265 | 1202731.9033
8 | 2603558.6237 | 1202694.3621 | 2603620.3464 | 1202649.5023
9 | 2603518.5978 | 1202486.4486 | 2603509.167 | 1202491.2791 | 2603505.9922 | 1202494.0899 | 2603504.1179 | 1202498.3245 | 2603503.5058 | 1202504.0272
10 | 2603505.4943 | 1202446.853 | 2603504.09 | 1202454.1561 | 2603503.5941 | 1202456.3126 | 2603503.2813 | 1202457.702 | 2603502.1523 | 1202462.6596 | 2603501.1905 | 1202467.9397 | 2603500.0532 | 1202474.0312 | 2603506.5301 | 1202471.8226 | 2603511.7437 | 1202469.869 | 2603513.362 | 1202474.1167 | 2603515.026 | 1202478.52 | 2603515.3375 | 1202479.3318 | 2603515.7403 | 1202480.2103 | 2603518.1038 | 1202485.37 | 2603518.5978 | 1202486.4486
11 | 2603518.5978 | 1202486.4486 | 2603529.9419 | 1202480.2537
12 | 2603505.4943 | 1202446.853 | 2603516.4663 | 1202448.4157 | 2603522.6909 | 1202448.3193 | 2603547.0742 | 1202443.9866 | 2603562.7401 | 1202439.5481
13 | 2603505.4943 | 1202446.853 | 2603507.3566 | 1202437.1488
14 | 2603529.9419 | 1202480.2537 | 2603537.7949 | 1202475.9652 | 2603551.1458 | 1202467.9132
15 | 2603596.5214 | 1202424.147 | 2603569.7466 | 1202437.563 | 2603562.7401 | 1202439.5481
16 | 2603507.3566 | 1202437.1488 | 2603508.0665 | 1202433.4472 | 2603509.1622 | 1202427.7192
17 | 2603594.3265 | 1202731.9033 | 2603597.4152 | 1202732.9279 | 2603601.151 | 1202733.4638 | 2603605.6707 | 1202733.5887 | 2603610.1452 | 1202733.0244 | 2603614.2244 | 1202731.904 | 2603682.4873 | 1202692.8877
18 | 2603641.151 | 1202635.7717 | 2603621.9441 | 1202648.3412 | 2603620.3464 | 1202649.5023
19 | 2603565.0402 | 1202599.9481 | 2603551.7011 | 1202606.8481
20 | 2603574.944 | 1202618.9197 | 2603565.0402 | 1202599.9481
21 | 2603565.0402 | 1202599.9481 | 2603585.3155 | 1202588.9746
22 | 2603569.1584 | 1202467.4455 | 2603565.3527 | 1202469.1331 | 2603564.5459 | 1202469.4884
23 | 2603569.1584 | 1202467.4455 | 2603572.614 | 1202465.9245 | 2603587.1016 | 1202459.5252
24 | 2603564.5459 | 1202469.4884 | 2603560.3778 | 1202466.1841 | 2603556.6799 | 1202465.6928 | 2603553.3008 | 1202466.6136 | 2603551.1458 | 1202467.9132
25 | 2603564.5459 | 1202469.4884 | 2603566.659 | 1202473.4251 | 2603570.2718 | 1202480.3683
26 | 2603587.1016 | 1202459.5252 | 2603609.6632 | 1202449.5596
27 | 2603619.4889 | 1202439.2377 | 2603633.5433 | 1202433.1537
28 | 2603619.4889 | 1202439.2377 | 2603621.0467 | 1202442.8073 | 2603621.6774 | 1202444.2529 | 2603609.6632 | 1202449.5596
29 | 2603660.9245 | 1202421.3006 | 2603633.5433 | 1202433.1537
30 | 2603631.9135 | 1202407.7937 | 2603599.7521 | 1202422.5281 | 2603596.5214 | 1202424.147
31 | 2603509.5166 | 1202425.8662 | 2603509.1622 | 1202427.7192
32 | 2603601.9267 | 1202541.2047 | 2603579.39 | 1202497.8923
33 | 2603606.0137 | 1202540.0065 | 2603601.9267 | 1202541.2047
34 | 2603579.39 | 1202497.8923 | 2603570.2718 | 1202480.3683
35 | 2603606.0137 | 1202540.0065 | 2603604.562 | 1202537.1596
36 | 2603606.0137 | 1202540.0065 | 2603612.9646 | 1202553.6969
37 | 2603669.3174 | 1202544.3607 | 2603673.3497 | 1202542.2493
38 | 2603669.3174 | 1202544.3607 | 2603665.5301 | 1202546.3437
39 | 2603687.387 | 1202534.8992 | 2603673.3497 | 1202542.2493
40 | 2603653.3085 | 1202552.7431 | 2603665.5301 | 1202546.3437
41 | 2603687.387 | 1202534.8992 | 2603696.5209 | 1202530.1166
42 | 2603646.8023 | 1202556.1498 | 2603653.3085 | 1202552.7431
43 | 2603696.5209 | 1202530.1166 | 2603709.2123 | 1202523.4712
44 | 2603646.7354 | 1202556.1848 | 2603646.8023 | 1202556.1498
45 | 2603709.2123 | 1202523.4712 | 2603716.0499 | 1202519.891
46 | 2603646.7354 | 1202556.1848 | 2603634.0394 | 1202562.8326
47 | 2603729.9967 | 1202513.4202 | 2603724.5673 | 1202515.4312 | 2603716.0499 | 1202519.891
48 | 2603729.9967 | 1202513.4202 | 2603735.2143 | 1202511.4877
49 | 2603621.055 | 1202569.6314 | 2603612.9646 | 1202553.6969
50 | 2603621.055 | 1202569.6314 | 2603614.5901 | 1202573.1304
51 | 2603621.055 | 1202569.6314 | 2603630.6217 | 1202564.6221
52 | 2603606.6977 | 1202577.4019 | 2603614.5901 | 1202573.1304
53 | 2603630.6217 | 1202564.6221 | 2603634.0394 | 1202562.8326
54 | 2603604.562 | 1202537.1596 | 2603590.4173 | 1202509.3029 | 2603625.7956 | 1202492.9483
55 | 2603604.562 | 1202537.1596 | 2603616.5135 | 1202531.4692
56 | 2603585.3155 | 1202588.9746 | 2603606.6977 | 1202577.4019
57 | 2603625.7956 | 1202492.9483 | 2603628.8187 | 1202491.5657
58 | 2603616.5135 | 1202531.4692 | 2603623.0387 | 1202528.3625
59 | 2603654.7632 | 1202479.7003 | 2603628.8187 | 1202491.5657
60 | 2603638.0345 | 1202521.2226 | 2603623.0387 | 1202528.3625
61 | 2603740.0965 | 1202509.6793 | 2603735.2143 | 1202511.4877
62 | 2603740.0965 | 1202509.6793 | 2603740.6206 | 1202509.4852
63 | 2603769.4317 | 1202499.7275 | 2603763.5516 | 1202500.9918 | 2603749.0735 | 1202506.3543
64 | 2603769.4317 | 1202499.7275 | 2603770.1688 | 1202499.569
65 | 2603744.8097 | 1202507.9336 | 2603749.0735 | 1202506.3543
66 | 2603770.1688 | 1202499.569 | 2603787.0119 | 1202495.9475
67 | 2603744.8097 | 1202507.9336 | 2603740.6206 | 1202509.4852
68 | 2603787.0119 | 1202495.9475 | 2603795.2155 | 1202494.1837
69 | 2603808.9258 | 1202491.2358 | 2603795.2155 | 1202494.1837
70 | 2603641.151 | 1202635.7717 | 2603646.0188 | 1202632.5861
71 | 2603658.2901 | 1202624.7857 | 2603656.4655 | 1202625.7496 | 2603646.0188 | 1202632.5861
72 | 2603658.2901 | 1202624.7857 | 2603670.6361 | 1202618.2639
73 | 2603708.6755 | 1202677.9197 | 2603682.4873 | 1202692.8877
74 | 2603675.0644 | 1202615.9247 | 2603670.6361 | 1202618.2639
75 | 2603721.284 | 1202670.7132 | 2603708.6755 | 1202677.9197
76 | 2603677.3847 | 1202614.699 | 2603675.0644 | 1202615.9247
77 | 2603574.944 | 1202618.9197 | 2603587.6065 | 1202643.5294
78 | 2603568.3296 | 1202622.2621 | 2603574.944 | 1202618.9197
79 | 2603770.3833 | 1202575.2649 | 2603793.3761 | 1202569.0249 | 2603794.4263 | 1202568.7742
80 | 2603770.3833 | 1202575.2649 | 2603766.3497 | 1202576.3596
81 | 2603794.4263 | 1202568.7742 | 2603797.3031 | 1202568.0873
82 | 2603747.4081 | 1202581.5002 | 2603766.3497 | 1202576.3596
83 | 2603818.969 | 1202563.2331 | 2603808.3306 | 1202565.4545 | 2603797.3031 | 1202568.0873
84 | 2603747.4081 | 1202581.5002 | 2603746.784 | 1202581.6695 | 2603730.3866 | 1202588.8735
85 | 2603818.969 | 1202563.2331 | 2603825.0505 | 1202561.9631 | 2603828.39 | 1202561.2553
86 | 2603722.499 | 1202592.3388 | 2603730.3866 | 1202588.8735
87 | 2603722.499 | 1202592.3388 | 2603705.9491 | 1202599.6098 | 2603699.3867 | 1202603.0764
88 | 2603677.3847 | 1202614.699 | 2603698.5021 | 1202603.5437
89 | 2603699.3867 | 1202603.0764 | 2603698.5021 | 1202603.5437
90 | 2603721.284 | 1202670.7132 | 2603732.0243 | 1202666.6747
91 | 2603732.0243 | 1202666.6747 | 2603757.8196 | 1202656.9754
92 | 2603785.0595 | 1202649.1698 | 2603765.6788 | 1202654.0203 | 2603757.8196 | 1202656.9754
93 | 2603638.0345 | 1202521.2226 | 2603643.6054 | 1202518.5702
94 | 2603649.177 | 1202515.9174 | 2603643.6054 | 1202518.5702
95 | 2603654.8098 | 1202513.2355 | 2603649.177 | 1202515.9174
96 | 2603654.7632 | 1202479.7003 | 2603681.2087 | 1202467.6057
97 | 2603654.8098 | 1202513.2355 | 2603669.048 | 1202506.4564
98 | 2603669.048 | 1202506.4564 | 2603688.0179 | 1202497.4244
99 | 2603681.2087 | 1202467.6057 | 2603708.3005 | 1202455.2156
100 | 2603708.3005 | 1202455.2156 | 2603723.7258 | 1202448.161 | 2603733.7992 | 1202444.3343
101 | 2603733.7992 | 1202444.3343 | 2603741.0058 | 1202441.5967
102 | 2603753.2787 | 1202436.9345 | 2603741.0058 | 1202441.5967
103 | 2603518.0165 | 1202356.4001 | 2603518.0448 | 1202356.5127
104 | 2603525.603 | 1202386.5653 | 2603518.0448 | 1202356.5127
105 | 2603525.603 | 1202386.5653 | 2603521.5678 | 1202390.2984
106 | 2603525.603 | 1202386.5653 | 2603529.5008 | 1202383.7105 | 2603558.0531 | 1202365.9333
107 | 2603553.3939 | 1202385.2697 | 2603549.9551 | 1202383.967 | 2603530.2342 | 1202391.882 | 2603521.5678 | 1202390.2984
108 | 2603521.5678 | 1202390.2984 | 2603517.9351 | 1202395.4101 | 2603515.4896 | 1202400.3558 | 2603513.775 | 1202404.5905 | 2603512.8978 | 1202408.2475 | 2603511.9815 | 1202413.0219
109 | 2603577.4533 | 1202351.466 | 2603574.3916 | 1202354.4097 | 2603569.5952 | 1202358.3757 | 2603564.9286 | 1202361.6525 | 2603558.0531 | 1202365.9333
110 | 2603553.3939 | 1202385.2697 | 2603549.8398 | 1202386.7973
111 | 2603553.3939 | 1202385.2697 | 2603562.6262 | 1202381.9399 | 2603569.3998 | 1202380.0984 | 2603574.6433 | 1202379.201 | 2603580.5257 | 1202378.8599 | 2603587.3882 | 1202378.8402
112 | 2603509.5166 | 1202425.8662 | 2603511.9815 | 1202413.0219
113 | 2603588.7194 | 1202378.8363 | 2603587.3882 | 1202378.8402
114 | 2603660.9245 | 1202421.3006 | 2603688.07 | 1202409.5496
115 | 2603707.2777 | 1202488.2544 | 2603688.0179 | 1202497.4244
116 | 2603720.3289 | 1202482.0404 | 2603707.2777 | 1202488.2544
117 | 2603724.216 | 1202480.1897 | 2603720.3289 | 1202482.0404

## bus_geodata
| x | y | coords
0 | 2603502.3659 | 1202566.1085
1 | 2603496.8855 | 1202570.5038
2 | 2603502.1858 | 1202536.6663
3 | 2603497.2089 | 1202617.018
4 | 2603503.1485 | 1202512.4448
5 | 2603545.869 | 1202527.4088
6 | 2603558.6237 | 1202694.3621
7 | 2603503.5058 | 1202504.0272
8 | 2603518.5978 | 1202486.4486
9 | 2603505.4943 | 1202446.853
10 | 2603529.9419 | 1202480.2537
11 | 2603562.7401 | 1202439.5481
12 | 2603507.3566 | 1202437.1488
13 | 2603594.3265 | 1202731.9033
14 | 2603620.3464 | 1202649.5023
15 | 2603551.7011 | 1202606.8481
16 | 2603565.0402 | 1202599.9481
17 | 2603569.1584 | 1202467.4455
18 | 2603564.5459 | 1202469.4884
19 | 2603587.1016 | 1202459.5252
20 | 2603619.4889 | 1202439.2377
21 | 2603633.5433 | 1202433.1537
22 | 2603609.6632 | 1202449.5596
23 | 2603551.1458 | 1202467.9132
24 | 2603596.5214 | 1202424.147
25 | 2603509.1622 | 1202427.7192
26 | 2603601.9267 | 1202541.2047
27 | 2603579.39 | 1202497.8923
28 | 2603606.0137 | 1202540.0065
29 | 2603669.3174 | 1202544.3607
30 | 2603673.3497 | 1202542.2493
31 | 2603665.5301 | 1202546.3437
32 | 2603687.387 | 1202534.8992
33 | 2603653.3085 | 1202552.7431
34 | 2603696.5209 | 1202530.1166
35 | 2603646.8023 | 1202556.1498
36 | 2603709.2123 | 1202523.4712
37 | 2603646.7354 | 1202556.1848
38 | 2603716.0499 | 1202519.891
39 | 2603729.9967 | 1202513.4202
40 | 2603612.9646 | 1202553.6969
41 | 2603621.055 | 1202569.6314
42 | 2603614.5901 | 1202573.1304
43 | 2603630.6217 | 1202564.6221
44 | 2603604.562 | 1202537.1596
45 | 2603606.6977 | 1202577.4019
46 | 2603634.0394 | 1202562.8326
47 | 2603625.7956 | 1202492.9483
48 | 2603616.5135 | 1202531.4692
49 | 2603585.3155 | 1202588.9746
50 | 2603570.2718 | 1202480.3683
51 | 2603628.8187 | 1202491.5657
52 | 2603623.0387 | 1202528.3625
53 | 2603735.2143 | 1202511.4877
54 | 2603740.0965 | 1202509.6793
55 | 2603769.4317 | 1202499.7275
56 | 2603749.0735 | 1202506.3543
57 | 2603770.1688 | 1202499.569
58 | 2603744.8097 | 1202507.9336
59 | 2603787.0119 | 1202495.9475
60 | 2603740.6206 | 1202509.4852
61 | 2603795.2155 | 1202494.1837
62 | 2603808.9258 | 1202491.2358
63 | 2603641.151 | 1202635.7717
64 | 2603646.0188 | 1202632.5861
65 | 2603658.2901 | 1202624.7857
66 | 2603682.4873 | 1202692.8877
67 | 2603670.6361 | 1202618.2639
68 | 2603708.6755 | 1202677.9197
69 | 2603675.0644 | 1202615.9247
70 | 2603574.944 | 1202618.9197
71 | 2603587.6065 | 1202643.5294
72 | 2603568.3296 | 1202622.2621
73 | 2603770.3833 | 1202575.2649
74 | 2603794.4263 | 1202568.7742
75 | 2603766.3497 | 1202576.3596
76 | 2603797.3031 | 1202568.0873
77 | 2603747.4081 | 1202581.5002
78 | 2603818.969 | 1202563.2331
79 | 2603730.3866 | 1202588.8735
80 | 2603828.39 | 1202561.2553
81 | 2603722.499 | 1202592.3388
82 | 2603677.3847 | 1202614.699
83 | 2603698.5021 | 1202603.5437
84 | 2603699.3867 | 1202603.0764
85 | 2603721.284 | 1202670.7132
86 | 2603732.0243 | 1202666.6747
87 | 2603757.8196 | 1202656.9754
88 | 2603785.0595 | 1202649.1698
89 | 2603638.0345 | 1202521.2226
90 | 2603643.6054 | 1202518.5702
91 | 2603649.177 | 1202515.9174
92 | 2603654.7632 | 1202479.7003
93 | 2603654.8098 | 1202513.2355
94 | 2603669.048 | 1202506.4564
95 | 2603681.2087 | 1202467.6057
96 | 2603708.3005 | 1202455.2156
97 | 2603733.7992 | 1202444.3343
98 | 2603741.0058 | 1202441.5967
99 | 2603753.2787 | 1202436.9345
100 | 2603518.0448 | 1202356.5127
101 | 2603518.0165 | 1202356.4001
102 | 2603525.603 | 1202386.5653
103 | 2603521.5678 | 1202390.2984
104 | 2603558.0531 | 1202365.9333
105 | 2603553.3939 | 1202385.2697
106 | 2603511.9815 | 1202413.0219
107 | 2603577.4533 | 1202351.466
108 | 2603549.8398 | 1202386.7973
109 | 2603587.3882 | 1202378.8402
110 | 2603509.5166 | 1202425.8662
111 | 2603588.7194 | 1202378.8363
112 | 2603660.9245 | 1202421.3006
113 | 2603688.0179 | 1202497.4244
114 | 2603707.2777 | 1202488.2544
115 | 2603720.3289 | 1202482.0404
116 | 2603688.07 | 1202409.5496
117 | 2603724.216 | 1202480.1897
118 | 2603631.9135 | 1202407.7937
119 | 2603604.562 | 1202537.1596

## line_std_types
| c_nf_per_km | r_ohm_per_km | x_ohm_per_km | max_i_ka | type | q_mm2 | alpha | voltage_rating
NAYY 4x50 SE | 210 | 0.642 | 0.083 | 0.142 | cs | 50 | 0.00403 | LV
NAYY 4x120 SE | 264 | 0.225 | 0.08 | 0.242 | cs | 120 | 0.00403 | LV
NAYY 4x150 SE | 261 | 0.208 | 0.08 | 0.27 | cs | 150 | 0.00403 | LV
NA2XS2Y 1x95 RM/25 12/20 kV | 216 | 0.313 | 0.132 | 0.252 | cs | 95 | 0.00403 | MV
NA2XS2Y 1x185 RM/25 12/20 kV | 273 | 0.161 | 0.117 | 0.362 | cs | 185 | 0.00403 | MV
NA2XS2Y 1x240 RM/25 12/20 kV | 304 | 0.122 | 0.112 | 0.421 | cs | 240 | 0.00403 | MV
NA2XS2Y 1x95 RM/25 6/10 kV | 315 | 0.313 | 0.123 | 0.249 | cs | 95 | 0.00403 | MV
NA2XS2Y 1x185 RM/25 6/10 kV | 406 | 0.161 | 0.11 | 0.358 | cs | 185 | 0.00403 | MV
NA2XS2Y 1x240 RM/25 6/10 kV | 456 | 0.122 | 0.105 | 0.416 | cs | 240 | 0.00403 | MV
NA2XS2Y 1x150 RM/25 12/20 kV | 250 | 0.206 | 0.116 | 0.319 | cs | 150 | 0.00403 | MV
NA2XS2Y 1x120 RM/25 12/20 kV | 230 | 0.253 | 0.119 | 0.283 | cs | 120 | 0.00403 | MV
NA2XS2Y 1x70 RM/25 12/20 kV | 190 | 0.443 | 0.132 | 0.22 | cs | 70 | 0.00403 | MV
NA2XS2Y 1x150 RM/25 6/10 kV | 360 | 0.206 | 0.11 | 0.315 | cs | 150 | 0.00403 | MV
NA2XS2Y 1x120 RM/25 6/10 kV | 340 | 0.253 | 0.113 | 0.28 | cs | 120 | 0.00403 | MV
NA2XS2Y 1x70 RM/25 6/10 kV | 280 | 0.443 | 0.123 | 0.217 | cs | 70 | 0.00403 | MV
N2XS(FL)2Y 1x120 RM/35 64/110 kV | 112 | 0.153 | 0.166 | 0.366 | cs | 120 | 0.00393 | HV
N2XS(FL)2Y 1x185 RM/35 64/110 kV | 125 | 0.099 | 0.156 | 0.457 | cs | 185 | 0.00393 | HV
N2XS(FL)2Y 1x240 RM/35 64/110 kV | 135 | 0.075 | 0.149 | 0.526 | cs | 240 | 0.00393 | HV
N2XS(FL)2Y 1x300 RM/35 64/110 kV | 144 | 0.06 | 0.144 | 0.588 | cs | 300 | 0.00393 | HV
15-AL1/3-ST1A 0.4 | 11 | 1.8769 | 0.35 | 0.105 | ol | 16 | 0.00403 | LV
24-AL1/4-ST1A 0.4 | 11.25 | 1.2012 | 0.335 | 0.14 | ol | 24 | 0.00403 | LV
48-AL1/8-ST1A 0.4 | 12.2 | 0.5939 | 0.3 | 0.21 | ol | 48 | 0.00403 | LV
94-AL1/15-ST1A 0.4 | 13.2 | 0.306 | 0.29 | 0.35 | ol | 94 | 0.00403 | LV
34-AL1/6-ST1A 10.0 | 9.7 | 0.8342 | 0.36 | 0.17 | ol | 34 | 0.00403 | MV
48-AL1/8-ST1A 10.0 | 10.1 | 0.5939 | 0.35 | 0.21 | ol | 48 | 0.00403 | MV
70-AL1/11-ST1A 10.0 | 10.4 | 0.4132 | 0.339 | 0.29 | ol | 70 | 0.00403 | MV
94-AL1/15-ST1A 10.0 | 10.75 | 0.306 | 0.33 | 0.35 | ol | 94 | 0.00403 | MV
122-AL1/20-ST1A 10.0 | 11.1 | 0.2376 | 0.323 | 0.41 | ol | 122 | 0.00403 | MV
149-AL1/24-ST1A 10.0 | 11.25 | 0.194 | 0.315 | 0.47 | ol | 149 | 0.00403 | MV
34-AL1/6-ST1A 20.0 | 9.15 | 0.8342 | 0.382 | 0.17 | ol | 34 | 0.00403 | MV
48-AL1/8-ST1A 20.0 | 9.5 | 0.5939 | 0.372 | 0.21 | ol | 48 | 0.00403 | MV
70-AL1/11-ST1A 20.0 | 9.7 | 0.4132 | 0.36 | 0.29 | ol | 70 | 0.00403 | MV
94-AL1/15-ST1A 20.0 | 10 | 0.306 | 0.35 | 0.35 | ol | 94 | 0.00403 | MV
122-AL1/20-ST1A 20.0 | 10.3 | 0.2376 | 0.344 | 0.41 | ol | 122 | 0.00403 | MV
149-AL1/24-ST1A 20.0 | 10.5 | 0.194 | 0.337 | 0.47 | ol | 149 | 0.00403 | MV
184-AL1/30-ST1A 20.0 | 10.75 | 0.1571 | 0.33 | 0.535 | ol | 184 | 0.00403 | MV
243-AL1/39-ST1A 20.0 | 11 | 0.1188 | 0.32 | 0.645 | ol | 243 | 0.00403 | MV
48-AL1/8-ST1A 110.0 | 8 | 0.5939 | 0.46 | 0.21 | ol | 48 | 0.00403 | HV
70-AL1/11-ST1A 110.0 | 8.4 | 0.4132 | 0.45 | 0.29 | ol | 70 | 0.00403 | HV
94-AL1/15-ST1A 110.0 | 8.65 | 0.306 | 0.44 | 0.35 | ol | 94 | 0.00403 | HV
122-AL1/20-ST1A 110.0 | 8.5 | 0.2376 | 0.43 | 0.41 | ol | 122 | 0.00403 | HV
149-AL1/24-ST1A 110.0 | 8.75 | 0.194 | 0.41 | 0.47 | ol | 149 | 0.00403 | HV
184-AL1/30-ST1A 110.0 | 8.8 | 0.1571 | 0.4 | 0.535 | ol | 184 | 0.00403 | HV
243-AL1/39-ST1A 110.0 | 9 | 0.1188 | 0.39 | 0.645 | ol | 243 | 0.00403 | HV
305-AL1/39-ST1A 110.0 | 9.2 | 0.0949 | 0.38 | 0.74 | ol | 305 | 0.00403 | HV
490-AL1/64-ST1A 110.0 | 9.75 | 0.059 | 0.37 | 0.96 | ol | 490 | 0.00403 | HV
679-AL1/86-ST1A 110.0 | 9.95 | 0.042 | 0.36 | 1.15 | ol | 679 | 0.00403 | HV
490-AL1/64-ST1A 220.0 | 10 | 0.059 | 0.285 | 0.96 | ol | 490 | 0.00403 | HV
679-AL1/86-ST1A 220.0 | 11.7 | 0.042 | 0.275 | 1.15 | ol | 679 | 0.00403 | HV
490-AL1/64-ST1A 380.0 | 11 | 0.059 | 0.253 | 0.96 | ol | 490 | 0.00403 | HV
679-AL1/86-ST1A 380.0 | 14.6 | 0.042 | 0.25 | 1.15 | ol | 679 | 0.00403 | HV

## trafo_std_types
| i0_percent | pfe_kw | vkr_percent | sn_mva | vn_lv_kv | vn_hv_kv | vk_percent | shift_degree | vector_group | tap_side | tap_neutral | tap_min | tap_max | tap_step_degree | tap_step_percent | tap_phase_shifter
160 MVA 380/110 kV | 0.06 | 60 | 0.25 | 160 | 110 | 380 | 12.2 | 0 | Yy0 | hv | 0 | -9 | 9 | 0 | 1.5 | FALSE
100 MVA 220/110 kV | 0.06 | 55 | 0.26 | 100 | 110 | 220 | 12 | 0 | Yy0 | hv | 0 | -9 | 9 | 0 | 1.5 | FALSE
63 MVA 110/20 kV | 0.04 | 22 | 0.32 | 63 | 20 | 110 | 18 | 150 | YNd5 | hv | 0 | -9 | 9 | 0 | 1.5 | FALSE
40 MVA 110/20 kV | 0.05 | 18 | 0.34 | 40 | 20 | 110 | 16.2 | 150 | YNd5 | hv | 0 | -9 | 9 | 0 | 1.5 | FALSE
25 MVA 110/20 kV | 0.07 | 14 | 0.41 | 25 | 20 | 110 | 12 | 150 | YNd5 | hv | 0 | -9 | 9 | 0 | 1.5 | FALSE
63 MVA 110/10 kV | 0.04 | 22 | 0.32 | 63 | 10 | 110 | 18 | 150 | YNd5 | hv | 0 | -9 | 9 | 0 | 1.5 | FALSE
40 MVA 110/10 kV | 0.05 | 18 | 0.34 | 40 | 10 | 110 | 16.2 | 150 | YNd5 | hv | 0 | -9 | 9 | 0 | 1.5 | FALSE
25 MVA 110/10 kV | 0.07 | 14 | 0.41 | 25 | 10 | 110 | 12 | 150 | YNd5 | hv | 0 | -9 | 9 | 0 | 1.5 | FALSE
0.25 MVA 20/0.4 kV | 0.32 | 0.8 | 1.44 | 0.25 | 0.4 | 20 | 6 | 150 | Yzn5 | hv | 0 | -2 | 2 | 0 | 2.5 | FALSE
0.4 MVA 20/0.4 kV | 0.3375 | 1.35 | 1.425 | 0.4 | 0.4 | 20 | 6 | 150 | Dyn5 | hv | 0 | -2 | 2 | 0 | 2.5 | FALSE
0.63 MVA 20/0.4 kV | 0.2619 | 1.65 | 1.206 | 0.63 | 0.4 | 20 | 6 | 150 | Dyn5 | hv | 0 | -2 | 2 | 0 | 2.5 | FALSE
0.25 MVA 10/0.4 kV | 0.24 | 0.6 | 1.2 | 0.25 | 0.4 | 10 | 4 | 150 | Dyn5 | hv | 0 | -2 | 2 | 0 | 2.5 | FALSE
0.4 MVA 10/0.4 kV | 0.2375 | 0.95 | 1.325 | 0.4 | 0.4 | 10 | 4 | 150 | Dyn5 | hv | 0 | -2 | 2 | 0 | 2.5 | FALSE
0.63 MVA 10/0.4 kV | 0.1873 | 1.18 | 1.0794 | 0.63 | 0.4 | 10 | 4 | 150 | Dyn5 | hv | 0 | -2 | 2 | 0 | 2.5 | FALSE

## trafo3w_std_types
| sn_hv_mva | sn_mv_mva | sn_lv_mva | vn_hv_kv | vn_mv_kv | vn_lv_kv | vk_hv_percent | vk_mv_percent | vk_lv_percent | vkr_hv_percent | vkr_mv_percent | vkr_lv_percent | pfe_kw | i0_percent | shift_mv_degree | shift_lv_degree | vector_group | tap_side | tap_neutral | tap_min | tap_max | tap_step_percent
63/25/38 MVA 110/20/10 kV | 63 | 25 | 38 | 110 | 20 | 10 | 10.4 | 10.4 | 10.4 | 0.28 | 0.32 | 0.35 | 35 | 0.89 | 0 | 0 | YN0yn0yn0 | hv | 0 | -10 | 10 | 1.2
63/25/38 MVA 110/10/10 kV | 63 | 25 | 38 | 110 | 10 | 10 | 10.4 | 10.4 | 10.4 | 0.28 | 0.32 | 0.35 | 35 | 0.89 | 0 | 0 | YN0yn0yn0 | hv | 0 | -10 | 10 | 1.2

## fuse_std_types
| fuse_type | i_rated_a | t_avg | t_min | t_total | x_avg | x_min | x_total
HV 100A | HV 100A | 100 | 0 | [10.0, 3.64, 0.854, 0.281, 0.1, 0.0531, 0.022, 0.01] | [10.0, 4.267, 1.21, 0.403, 0.1, 0.058, 0.022, 0.01] | 0 | [300.0, 350.0, 450.0, 550.0, 700.0, 850.0, 1200.0, 1752.0] | [600.0, 700.0, 900.0, 1150.0, 1665.0, 2000.0, 3000.0, 4313.0]
HV 10A | HV 10A | 10 | 0 | [10.0, 1675.0, 0.344, 0.156, 0.1, 0.0417, 0.0171, 0.01] | [10.0, 1.3, 0.3, 0.155, 0.1, 0.0555, 0.023, 0.01] | 0 | [30.0, 32.0, 35.0, 37.0, 39.0, 50.0, 70.0, 88.0] | [60.0, 70.0, 80.0, 87.0, 94.0, 110.0, 150.0, 216.0]
HV 125A | HV 125A | 125 | 0 | [10.0, 1.82, 0.344, 0.1, 0.0467, 0.0269, 0.01] | [10.0, 2.478, 0.426, 0.1, 0.0427, 0.0211, 0.01] | 0 | [375.0, 500.0, 700.0, 925.0, 1200.0, 1500.0, 2341.0] | [750.0, 1000.0, 1500.0, 2200.0, 3000.0, 4000.0, 5765.0]
HV 160A | HV 160A | 160 | 0 | [10.0, 4.15, 1.03, 0.198, 0.1, 0.051, 0.0172, 0.01] | [10.0, 2.3, 0.734, 0.274, 0.1, 0.046, 0.0177, 0.01] | 0 | [480.0, 550.0, 700.0, 1000.0, 1260.0, 1600.0, 2500.0, 3227.0] | [960.0, 1300.0, 1700.0, 2200.0, 2996.0, 4000.0, 6000.0, 7946.0]
HV 16A | HV 16A | 16 | 0 | [10.0, 0.352, 0.164, 0.1, 0.0649, 0.0342, 0.01] | [10.0, 2.34, 0.722, 0.181, 0.1, 0.055, 0.0296, 0.01] | 0 | [48.0, 60.0, 65.0, 71.0, 80.0, 100.0, 162.0] | [96.0, 110.0, 125.0, 150.0, 168.0, 200.0, 250.0, 398.0]
HV 200A | HV 200A | 200 | 0 | [10.0, 4.267, 1.21, 0.403, 0.1, 0.058, 0.022, 0.01] | [10.0, 3.73, 1.654, 0.328, 0.1, 0.0531, 0.019, 0.01] | 0 | [600.0, 700.0, 900.0, 1150.0, 1665.0, 2000.0, 3000.0, 4313.0] | [1200.0, 1500.0, 1800.0, 2700.0, 3960.0, 5000.0, 7500.0, 10620.0]
HV 20A | HV 20A | 20 | 0 | [10.0, 1.3, 0.3, 0.155, 0.1, 0.0555, 0.023, 0.01] | [10.0, 1.3, 0.161, 0.1, 0.0611, 0.0399, 0.0141, 0.01] | 0 | [60.0, 70.0, 80.0, 87.0, 94.0, 110.0, 150.0, 216.0] | [120.0, 150.0, 200.0, 223.0, 260.0, 300.0, 450.0, 532.0]
HV 25A | HV 25A | 25 | 0 | [10.0, 2.512, 0.833, 0.299, 0.1, 0.0372, 0.0223, 0.01] | [10.0, 3.125, 0.597, 0.198, 0.1, 0.0378, 0.022, 0.01] | 0 | [75.0, 82.0, 90.0, 100.0, 124.0, 170.0, 200.0, 289.0] | [150.0, 170.0, 210.0, 250.0, 294.0, 400.0, 500.0, 711.0]
HV 31.5A | HV 31.5A | 31.5 | 0 | [10.0, 2.34, 0.722, 0.181, 0.1, 0.055, 0.0296, 0.01] | [10.0, 2.84, 0.368, 0.164, 0.1, 0.0621, 0.0378, 0.0195, 0.01] | 0 | [95.0, 110.0, 125.0, 150.0, 165.0, 200.0, 250.0, 390.0] | [189.0, 220.0, 300.0, 350.0, 393.0, 450.0, 530.0, 700.0, 960.0]
HV 40A | HV 40A | 40 | 0 | [10.0, 1.3, 0.161, 0.1, 0.0611, 0.0399, 0.0141, 0.01] | [10.0, 2.05, 0.369, 0.198, 0.1, 0.051, 0.0298, 0.01] | 0 | [120.0, 150.0, 200.0, 223.0, 260.0, 300.0, 450.0, 532.0] | [240.0, 300.0, 400.0, 450.0, 530.0, 650.0, 800.0, 1311.0]
HV 50A | HV 50A | 50 | 0 | [10.0, 3.215, 0.597, 0.198, 0.1, 0.0378, 0.022, 0.01] | [10.0, 3.64, 0.854, 0.281, 0.1, 0.0531, 0.022, 0.01] | 0 | [150.0, 170.0, 210.0, 250.0, 294.0, 400.0, 500.0, 711.0] | [300.0, 350.0, 450.0, 550.0, 700.0, 850.0, 1200.0, 1752.0]
HV 6.3A | HV 6.3A | 6.3 | 0 | [10.0, 1.39, 0.344, 0.168, 0.1, 0.056, 0.0263, 0.01] | [10.0, 1.711, 0.516, 0.198, 0.1, 0.0634, 0.0303, 0.01] | 0 | [19.0, 19.5, 20.4, 20.8, 22.0, 25.0, 32.0, 48.0] | [38.0, 40.0, 43.0, 48.0, 53.0, 60.0, 75.0, 118.0]
HV 63A | HV 63A | 63 | 0 | [10.0, 2.84, 0.368, 0.164, 0.1, 0.0621, 0.0378, 0.0195, 0.01] | [10.0, 1.82, 0.344, 0.1, 0.0467, 0.0269, 0.01] | 0 | [189.0, 220.0, 300.0, 350.0, 393.0, 450.0, 530.0, 700.0, 961.0] | [378.0, 500.0, 700.0, 934.0, 1200.0, 1500.0, 2366.0]
HV 80A | HV 80A | 80 | 0 | [10.0, 2.05, 0.369, 0.198, 0.1, 0.051, 0.0298, 0.01] | [10.0, 4.15, 1.03, 0.198, 0.1, 0.051, 0.0172, 0.01] | 0 | [240.0, 300.0, 400.0, 450.0, 530.0, 650.0, 800.0, 1311.0] | [480.0, 550.0, 700.0, 1000.0, 1260.0, 1600.0, 2500.0, 3227.0]
Siemens NH-1-100 | Siemens NH-1-100 | 100 | [5400.0, 2000.0, 400.0, 20.0, 1.0, 0.2, 0.012, 0.004] | 0 | 0 | [150.0, 190.0, 250.0, 430.0, 900.0, 1250.0, 2700.0, 3600.0] | 0 | 0
Siemens NH-1-125 | Siemens NH-1-125 | 125 | [4800.0, 120.0, 7.0, 0.1, 0.004] | 0 | 0 | [180.0, 400.0, 740.0, 2000.0, 4250.0] | 0 | 0
Siemens NH-1-16 | Siemens NH-1-16 | 16 | [4000.0, 400.0, 2.0, 0.1, 0.04, 0.01] | 0 | 0 | [26.0, 35.0, 75.0, 150.0, 200.0, 300.0] | 0 | 0
Siemens NH-1-160 | Siemens NH-1-160 | 160 | [4800.0, 120.0, 7.0, 0.1, 0.004] | 0 | 0 | [210.0, 500.0, 900.0, 2300.0, 5000.0] | 0 | 0
Siemens NH-1-25 | Siemens NH-1-25 | 25 | [4000.0, 1000.0, 10.0, 0.2, 0.02, 0.01] | 0 | 0 | [40.0, 50.0, 100.0, 210.0, 400.0, 500.0] | 0 | 0
Siemens NH-1-50 | Siemens NH-1-50 | 50 | [4000.0, 40.0, 4.0, 1.0, 0.02, 0.01] | 0 | 0 | [86.0, 200.0, 300.0, 400.0, 1000.0, 1280.0] | 0 | 0
Siemens NH-1-63 | Siemens NH-1-63 | 63 | [4000.0, 100.0, 10.0, 2.0, 0.04, 0.01] | 0 | 0 | [100.0, 200.0, 300.0, 400.0, 1000.0, 1500.0] | 0 | 0
Siemens NH-1-80 | Siemens NH-1-80 | 80 | [4800.0, 120.0, 7.0, 0.1, 0.01] | 0 | 0 | [150.58, 250.0, 450.0, 1150.0, 2470.0] | 0 | 0
Siemens NH-2-1000 | Siemens NH-2-1000 | 1000 | [4800.0, 120.0, 7.0, 0.1, 0.004] | 0 | 0 | [1900.0, 3500.0, 8400.0, 24000.0, 52000.0] | 0 | 0
Siemens NH-2-200 | Siemens NH-2-200 | 200 | [4800.0, 120.0, 7.0, 0.1, 0.004] | 0 | 0 | [280.0, 650.0, 1200.0, 3000.0, 7000.0] | 0 | 0
Siemens NH-2-224 | Siemens NH-2-224 | 224 | [4800.0, 120.0, 7.0, 0.2, 0.04, 0.004] | 0 | 0 | [400.0, 750.0, 1453.0, 3025.0, 4315.0, 7600.0] | 0 | 0
Siemens NH-2-250 | Siemens NH-2-250 | 250 | [4800.0, 120.0, 7.0, 0.1, 0.004] | 0 | 0 | [450.0, 800.0, 1650.0, 4000.0, 8500.0] | 0 | 0
Siemens NH-2-315 | Siemens NH-2-315 | 315 | [4800.0, 120.0, 7.0, 0.1, 0.004] | 0 | 0 | [550.0, 920.0, 1900.0, 5000.0, 11000.0] | 0 | 0
Siemens NH-2-355 | Siemens NH-2-355 | 355 | [4800.0, 120.0, 6.0, 0.1, 0.004] | 0 | 0 | [650.0, 1116.27, 2350.0, 5840.0, 12790.0] | 0 | 0
Siemens NH-2-400 | Siemens NH-2-400 | 400 | [4800.0, 120.0, 7.0, 0.1, 0.004] | 0 | 0 | [720.0, 1350.0, 2800.0, 6500.0, 15000.0] | 0 | 0
Siemens NH-2-425 | Siemens NH-2-425 | 425 | [4800.0, 120.0, 7.0, 0.1, 0.004] | 0 | 0 | [850.0, 1500.0, 3050.0, 7500.0, 16500.0] | 0 | 0
Siemens NH-2-630 | Siemens NH-2-630 | 630 | [4800.0, 120.0, 7.0, 0.1, 0.004] | 0 | 0 | [1200.0, 2000.0, 4800.0, 12000.0, 26000.0] | 0 | 0

## dtypes
| element | column | dtype
0 | bus | name | object
1 | bus | vn_kv | float64
2 | bus | type | object
3 | bus | zone | object
4 | bus | in_service | bool
5 | load | name | object
6 | load | bus | uint32
7 | load | p_mw | float64
8 | load | q_mvar | float64
9 | load | const_z_percent | float64
10 | load | const_i_percent | float64
11 | load | sn_mva | float64
12 | load | scaling | float64
13 | load | in_service | bool
14 | load | type | object
15 | ext_grid | name | object
16 | ext_grid | bus | uint32
17 | ext_grid | vm_pu | float64
18 | ext_grid | va_degree | float64
19 | ext_grid | slack_weight | float64
20 | ext_grid | in_service | bool
21 | line | name | object
22 | line | std_type | object
23 | line | from_bus | uint32
24 | line | to_bus | uint32
25 | line | length_km | float64
26 | line | r_ohm_per_km | float64
27 | line | x_ohm_per_km | float64
28 | line | c_nf_per_km | float64
29 | line | g_us_per_km | float64
30 | line | max_i_ka | float64
31 | line | df | float64
32 | line | parallel | uint32
33 | line | type | object
34 | line | in_service | bool
35 | trafo | name | object
36 | trafo | std_type | object
37 | trafo | hv_bus | uint32
38 | trafo | lv_bus | uint32
39 | trafo | sn_mva | float64
40 | trafo | vn_hv_kv | float64
41 | trafo | vn_lv_kv | float64
42 | trafo | vk_percent | float64
43 | trafo | vkr_percent | float64
44 | trafo | pfe_kw | float64
45 | trafo | i0_percent | float64
46 | trafo | shift_degree | float64
47 | trafo | tap_side | object
48 | trafo | tap_neutral | int32
49 | trafo | tap_min | int32
50 | trafo | tap_max | int32
51 | trafo | tap_step_percent | float64
52 | trafo | tap_step_degree | float64
53 | trafo | tap_pos | int32
54 | trafo | tap_phase_shifter | bool
55 | trafo | parallel | uint32
56 | trafo | df | float64
57 | trafo | in_service | bool
58 | line_geodata | coords | object
59 | bus_geodata | x | float64
60 | bus_geodata | y | float64
61 | bus_geodata | coords | object

## parameters
| version | format_version | converged | OPF_converged | name | f_hz | sn_mva
0 | 2.14.6 | 2.14.0 | FALSE | FALSE |  | 50 | 1