## bus
| name | vn_kv | type | zone | in_service
0 | bus_LV_371-132_0_6_node_0 | 0.4 | n |  | TRUE
1 | bus_LV_371-132_0_6_node_1 | 0.4 | n |  | TRUE
2 | bus_LV_371-132_0_6_node_2 | 0.4 | n |  | TRUE
3 | bus_LV_371-132_0_6_node_3 | 0.4 | n |  | TRUE
4 | bus_LV_371-132_0_6_node_4 | 0.4 | n |  | TRUE
5 | bus_LV_371-132_0_6_node_5 | 0.4 | n |  | TRUE
6 | bus_LV_371-132_0_6_node_7 | 0.4 | n |  | TRUE
7 | bus_LV_371-132_0_6_node_8 | 0.4 | n |  | TRUE
8 | bus_LV_371-132_0_6_node_23 | 0.4 | n |  | TRUE
9 | bus_LV_371-132_0_6_node_29 | 0.4 | n |  | TRUE
10 | bus_LV_371-132_0_6_node_17 | 0.4 | n |  | TRUE
11 | bus_LV_371-132_0_6_node_9 | 0.4 | n |  | TRUE
12 | bus_LV_371-132_0_6_node_10 | 0.4 | n |  | TRUE
13 | bus_LV_371-132_0_6_node_11 | 0.4 | n |  | TRUE
14 | bus_LV_371-132_0_6_node_12 | 0.4 | n |  | TRUE
15 | bus_LV_371-132_0_6_node_24 | 0.4 | n |  | TRUE
16 | bus_LV_371-132_0_6_node_14 | 0.4 | n |  | TRUE
17 | bus_LV_371-132_0_6_node_13 | 0.4 | n |  | TRUE
18 | bus_LV_371-132_0_6_node_22 | 0.4 | n |  | TRUE
19 | bus_LV_371-132_0_6_node_19 | 0.4 | n |  | TRUE
20 | bus_LV_371-132_0_6_node_25 | 0.4 | n |  | TRUE
21 | bus_LV_371-132_0_6_node_15 | 0.4 | n |  | TRUE
22 | bus_LV_371-132_0_6_node_45 | 0.4 | n |  | TRUE
23 | bus_LV_371-132_0_6_node_90 | 0.4 | n |  | TRUE
24 | bus_LV_371-132_0_6_node_128 | 0.4 | n |  | TRUE
25 | bus_LV_371-132_0_6_node_18 | 0.4 | n |  | TRUE
26 | bus_LV_371-132_0_6_node_121 | 0.4 | n |  | TRUE
27 | bus_LV_371-132_0_6_node_58 | 0.4 | n |  | TRUE
28 | bus_LV_371-132_0_6_node_51 | 0.4 | n |  | TRUE
29 | bus_LV_371-132_0_6_node_56 | 0.4 | n |  | TRUE
30 | bus_LV_371-132_0_6_node_26 | 0.4 | n |  | TRUE
31 | bus_LV_371-132_0_6_node_49 | 0.4 | n |  | TRUE
32 | bus_LV_371-132_0_6_node_88 | 0.4 | n |  | TRUE
33 | bus_LV_371-132_0_6_node_48 | 0.4 | n |  | TRUE
34 | bus_LV_371-132_0_6_node_47 | 0.4 | n |  | TRUE
35 | bus_LV_371-132_0_6_node_44 | 0.4 | n |  | TRUE
36 | bus_LV_371-132_0_6_node_52 | 0.4 | n |  | TRUE
37 | bus_LV_371-132_0_6_node_39 | 0.4 | n |  | TRUE
38 | bus_LV_371-132_0_6_node_53 | 0.4 | n |  | TRUE
39 | bus_LV_371-132_0_6_node_59 | 0.4 | n |  | TRUE
40 | bus_LV_371-132_0_6_node_46 | 0.4 | n |  | TRUE
41 | bus_LV_371-132_0_6_node_50 | 0.4 | n |  | TRUE
42 | bus_LV_371-132_0_6_node_122 | 0.4 | n |  | TRUE
43 | bus_LV_371-132_0_6_node_126 | 0.4 | n |  | TRUE
44 | bus_LV_371-132_0_6_node_125 | 0.4 | n |  | TRUE
45 | bus_LV_371-132_0_6_node_61 | 0.4 | n |  | TRUE
46 | bus_LV_371-132_0_6_node_60 | 0.4 | n |  | TRUE
47 | bus_LV_371-132_0_6_node_30 | 0.4 | n |  | TRUE
48 | bus_LV_371-132_0_6_node_57 | 0.4 | n |  | TRUE
49 | bus_LV_371-132_0_6_node_55 | 0.4 | n |  | TRUE
50 | bus_LV_371-132_0_6_node_27 | 0.4 | n |  | TRUE
51 | bus_LV_371-132_0_6_node_28 | 0.4 | n |  | TRUE
52 | bus_LV_371-132_0_6_node_54 | 0.4 | n |  | TRUE
53 | bus_LV_371-132_0_6_node_31 | 0.4 | n |  | TRUE
54 | bus_LV_371-132_0_6_node_32 | 0.4 | n |  | TRUE
55 | bus_LV_371-132_0_6_node_33 | 0.4 | n |  | TRUE
56 | bus_LV_371-132_0_6_node_34 | 0.4 | n |  | TRUE
57 | bus_LV_371-132_0_6_node_35 | 0.4 | n |  | TRUE
58 | bus_LV_371-132_0_6_node_36 | 0.4 | n |  | TRUE
59 | bus_LV_371-132_0_6_node_37 | 0.4 | n |  | TRUE
60 | bus_LV_371-132_0_6_node_38 | 0.4 | n |  | TRUE
61 | bus_LV_371-132_0_6_node_43 | 0.4 | n |  | TRUE
62 | bus_LV_371-132_0_6_node_40 | 0.4 | n |  | TRUE
63 | bus_LV_371-132_0_6_node_41 | 0.4 | n |  | TRUE
64 | bus_LV_371-132_0_6_node_83 | 0.4 | n |  | TRUE
65 | bus_LV_371-132_0_6_node_89 | 0.4 | n |  | TRUE
66 | bus_LV_371-132_0_6_node_42 | 0.4 | n |  | TRUE
67 | bus_LV_371-132_0_6_node_94 | 0.4 | n |  | TRUE
68 | bus_LV_371-132_0_6_node_102 | 0.4 | n |  | TRUE
69 | bus_LV_371-132_0_6_node_81 | 0.4 | n |  | TRUE
70 | bus_LV_371-132_0_6_node_103 | 0.4 | n |  | TRUE
71 | bus_LV_371-132_0_6_node_96 | 0.4 | n |  | TRUE
72 | bus_LV_371-132_0_6_node_112 | 0.4 | n |  | TRUE
73 | bus_LV_371-132_0_6_node_116 | 0.4 | n |  | TRUE
74 | bus_LV_371-132_0_6_node_92 | 0.4 | n |  | TRUE
75 | bus_LV_371-132_0_6_node_101 | 0.4 | n |  | TRUE
76 | bus_LV_371-132_0_6_node_120 | 0.4 | n |  | TRUE
77 | bus_LV_371-132_0_6_node_119 | 0.4 | n |  | TRUE
78 | bus_LV_371-132_0_6_node_87 | 0.4 | n |  | TRUE
79 | bus_LV_371-132_0_6_node_85 | 0.4 | n |  | TRUE
80 | bus_LV_371-132_0_6_node_62 | 0.4 | n |  | TRUE
81 | bus_LV_371-132_0_6_node_63 | 0.4 | n |  | TRUE
82 | bus_LV_371-132_0_6_node_65 | 0.4 | n |  | TRUE
83 | bus_LV_371-132_0_6_node_66 | 0.4 | n |  | TRUE
84 | bus_LV_371-132_0_6_node_64 | 0.4 | n |  | TRUE
85 | bus_LV_371-132_0_6_node_67 | 0.4 | n |  | TRUE
86 | bus_LV_371-132_0_6_node_68 | 0.4 | n |  | TRUE
87 | bus_LV_371-132_0_6_node_70 | 0.4 | n |  | TRUE
88 | bus_LV_371-132_0_6_node_75 | 0.4 | n |  | TRUE
89 | bus_LV_371-132_0_6_node_69 | 0.4 | n |  | TRUE
90 | bus_LV_371-132_0_6_node_98 | 0.4 | n |  | TRUE
91 | bus_LV_371-132_0_6_node_104 | 0.4 | n |  | TRUE
92 | bus_LV_371-132_0_6_node_76 | 0.4 | n |  | TRUE
93 | bus_LV_371-132_0_6_node_71 | 0.4 | n |  | TRUE
94 | bus_LV_371-132_0_6_node_106 | 0.4 | n |  | TRUE
95 | bus_LV_371-132_0_6_node_105 | 0.4 | n |  | TRUE
96 | bus_LV_371-132_0_6_node_73 | 0.4 | n |  | TRUE
97 | bus_LV_371-132_0_6_node_74 | 0.4 | n |  | TRUE
98 | bus_LV_371-132_0_6_node_93 | 0.4 | n |  | TRUE
99 | bus_LV_371-132_0_6_node_77 | 0.4 | n |  | TRUE
100 | bus_LV_371-132_0_6_node_107 | 0.4 | n |  | TRUE
101 | bus_LV_371-132_0_6_node_115 | 0.4 | n |  | TRUE
102 | bus_LV_371-132_0_6_node_110 | 0.4 | n |  | TRUE
103 | bus_LV_371-132_0_6_node_91 | 0.4 | n |  | TRUE
104 | bus_LV_371-132_0_6_node_82 | 0.4 | n |  | TRUE
105 | bus_LV_371-132_0_6_node_80 | 0.4 | n |  | TRUE
106 | bus_LV_371-132_0_6_node_79 | 0.4 | n |  | TRUE
107 | bus_LV_371-132_0_6_node_84 | 0.4 | n |  | TRUE
108 | bus_LV_371-132_0_6_node_86 | 0.4 | n |  | TRUE
109 | bus_LV_371-132_0_6_node_124 | 0.4 | n |  | TRUE
110 | bus_LV_371-132_0_6_node_127 | 0.4 | n |  | TRUE
111 | bus_LV_371-132_0_6_node_95 | 0.4 | n |  | TRUE
112 | bus_LV_371-132_0_6_node_99 | 0.4 | n |  | TRUE
113 | bus_LV_371-132_0_6_node_100 | 0.4 | n |  | TRUE
114 | bus_LV_371-132_0_6_node_109 | 0.4 | n |  | TRUE
115 | bus_LV_371-132_0_6_node_114 | 0.4 | n |  | TRUE
116 | bus_LV_371-132_0_6_node_111 | 0.4 | n |  | TRUE
117 | bus_LV_371-132_0_6_node_108 | 0.4 | n |  | TRUE
118 | bus_LV_371-132_0_6_node_113 | 0.4 | n |  | TRUE
119 | bus_LV_371-132_0_6_node_117 | 0.4 | n |  | TRUE
120 | bus_LV_371-132_0_6_node_118 | 0.4 | n |  | TRUE
121 | bus_MV_609_0_node_0 | 20 | n |  | TRUE

## load
| name | bus | p_mw | q_mvar | const_z_percent | const_i_percent | sn_mva | scaling | in_service | type
0 | LV_371-132_0_6_load_0 | 0 | 0.0015671 | 0.00039276 | 0 | 0 |  | 1 | TRUE | wye
1 | LV_371-132_0_6_load_1 | 1 | 0.0028372 | 0.00071107 | 0 | 0 |  | 1 | TRUE | wye
2 | LV_371-132_0_6_load_2 | 2 | 0.002176 | 0.00054537 | 0 | 0 |  | 1 | TRUE | wye
3 | LV_371-132_0_6_load_3 | 3 | 0.0021935 | 0.00054975 | 0 | 0 |  | 1 | TRUE | wye
4 | LV_371-132_0_6_load_4 | 4 | 0.0035857 | 0.00089867 | 0 | 0 |  | 1 | TRUE | wye
5 | LV_371-132_0_6_load_5 | 5 | 0.0048153 | 0.0012068 | 0 | 0 |  | 1 | TRUE | wye
6 | LV_371-132_0_6_load_7 | 6 | 0.002203 | 0.00055213 | 0 | 0 |  | 1 | TRUE | wye
7 | LV_371-132_0_6_load_8 | 7 | 0.0059409 | 0.0014889 | 0 | 0 |  | 1 | TRUE | wye
8 | LV_371-132_0_6_load_29 | 9 | 0.031535 | 0.0079034 | 0 | 0 |  | 1 | TRUE | wye
9 | LV_371-132_0_6_load_9 | 11 | 0.0034489 | 0.00086437 | 0 | 0 |  | 1 | TRUE | wye
10 | LV_371-132_0_6_load_11 | 13 | 0.00076824 | 0.00019254 | 0 | 0 |  | 1 | TRUE | wye
11 | LV_371-132_0_6_load_12 | 14 | 0.0035215 | 0.00088256 | 0 | 0 |  | 1 | TRUE | wye
12 | LV_371-132_0_6_load_24 | 15 | 0.00081336 | 0.00020385 | 0 | 0 |  | 1 | TRUE | wye
13 | LV_371-132_0_6_load_25 | 20 | 0.0059223 | 0.0014843 | 0 | 0 |  | 1 | TRUE | wye
14 | LV_371-132_0_6_load_90 | 23 | 0.0037002 | 0.00092736 | 0 | 0 |  | 1 | TRUE | wye
15 | LV_371-132_0_6_load_128 | 24 | 0.00038855 | 9.7379e-05 | 0 | 0 |  | 1 | TRUE | wye
16 | LV_371-132_0_6_load_58 | 27 | 0.002986 | 0.00074836 | 0 | 0 |  | 1 | TRUE | wye
17 | LV_371-132_0_6_load_51 | 28 | 0.0030103 | 0.00075446 | 0 | 0 |  | 1 | TRUE | wye
18 | LV_371-132_0_6_load_56 | 29 | 0.0022952 | 0.00057523 | 0 | 0 |  | 1 | TRUE | wye
19 | LV_371-132_0_6_load_26 | 30 | 0.0047677 | 0.0011949 | 0 | 0 |  | 1 | TRUE | wye
20 | LV_371-132_0_6_load_88 | 32 | 0.0031579 | 0.00079145 | 0 | 0 |  | 1 | TRUE | wye
21 | LV_371-132_0_6_load_47 | 34 | 0.0029541 | 0.00074036 | 0 | 0 |  | 1 | TRUE | wye
22 | LV_371-132_0_6_load_44 | 35 | 0.0029883 | 0.00074895 | 0 | 0 |  | 1 | TRUE | wye
23 | LV_371-132_0_6_load_52 | 36 | 0.048207 | 0.012082 | 0 | 0 |  | 1 | TRUE | wye
24 | LV_371-132_0_6_load_53 | 38 | 0.0048958 | 0.001227 | 0 | 0 |  | 1 | TRUE | wye
25 | LV_371-132_0_6_load_126 | 43 | 0.012967 | 0.0032498 | 0 | 0 |  | 1 | TRUE | wye
26 | LV_371-132_0_6_load_125 | 44 | 0.0017205 | 0.00043119 | 0 | 0 |  | 1 | TRUE | wye
27 | LV_371-132_0_6_load_61 | 45 | 0.0058604 | 0.0014688 | 0 | 0 |  | 1 | TRUE | wye
28 | LV_371-132_0_6_load_30 | 47 | 0.00098952 | 0.000248 | 0 | 0 |  | 1 | TRUE | wye
29 | LV_371-132_0_6_load_57 | 48 | 0.0015892 | 0.0003983 | 0 | 0 |  | 1 | TRUE | wye
30 | LV_371-132_0_6_load_55 | 49 | 0.0025703 | 0.00064418 | 0 | 0 |  | 1 | TRUE | wye
31 | LV_371-132_0_6_load_27 | 50 | 0.0028033 | 0.00070256 | 0 | 0 |  | 1 | TRUE | wye
32 | LV_371-132_0_6_load_28 | 51 | 0.0038072 | 0.00095418 | 0 | 0 |  | 1 | TRUE | wye
33 | LV_371-132_0_6_load_54 | 52 | 0.0025968 | 0.00065082 | 0 | 0 |  | 1 | TRUE | wye
34 | LV_371-132_0_6_load_31 | 53 | 0.0047305 | 0.0011856 | 0 | 0 |  | 1 | TRUE | wye
35 | LV_371-132_0_6_load_32 | 54 | 0.0050742 | 0.0012717 | 0 | 0 |  | 1 | TRUE | wye
36 | LV_371-132_0_6_load_33 | 55 | 0.0019842 | 0.0004973 | 0 | 0 |  | 1 | TRUE | wye
37 | LV_371-132_0_6_load_36 | 58 | 0.018077 | 0.0045304 | 0 | 0 |  | 1 | TRUE | wye
38 | LV_371-132_0_6_load_37 | 59 | 0.010303 | 0.0025822 | 0 | 0 |  | 1 | TRUE | wye
39 | LV_371-132_0_6_load_38 | 60 | 0.0041687 | 0.0010448 | 0 | 0 |  | 1 | TRUE | wye
40 | LV_371-132_0_6_load_43 | 61 | 0.0054969 | 0.0013776 | 0 | 0 |  | 1 | TRUE | wye
41 | LV_371-132_0_6_load_83 | 64 | 0.0019802 | 0.00049629 | 0 | 0 |  | 1 | TRUE | wye
42 | LV_371-132_0_6_load_89 | 65 | 0.00042643 | 0.00010687 | 0 | 0 |  | 1 | TRUE | wye
43 | LV_371-132_0_6_load_102 | 68 | 0.0028091 | 0.00070403 | 0 | 0 |  | 1 | TRUE | wye
44 | LV_371-132_0_6_load_81 | 69 | 0.010737 | 0.002691 | 0 | 0 |  | 1 | TRUE | wye
45 | LV_371-132_0_6_load_103 | 70 | 0.0011011 | 0.00027596 | 0 | 0 |  | 1 | TRUE | wye
46 | LV_371-132_0_6_load_116 | 73 | 0.013746 | 0.0034452 | 0 | 0 |  | 1 | TRUE | wye
47 | LV_371-132_0_6_load_92 | 74 | 0.018338 | 0.0045959 | 0 | 0 |  | 1 | TRUE | wye
48 | LV_371-132_0_6_load_101 | 75 | 0.0098891 | 0.0024784 | 0 | 0 |  | 1 | TRUE | wye
49 | LV_371-132_0_6_load_119 | 77 | 0.0093766 | 0.00235 | 0 | 0 |  | 1 | TRUE | wye
50 | LV_371-132_0_6_load_85 | 79 | 0.0010852 | 0.00027199 | 0 | 0 |  | 1 | TRUE | wye
51 | LV_371-132_0_6_load_62 | 80 | 0.011937 | 0.0029916 | 0 | 0 |  | 1 | TRUE | wye
52 | LV_371-132_0_6_load_68 | 86 | 0.030151 | 0.0075566 | 0 | 0 |  | 1 | TRUE | wye
53 | LV_371-132_0_6_load_75 | 88 | 0.007271 | 0.0018223 | 0 | 0 |  | 1 | TRUE | wye
54 | LV_371-132_0_6_load_98 | 90 | 0.025126 | 0.0062971 | 0 | 0 |  | 1 | TRUE | wye
55 | LV_371-132_0_6_load_104 | 91 | 0.021029 | 0.0052705 | 0 | 0 |  | 1 | TRUE | wye
56 | LV_371-132_0_6_load_76 | 92 | 0.0029424 | 0.00073743 | 0 | 0 |  | 1 | TRUE | wye
57 | LV_371-132_0_6_load_106 | 94 | 0.03805 | 0.0095362 | 0 | 0 |  | 1 | TRUE | wye
58 | LV_371-132_0_6_load_105 | 95 | 0.03729 | 0.0093459 | 0 | 0 |  | 1 | TRUE | wye
59 | LV_371-132_0_6_load_73 | 96 | 0.00065337 | 0.00016375 | 0 | 0 |  | 1 | TRUE | wye
60 | LV_371-132_0_6_load_77 | 99 | 0.00048216 | 0.00012084 | 0 | 0 |  | 1 | TRUE | wye
61 | LV_371-132_0_6_load_115 | 101 | 0.0080741 | 0.0020236 | 0 | 0 |  | 1 | TRUE | wye
62 | LV_371-132_0_6_load_110 | 102 | 0.0113 | 0.0028319 | 0 | 0 |  | 1 | TRUE | wye
63 | LV_371-132_0_6_load_91 | 103 | 0.016228 | 0.004067 | 0 | 0 |  | 1 | TRUE | wye
64 | LV_371-132_0_6_load_82 | 104 | 0.0069818 | 0.0017498 | 0 | 0 |  | 1 | TRUE | wye
65 | LV_371-132_0_6_load_80 | 105 | 0.0078641 | 0.0019709 | 0 | 0 |  | 1 | TRUE | wye
66 | LV_371-132_0_6_load_79 | 106 | 0.011108 | 0.0027839 | 0 | 0 |  | 1 | TRUE | wye
67 | LV_371-132_0_6_load_84 | 107 | 0.0020623 | 0.00051686 | 0 | 0 |  | 1 | TRUE | wye
68 | LV_371-132_0_6_load_86 | 108 | 0.00086645 | 0.00021715 | 0 | 0 |  | 1 | TRUE | wye
69 | LV_371-132_0_6_load_127 | 110 | 0.00027905 | 6.9938e-05 | 0 | 0 |  | 1 | TRUE | wye
70 | LV_371-132_0_6_load_99 | 112 | 0.021269 | 0.0053306 | 0 | 0 |  | 1 | TRUE | wye
71 | LV_371-132_0_6_load_100 | 113 | 0.012183 | 0.0030533 | 0 | 0 |  | 1 | TRUE | wye
72 | LV_371-132_0_6_load_114 | 115 | 0.0020389 | 0.00051099 | 0 | 0 |  | 1 | TRUE | wye
73 | LV_371-132_0_6_load_111 | 116 | 0.0058298 | 0.0014611 | 0 | 0 |  | 1 | TRUE | wye
74 | LV_371-132_0_6_load_108 | 117 | 0.007656 | 0.0019188 | 0 | 0 |  | 1 | TRUE | wye
75 | LV_371-132_0_6_load_113 | 118 | 0.0038919 | 0.00097539 | 0 | 0 |  | 1 | TRUE | wye
76 | LV_371-132_0_6_load_117 | 119 | 0.0044481 | 0.0011148 | 0 | 0 |  | 1 | TRUE | wye
77 | LV_371-132_0_6_load_118 | 120 | 0.0016673 | 0.00041788 | 0 | 0 |  | 1 | TRUE | wye

## ext_grid
| name | bus | vm_pu | va_degree | slack_weight | in_service
0 |  | 70 | 1 | 0 | 1 | TRUE

## line
| name | std_type | from_bus | to_bus | length_km | r_ohm_per_km | x_ohm_per_km | c_nf_per_km | g_us_per_km | max_i_ka | df | parallel | type | in_service
0 | LV_371-132_0_6_line_0 |  | 0 | 1 | 0.014085 | 0.125 | 0.08 | 261 | 0 | 0.364 | 1 | 1 | cs | TRUE
1 | LV_371-132_0_6_line_1 |  | 0 | 2 | 0.0063317 | 0.125 | 0.08 | 261 | 0 | 0.364 | 1 | 1 | cs | TRUE
2 | LV_371-132_0_6_line_2 |  | 1 | 3 | 0.0057698 | 0.125 | 0.08 | 261 | 0 | 0.364 | 1 | 1 | cs | TRUE
3 | LV_371-132_0_6_line_3 |  | 2 | 4 | 0.019673 | 0.125 | 0.08 | 261 | 0 | 0.364 | 1 | 1 | cs | TRUE
4 | LV_371-132_0_6_line_4 |  | 3 | 5 | 0.021206 | 0.125 | 0.08 | 261 | 0 | 0.364 | 1 | 1 | cs | TRUE
5 | LV_371-132_0_6_line_5 |  | 5 | 6 | 0.001008 | 0.125 | 0.08 | 261 | 0 | 0.364 | 1 | 1 | cs | TRUE
6 | LV_371-132_0_6_line_6 |  | 6 | 7 | 0.0172 | 0.125 | 0.08 | 261 | 0 | 0.364 | 1 | 1 | cs | TRUE
7 | LV_371-132_0_6_line_7 |  | 7 | 11 | 0.011841 | 0.125 | 0.08 | 261 | 0 | 0.364 | 1 | 1 | cs | TRUE
8 | LV_371-132_0_6_line_8 |  | 8 | 9 | 0.05564 | 0.125 | 0.08 | 261 | 0 | 0.364 | 1 | 1 | cs | TRUE
9 | LV_371-132_0_6_line_9 |  | 8 | 10 | 0.066115 | 0.125 | 0.08 | 261 | 0 | 0.364 | 1 | 1 | cs | TRUE
10 | LV_371-132_0_6_line_10 |  | 9 | 49 | 0.020514 | 0.125 | 0.08 | 261 | 0 | 0.364 | 1 | 1 | cs | TRUE
11 | LV_371-132_0_6_line_11 |  | 10 | 24 | 0.032228 | 0.125 | 0.08 | 261 | 0 | 0.364 | 1 | 1 | cs | TRUE
12 | LV_371-132_0_6_line_12 |  | 11 | 12 | 0.013853 | 0.125 | 0.08 | 261 | 0 | 0.364 | 1 | 1 | cs | TRUE
13 | LV_371-132_0_6_line_13 |  | 12 | 13 | 0.037029 | 0.125 | 0.08 | 261 | 0 | 0.364 | 1 | 1 | cs | TRUE
14 | LV_371-132_0_6_line_14 |  | 12 | 14 | 0.018361 | 0.125 | 0.08 | 261 | 0 | 0.364 | 1 | 1 | cs | TRUE
15 | LV_371-132_0_6_line_15 |  | 13 | 15 | 0.0088429 | 0.125 | 0.08 | 261 | 0 | 0.364 | 1 | 1 | cs | TRUE
16 | LV_371-132_0_6_line_16 |  | 14 | 16 | 0.039073 | 0.125 | 0.08 | 261 | 0 | 0.364 | 1 | 1 | cs | TRUE
17 | LV_371-132_0_6_line_17 |  | 15 | 17 | 0.011705 | 0.125 | 0.08 | 261 | 0 | 0.364 | 1 | 1 | cs | TRUE
18 | LV_371-132_0_6_line_18 |  | 16 | 19 | 0.040276 | 0.125 | 0.08 | 261 | 0 | 0.364 | 1 | 3 | cs | TRUE
19 | LV_371-132_0_6_line_19 |  | 16 | 20 | 0.021197 | 0.125 | 0.08 | 261 | 0 | 0.364 | 1 | 1 | cs | TRUE
20 | LV_371-132_0_6_line_20 |  | 17 | 18 | 0.011352 | 0.125 | 0.08 | 261 | 0 | 0.364 | 1 | 1 | cs | TRUE
21 | LV_371-132_0_6_line_21 |  | 18 | 29 | 0.01446 | 0.125 | 0.08 | 261 | 0 | 0.364 | 1 | 1 | cs | TRUE
22 | LV_371-132_0_6_line_22 |  | 19 | 27 | 0.018159 | 0.125 | 0.08 | 261 | 0 | 0.364 | 1 | 1 | cs | TRUE
23 | LV_371-132_0_6_line_23 |  | 19 | 28 | 0.020594 | 0.125 | 0.08 | 261 | 0 | 0.364 | 1 | 3 | cs | TRUE
24 | LV_371-132_0_6_line_24 |  | 20 | 30 | 0.017227 | 0.125 | 0.08 | 261 | 0 | 0.364 | 1 | 1 | cs | TRUE
25 | LV_371-132_0_6_line_25 |  | 21 | 22 | 0.023602 | 0.125 | 0.08 | 261 | 0 | 0.364 | 1 | 5 | cs | TRUE
26 | LV_371-132_0_6_line_26 |  | 21 | 23 | 0.063061 | 0.125 | 0.08 | 261 | 0 | 0.364 | 1 | 5 | cs | TRUE
27 | LV_371-132_0_6_line_27 |  | 22 | 34 | 0.022909 | 0.125 | 0.08 | 261 | 0 | 0.364 | 1 | 5 | cs | TRUE
28 | LV_371-132_0_6_line_28 |  | 22 | 35 | 0.011445 | 0.125 | 0.08 | 261 | 0 | 0.364 | 1 | 5 | cs | TRUE
29 | LV_371-132_0_6_line_29 |  | 23 | 37 | 0.022957 | 0.125 | 0.08 | 261 | 0 | 0.364 | 1 | 5 | cs | TRUE
30 | LV_371-132_0_6_line_30 |  | 24 | 25 | 0.0097983 | 0.125 | 0.08 | 261 | 0 | 0.364 | 1 | 1 | cs | TRUE
31 | LV_371-132_0_6_line_31 |  | 25 | 26 | 0.16501 | 0.125 | 0.08 | 261 | 0 | 0.364 | 1 | 1 | cs | TRUE
32 | LV_371-132_0_6_line_32 |  | 26 | 42 | 0.1136 | 0.125 | 0.08 | 261 | 0 | 0.364 | 1 | 1 | cs | TRUE
33 | LV_371-132_0_6_line_33 |  | 26 | 43 | 0.016677 | 0.125 | 0.08 | 261 | 0 | 0.364 | 1 | 1 | cs | TRUE
34 | LV_371-132_0_6_line_34 |  | 27 | 39 | 0.036883 | 0.125 | 0.08 | 261 | 0 | 0.364 | 1 | 1 | cs | TRUE
35 | LV_371-132_0_6_line_35 |  | 28 | 34 | 0.017827 | 0.125 | 0.08 | 261 | 0 | 0.364 | 1 | 5 | cs | TRUE
36 | LV_371-132_0_6_line_36 |  | 29 | 48 | 0.01248 | 0.125 | 0.08 | 261 | 0 | 0.364 | 1 | 1 | cs | TRUE
37 | LV_371-132_0_6_line_37 |  | 30 | 50 | 0.02525 | 0.125 | 0.08 | 261 | 0 | 0.364 | 1 | 1 | cs | TRUE
38 | LV_371-132_0_6_line_38 |  | 31 | 32 | 0.016787 | 0.125 | 0.08 | 261 | 0 | 0.364 | 1 | 1 | cs | TRUE
39 | LV_371-132_0_6_line_39 |  | 31 | 33 | 0.049833 | 0.125 | 0.08 | 261 | 0 | 0.364 | 1 | 1 | cs | TRUE
40 | LV_371-132_0_6_line_40 |  | 32 | 78 | 0.0077683 | 0.125 | 0.08 | 261 | 0 | 0.364 | 1 | 1 | cs | TRUE
41 | LV_371-132_0_6_line_41 |  | 33 | 36 | 0.0080558 | 0.125 | 0.08 | 261 | 0 | 0.364 | 1 | 1 | cs | TRUE
42 | LV_371-132_0_6_line_42 |  | 35 | 40 | 0.0091812 | 0.125 | 0.08 | 261 | 0 | 0.364 | 1 | 5 | cs | TRUE
43 | LV_371-132_0_6_line_43 |  | 36 | 77 | 0.042516 | 0.125 | 0.08 | 261 | 0 | 0.364 | 1 | 1 | cs | TRUE
44 | LV_371-132_0_6_line_44 |  | 37 | 62 | 0.029072 | 0.125 | 0.08 | 261 | 0 | 0.364 | 1 | 5 | cs | TRUE
45 | LV_371-132_0_6_line_45 |  | 37 | 57 | 0.12253 | 0.125 | 0.08 | 261 | 0 | 0.364 | 1 | 1 | cs | TRUE
46 | LV_371-132_0_6_line_46 |  | 38 | 39 | 0.010898 | 0.125 | 0.08 | 261 | 0 | 0.364 | 1 | 1 | cs | TRUE
47 | LV_371-132_0_6_line_47 |  | 39 | 46 | 0.015299 | 0.125 | 0.08 | 261 | 0 | 0.364 | 1 | 1 | cs | TRUE
48 | LV_371-132_0_6_line_48 |  | 40 | 41 | 0.018154 | 0.125 | 0.08 | 261 | 0 | 0.364 | 1 | 5 | cs | TRUE
49 | LV_371-132_0_6_line_49 |  | 41 | 76 | 0.032341 | 0.125 | 0.08 | 261 | 0 | 0.364 | 1 | 5 | cs | TRUE
50 | LV_371-132_0_6_line_50 |  | 42 | 44 | 0.014252 | 0.125 | 0.08 | 261 | 0 | 0.364 | 1 | 1 | cs | TRUE
51 | LV_371-132_0_6_line_51 |  | 45 | 46 | 0.011469 | 0.125 | 0.08 | 261 | 0 | 0.364 | 1 | 1 | cs | TRUE
52 | LV_371-132_0_6_line_52 |  | 47 | 48 | 0.0069003 | 0.125 | 0.08 | 261 | 0 | 0.364 | 1 | 1 | cs | TRUE
53 | LV_371-132_0_6_line_53 |  | 49 | 52 | 0.020037 | 0.125 | 0.08 | 261 | 0 | 0.364 | 1 | 1 | cs | TRUE
54 | LV_371-132_0_6_line_54 |  | 50 | 51 | 0.018489 | 0.125 | 0.08 | 261 | 0 | 0.364 | 1 | 1 | cs | TRUE
55 | LV_371-132_0_6_line_55 |  | 51 | 52 | 0.021704 | 0.125 | 0.08 | 261 | 0 | 0.364 | 1 | 1 | cs | TRUE
56 | LV_371-132_0_6_line_56 |  | 53 | 54 | 0.017826 | 0.125 | 0.08 | 261 | 0 | 0.364 | 1 | 1 | cs | TRUE
57 | LV_371-132_0_6_line_57 |  | 53 | 55 | 0.019145 | 0.125 | 0.08 | 261 | 0 | 0.364 | 1 | 1 | cs | TRUE
58 | LV_371-132_0_6_line_58 |  | 54 | 56 | 0.020843 | 0.125 | 0.08 | 261 | 0 | 0.364 | 1 | 1 | cs | TRUE
59 | LV_371-132_0_6_line_59 |  | 55 | 57 | 0.036416 | 0.125 | 0.08 | 261 | 0 | 0.364 | 1 | 1 | cs | TRUE
60 | LV_371-132_0_6_line_60 |  | 56 | 58 | 0.017804 | 0.125 | 0.08 | 261 | 0 | 0.364 | 1 | 1 | cs | TRUE
61 | LV_371-132_0_6_line_61 |  | 56 | 59 | 0.0039625 | 0.125 | 0.08 | 261 | 0 | 0.364 | 1 | 1 | cs | TRUE
62 | LV_371-132_0_6_line_62 |  | 58 | 60 | 0.019099 | 0.125 | 0.08 | 261 | 0 | 0.364 | 1 | 1 | cs | TRUE
63 | LV_371-132_0_6_line_63 |  | 59 | 61 | 0.022099 | 0.125 | 0.08 | 261 | 0 | 0.364 | 1 | 1 | cs | TRUE
64 | LV_371-132_0_6_line_64 |  | 62 | 63 | 0.020508 | 0.125 | 0.08 | 261 | 0 | 0.364 | 1 | 5 | cs | TRUE
65 | LV_371-132_0_6_line_65 |  | 62 | 64 | 0.05912 | 0.125 | 0.08 | 261 | 0 | 0.364 | 1 | 1 | cs | TRUE
66 | LV_371-132_0_6_line_66 |  | 63 | 65 | 0.035057 | 0.125 | 0.08 | 261 | 0 | 0.364 | 1 | 5 | cs | TRUE
67 | LV_371-132_0_6_line_67 |  | 63 | 66 | 0.079349 | 0.125 | 0.08 | 261 | 0 | 0.364 | 1 | 5 | cs | TRUE
68 | LV_371-132_0_6_line_68 |  | 64 | 69 | 0.031979 | 0.125 | 0.08 | 261 | 0 | 0.364 | 1 | 1 | cs | TRUE
69 | LV_371-132_0_6_line_69 |  | 65 | 70 | 0.023121 | 0.125 | 0.08 | 261 | 0 | 0.364 | 1 | 5 | cs | TRUE
70 | LV_371-132_0_6_line_70 |  | 66 | 67 | 0.066229 | 0.125 | 0.08 | 261 | 0 | 0.364 | 1 | 5 | cs | TRUE
71 | LV_371-132_0_6_line_71 |  | 66 | 68 | 0.042338 | 0.125 | 0.08 | 261 | 0 | 0.364 | 1 | 1 | cs | TRUE
72 | LV_371-132_0_6_line_72 |  | 67 | 74 | 0.055319 | 0.125 | 0.08 | 261 | 0 | 0.364 | 1 | 5 | cs | TRUE
73 | LV_371-132_0_6_line_73 |  | 68 | 75 | 0.019997 | 0.125 | 0.08 | 261 | 0 | 0.364 | 1 | 1 | cs | TRUE
74 | LV_371-132_0_6_line_74 |  | 69 | 106 | 0.0085799 | 0.125 | 0.08 | 261 | 0 | 0.364 | 1 | 1 | cs | TRUE
75 | LV_371-132_0_6_line_75 |  | 70 | 96 | 0.0030253 | 0.125 | 0.08 | 261 | 0 | 0.364 | 1 | 1 | cs | TRUE
76 | LV_371-132_0_6_line_76 |  | 71 | 72 | 0.002503 | 0.125 | 0.08 | 261 | 0 | 0.364 | 1 | 1 | cs | TRUE
77 | LV_371-132_0_6_line_77 |  | 71 | 73 | 0.050833 | 0.125 | 0.08 | 261 | 0 | 0.364 | 1 | 1 | cs | TRUE
78 | LV_371-132_0_6_line_78 |  | 72 | 115 | 0.034963 | 0.125 | 0.08 | 261 | 0 | 0.364 | 1 | 1 | cs | TRUE
79 | LV_371-132_0_6_line_79 |  | 72 | 114 | 0.002404 | 0.125 | 0.08 | 261 | 0 | 0.364 | 1 | 1 | cs | TRUE
80 | LV_371-132_0_6_line_80 |  | 74 | 103 | 0.0057283 | 0.125 | 0.08 | 261 | 0 | 0.364 | 1 | 5 | cs | TRUE
81 | LV_371-132_0_6_line_81 |  | 75 | 88 | 0.011946 | 0.125 | 0.08 | 261 | 0 | 0.364 | 1 | 1 | cs | TRUE
82 | LV_371-132_0_6_line_82 |  | 76 | 77 | 0.0633 | 0.125 | 0.08 | 261 | 0 | 0.364 | 1 | 2 | cs | TRUE
83 | LV_371-132_0_6_line_83 |  | 78 | 79 | 0.013551 | 0.125 | 0.08 | 261 | 0 | 0.364 | 1 | 1 | cs | TRUE
84 | LV_371-132_0_6_line_84 |  | 79 | 109 | 0.045274 | 0.125 | 0.08 | 261 | 0 | 0.364 | 1 | 1 | cs | TRUE
85 | LV_371-132_0_6_line_85 |  | 79 | 107 | 0.012853 | 0.125 | 0.08 | 261 | 0 | 0.364 | 1 | 1 | cs | TRUE
86 | LV_371-132_0_6_line_86 |  | 80 | 81 | 0.024247 | 0.125 | 0.08 | 261 | 0 | 0.364 | 1 | 1 | cs | TRUE
87 | LV_371-132_0_6_line_87 |  | 81 | 82 | 0.026254 | 0.125 | 0.08 | 261 | 0 | 0.364 | 1 | 1 | cs | TRUE
88 | LV_371-132_0_6_line_88 |  | 81 | 83 | 0.040608 | 0.125 | 0.08 | 261 | 0 | 0.364 | 1 | 1 | cs | TRUE
89 | LV_371-132_0_6_line_89 |  | 82 | 86 | 0.031412 | 0.125 | 0.08 | 261 | 0 | 0.364 | 1 | 1 | cs | TRUE
90 | LV_371-132_0_6_line_90 |  | 83 | 87 | 0.091443 | 0.125 | 0.08 | 261 | 0 | 0.364 | 1 | 1 | cs | TRUE
91 | LV_371-132_0_6_line_91 |  | 84 | 85 | 0.022374 | 0.125 | 0.08 | 261 | 0 | 0.364 | 1 | 1 | cs | TRUE
92 | LV_371-132_0_6_line_92 |  | 84 | 86 | 0.015741 | 0.125 | 0.08 | 261 | 0 | 0.364 | 1 | 1 | cs | TRUE
93 | LV_371-132_0_6_line_93 |  | 85 | 88 | 0.017493 | 0.125 | 0.08 | 261 | 0 | 0.364 | 1 | 1 | cs | TRUE
94 | LV_371-132_0_6_line_94 |  | 87 | 92 | 0.17427 | 0.125 | 0.08 | 261 | 0 | 0.364 | 1 | 1 | cs | TRUE
95 | LV_371-132_0_6_line_95 |  | 89 | 90 | 0.054579 | 0.125 | 0.08 | 261 | 0 | 0.364 | 1 | 5 | cs | TRUE
96 | LV_371-132_0_6_line_96 |  | 89 | 91 | 0.030547 | 0.125 | 0.08 | 261 | 0 | 0.364 | 1 | 5 | cs | TRUE
97 | LV_371-132_0_6_line_97 |  | 90 | 97 | 0.0109 | 0.125 | 0.08 | 261 | 0 | 0.364 | 1 | 5 | cs | TRUE
98 | LV_371-132_0_6_line_98 |  | 91 | 95 | 0.0019363 | 0.125 | 0.08 | 261 | 0 | 0.364 | 1 | 5 | cs | TRUE
99 | LV_371-132_0_6_line_99 |  | 92 | 99 | 0.027298 | 0.125 | 0.08 | 261 | 0 | 0.364 | 1 | 1 | cs | TRUE
100 | LV_371-132_0_6_line_100 |  | 93 | 94 | 0.0087563 | 0.125 | 0.08 | 261 | 0 | 0.364 | 1 | 1 | cs | TRUE
101 | LV_371-132_0_6_line_101 |  | 93 | 95 | 0.034162 | 0.125 | 0.08 | 261 | 0 | 0.364 | 1 | 4 | cs | TRUE
102 | LV_371-132_0_6_line_102 |  | 94 | 100 | 0.041299 | 0.125 | 0.08 | 261 | 0 | 0.364 | 1 | 1 | cs | TRUE
103 | LV_371-132_0_6_line_103 |  | 97 | 98 | 0.008965 | 0.125 | 0.08 | 261 | 0 | 0.364 | 1 | 5 | cs | TRUE
104 | LV_371-132_0_6_line_104 |  | 98 | 103 | 0.016313 | 0.125 | 0.08 | 261 | 0 | 0.364 | 1 | 5 | cs | TRUE
105 | LV_371-132_0_6_line_105 |  | 100 | 117 | 0.014621 | 0.125 | 0.08 | 261 | 0 | 0.364 | 1 | 1 | cs | TRUE
106 | LV_371-132_0_6_line_106 |  | 100 | 113 | 0.0026692 | 0.125 | 0.08 | 261 | 0 | 0.364 | 1 | 1 | cs | TRUE
107 | LV_371-132_0_6_line_107 |  | 101 | 102 | 0.0024687 | 0.125 | 0.08 | 261 | 0 | 0.364 | 1 | 1 | cs | TRUE
108 | LV_371-132_0_6_line_108 |  | 102 | 117 | 0.029854 | 0.125 | 0.08 | 261 | 0 | 0.364 | 1 | 1 | cs | TRUE
109 | LV_371-132_0_6_line_109 |  | 104 | 105 | 0.01178 | 0.125 | 0.08 | 261 | 0 | 0.364 | 1 | 1 | cs | TRUE
110 | LV_371-132_0_6_line_110 |  | 105 | 106 | 0.011794 | 0.125 | 0.08 | 261 | 0 | 0.364 | 1 | 1 | cs | TRUE
111 | LV_371-132_0_6_line_111 |  | 107 | 108 | 0.013018 | 0.125 | 0.08 | 261 | 0 | 0.364 | 1 | 1 | cs | TRUE
112 | LV_371-132_0_6_line_112 |  | 109 | 110 | 0.011881 | 0.125 | 0.08 | 261 | 0 | 0.364 | 1 | 1 | cs | TRUE
113 | LV_371-132_0_6_line_113 |  | 111 | 112 | 0.0053712 | 0.125 | 0.08 | 261 | 0 | 0.364 | 1 | 1 | cs | TRUE
114 | LV_371-132_0_6_line_114 |  | 111 | 113 | 0.017658 | 0.125 | 0.08 | 261 | 0 | 0.364 | 1 | 1 | cs | TRUE
115 | LV_371-132_0_6_line_115 |  | 112 | 114 | 0.019806 | 0.125 | 0.08 | 261 | 0 | 0.364 | 1 | 1 | cs | TRUE
116 | LV_371-132_0_6_line_116 |  | 114 | 116 | 0.017027 | 0.125 | 0.08 | 261 | 0 | 0.364 | 1 | 1 | cs | TRUE
117 | LV_371-132_0_6_line_117 |  | 116 | 118 | 0.018442 | 0.125 | 0.08 | 261 | 0 | 0.364 | 1 | 1 | cs | TRUE
118 | LV_371-132_0_6_line_118 |  | 118 | 119 | 0.0004311 | 0.125 | 0.08 | 261 | 0 | 0.364 | 1 | 1 | cs | TRUE
119 | LV_371-132_0_6_line_119 |  | 119 | 120 | 0.0052141 | 0.125 | 0.08 | 261 | 0 | 0.364 | 1 | 1 | cs | TRUE

## trafo
| name | std_type | hv_bus | lv_bus | sn_mva | vn_hv_kv | vn_lv_kv | vk_percent | vkr_percent | pfe_kw | i0_percent | shift_degree | tap_side | tap_neutral | tap_min | tap_max | tap_step_percent | tap_step_degree | tap_pos | tap_phase_shifter | parallel | df | in_service
0 | LV_371-132_0_6_trafo_103 | 0.63 MVA 20/0.4 kV | 121 | 70 | 0.63 | 20 | 0.4 | 6 | 1.206 | 1.65 | 0.2619 | 150 | hv | 0 | -2 | 2 | 2.5 | 0 | 0 | FALSE | 1 | 1 | TRUE

## line_geodata
| x0 | y0 | x1 | y1 | x2 | y2 | x3 | y3 | x4 | y4 | x5 | y5 | x6 | y6 | x7 | y7 | x8 | y8 | x9 | y9 | x10 | y10 | x11 | y11 | x12 | y12 | x13 | y13 | x14 | y14 | x15 | y15
0 | 2586440.1503 | 1219808.8227 | 2586427.8178 | 1219802.0177
1 | 2586440.1503 | 1219808.8227 | 2586445.694 | 1219811.8816
2 | 2586422.766 | 1219799.2302 | 2586427.8178 | 1219802.0177
3 | 2586445.694 | 1219811.8816 | 2586462.9184 | 1219821.3859
4 | 2586422.766 | 1219799.2302 | 2586404.1991 | 1219788.9852
5 | 2586403.3166 | 1219788.4982 | 2586404.1991 | 1219788.9852
6 | 2586403.3166 | 1219788.4982 | 2586388.2567 | 1219780.1883
7 | 2586377.8895 | 1219774.4678 | 2586388.2567 | 1219780.1883
8 | 2586560.7781 | 1219813.7556 | 2586512.4483 | 1219786.1866
9 | 2586560.7781 | 1219813.7556 | 2586568.3385 | 1219801.8649 | 2586574.6214 | 1219805.4527 | 2586596.9466 | 1219766.6243
10 | 2586494.6296 | 1219776.0222 | 2586512.4483 | 1219786.1866
11 | 2586596.9466 | 1219766.6243 | 2586612.0567 | 1219738.1575
12 | 2586365.7603 | 1219767.775 | 2586377.8895 | 1219774.4678
13 | 2586365.7603 | 1219767.775 | 2586356.2612 | 1219797.5251 | 2586355.6482 | 1219803.292
14 | 2586365.7603 | 1219767.775 | 2586371.1577 | 1219750.2252
15 | 2586355.6482 | 1219803.292 | 2586354.7135 | 1219812.0854
16 | 2586387.0043 | 1219714.6289 | 2586374.3382 | 1219739.8837 | 2586371.1577 | 1219750.2252
17 | 2586353.4763 | 1219823.7244 | 2586354.7135 | 1219812.0854
18 | 2586387.0043 | 1219714.6289 | 2586393.6036 | 1219703.9632 | 2586403.0543 | 1219689.3108 | 2586408.5885 | 1219680.6265
19 | 2586387.0043 | 1219714.6289 | 2586405.4165 | 1219725.1319
20 | 2586352.2808 | 1219835.0114 | 2586353.4763 | 1219823.7244
21 | 2586352.2808 | 1219835.0114 | 2586365.3983 | 1219841.0952
22 | 2586408.5885 | 1219680.6265 | 2586413.9623 | 1219684.7276 | 2586423.9283 | 1219690.261
23 | 2586408.5885 | 1219680.6265 | 2586420.2181 | 1219666.5139 | 2586421.4057 | 1219664.5365
24 | 2586405.4165 | 1219725.1319 | 2586420.3803 | 1219733.6678
25 | 2586445.5349 | 1219632.1361 | 2586435.3231 | 1219625.9893 | 2586427.216 | 1219634.4016
26 | 2586427.216 | 1219634.4016 | 2586419.5946 | 1219636.1757 | 2586386.2846 | 1219635.9743 | 2586364.3628 | 1219635.574
27 | 2586445.5349 | 1219632.1361 | 2586441.8351 | 1219636.7139 | 2586433.7784 | 1219643.9365 | 2586430.5845 | 1219649.2543
28 | 2586445.5349 | 1219632.1361 | 2586448.9689 | 1219634.0738 | 2586455.5011 | 1219637.7633
29 | 2586341.4097 | 1219635.1549 | 2586364.3628 | 1219635.574
30 | 2586616.6506 | 1219729.5028 | 2586612.0567 | 1219738.1575
31 | 2586616.6506 | 1219729.5028 | 2586754.6006 | 1219638.9516
32 | 2586745.1176 | 1219568.499 | 2586744.1316 | 1219572.0811 | 2586739.0433 | 1219583.5879 | 2586736.6401 | 1219587.8847 | 2586735.9221 | 1219589.1537 | 2586729.23 | 1219599.3746 | 2586726.5972 | 1219602.8269 | 2586721.6873 | 1219609.2861 | 2586717.9966 | 1219614.6307 | 2586723.5415 | 1219617.2754 | 2586730.8721 | 1219617.7148 | 2586739.122 | 1219618.6857 | 2586746.1508 | 1219619.8929 | 2586751.9584 | 1219621.2473 | 2586761.1347 | 1219625.9517 | 2586754.6006 | 1219638.9516
33 | 2586754.6006 | 1219638.9516 | 2586763.7993 | 1219643.5003 | 2586763.5032 | 1219646.8029 | 2586766.3815 | 1219647.9526
34 | 2586454.0066 | 1219700.1336 | 2586450.953 | 1219705.2658 | 2586423.9283 | 1219690.261
35 | 2586421.4057 | 1219664.5365 | 2586430.5845 | 1219649.2543
36 | 2586365.3983 | 1219841.0952 | 2586365.8767 | 1219841.3171 | 2586376.2453 | 1219847.264
37 | 2586442.3129 | 1219746.1789 | 2586420.3803 | 1219733.6678
38 | 2586488.5325 | 1219518.5615 | 2586498.5028 | 1219505.0555
39 | 2586481.6536 | 1219563.1695 | 2586474.5666 | 1219539.8611 | 2586481.2957 | 1219529.3842 | 2586488.5325 | 1219518.5615
40 | 2586503.1166 | 1219498.8057 | 2586498.5028 | 1219505.0555
41 | 2586481.6536 | 1219563.1695 | 2586488.8917 | 1219566.7058
42 | 2586463.4952 | 1219642.2786 | 2586455.5011 | 1219637.7633
43 | 2586488.8917 | 1219566.7058 | 2586530.2494 | 1219556.8481
44 | 2586341.4097 | 1219635.1549 | 2586341.254 | 1219630.1635 | 2586336.1987 | 1219629.3191 | 2586333.6589 | 1219626.9236 | 2586333.4832 | 1219623.133 | 2586335.5407 | 1219620.3822 | 2586339.6763 | 1219617.2264 | 2586338.7666 | 1219614.3046
45 | 2586258.6336 | 1219692.6795 | 2586249.3429 | 1219687.8761 | 2586253.3182 | 1219684.3537 | 2586293.8889 | 1219648.4168 | 2586301.7719 | 1219644.9077 | 2586312.3758 | 1219640.0804 | 2586316.087 | 1219640.4831 | 2586319.7656 | 1219639.8743 | 2586323.1384 | 1219638.2878 | 2586325.9706 | 1219635.8687 | 2586328.0348 | 1219632.7733 | 2586333.7674 | 1219634.461 | 2586341.4097 | 1219635.1549
46 | 2586454.0066 | 1219700.1336 | 2586459.3729 | 1219690.6485
47 | 2586467.5289 | 1219707.3624 | 2586454.0066 | 1219700.1336
48 | 2586463.4952 | 1219642.2786 | 2586471.6299 | 1219626.0396
49 | 2586471.6299 | 1219626.0396 | 2586501.2831 | 1219613.1312
50 | 2586745.1176 | 1219568.499 | 2586734.5568 | 1219558.9283
51 | 2586467.5289 | 1219707.3624 | 2586477.6018 | 1219712.846
52 | 2586382.2309 | 1219850.6971 | 2586376.2453 | 1219847.264
53 | 2586477.2252 | 1219766.0941 | 2586494.6296 | 1219776.0222
54 | 2586458.3724 | 1219755.3398 | 2586442.3129 | 1219746.1789
55 | 2586458.3724 | 1219755.3398 | 2586477.2252 | 1219766.0941
56 | 2586317.8517 | 1219719.4925 | 2586313.3205 | 1219727.0393 | 2586305.6797 | 1219722.2386
57 | 2586289.4686 | 1219712.0532 | 2586305.6797 | 1219722.2386
58 | 2586328.5809 | 1219701.6227 | 2586317.8517 | 1219719.4925
59 | 2586258.6336 | 1219692.6795 | 2586289.4686 | 1219712.0532
60 | 2586328.5809 | 1219701.6227 | 2586313.7302 | 1219691.8024
61 | 2586328.5809 | 1219701.6227 | 2586330.7155 | 1219698.2844
62 | 2586297.7996 | 1219681.2679 | 2586313.7302 | 1219691.8024
63 | 2586342.6202 | 1219679.6666 | 2586330.7155 | 1219698.2844
64 | 2586320.898 | 1219604.5625 | 2586326.5394 | 1219606.1948 | 2586335.6363 | 1219612.4774 | 2586338.7666 | 1219614.3046
65 | 2586338.7666 | 1219614.3046 | 2586367.0008 | 1219594.8506 | 2586387.28 | 1219580.5179
66 | 2586320.898 | 1219604.5625 | 2586328.2553 | 1219587.0021 | 2586335.1 | 1219572.5203
67 | 2586251.4056 | 1219586.1462 | 2586257.2776 | 1219589.0787 | 2586274.795 | 1219597.8097 | 2586298.6402 | 1219609.6947 | 2586300.3322 | 1219606.4222 | 2586307.4591 | 1219607.3285 | 2586310.7329 | 1219605.5977 | 2586313.3736 | 1219602.3786 | 2586320.898 | 1219604.5625
68 | 2586387.28 | 1219580.5179 | 2586402.4649 | 1219568.1759 | 2586410.6731 | 1219558.8663
69 | 2586344.3105 | 1219551.3319 | 2586341.0011 | 1219560.0349 | 2586335.1 | 1219572.5203
70 | 2586251.4056 | 1219586.1462 | 2586199.9725 | 1219561.6851 | 2586191.7443 | 1219557.0794
71 | 2586251.4056 | 1219586.1462 | 2586267.8769 | 1219552.7999 | 2586270.1466 | 1219548.182
72 | 2586191.7443 | 1219557.0794 | 2586193.6463 | 1219552.7392 | 2586213.98 | 1219506.4257
73 | 2586278.9673 | 1219530.2359 | 2586270.1466 | 1219548.182
74 | 2586416.1028 | 1219552.2367 | 2586414.3693 | 1219554.6741 | 2586410.6731 | 1219558.8663
75 | 2586344.3105 | 1219551.3319 | 2586345.3858 | 1219548.5041
76 | 2586148.0672 | 1219481.5491 | 2586147.0103 | 1219483.8196
77 | 2586147.0103 | 1219483.8196 | 2586100.7803 | 1219462.6815
78 | 2586148.0672 | 1219481.5491 | 2586171.2492 | 1219491.812 | 2586167.2022 | 1219500.5289
79 | 2586148.0672 | 1219481.5491 | 2586149.0789 | 1219479.3677
80 | 2586216.2828 | 1219501.1807 | 2586213.98 | 1219506.4257
81 | 2586284.2368 | 1219519.5148 | 2586278.9673 | 1219530.2359
82 | 2586501.2831 | 1219613.1312 | 2586517.1011 | 1219582.1884 | 2586530.2494 | 1219556.8481
83 | 2586503.1166 | 1219498.8057 | 2586507.7838 | 1219492.4804 | 2586510.5791 | 1219487.5245
84 | 2586510.5791 | 1219487.5245 | 2586549.0134 | 1219511.453
85 | 2586516.8934 | 1219476.3298 | 2586510.5791 | 1219487.5245
86 | 2586340.5506 | 1219447.0599 | 2586330.8722 | 1219469.2918
87 | 2586315.673 | 1219438.468 | 2586328.5224 | 1219443.1188 | 2586340.5506 | 1219447.0599
88 | 2586379.074 | 1219460.2343 | 2586340.5506 | 1219447.0599
89 | 2586315.673 | 1219438.468 | 2586305.3388 | 1219468.1314
90 | 2586379.074 | 1219460.2343 | 2586394.2029 | 1219423.4006 | 2586399.2121 | 1219410.7485 | 2586410.0102 | 1219384.542 | 2586418.844 | 1219388.4795
91 | 2586300.1603 | 1219482.9961 | 2586291.953 | 1219503.816
92 | 2586300.1603 | 1219482.9961 | 2586305.3388 | 1219468.1314
93 | 2586291.953 | 1219503.816 | 2586284.2368 | 1219519.5148
94 | 2586418.844 | 1219388.4795 | 2586354.9252 | 1219550.6083
95 | 2586251.6134 | 1219417.5822 | 2586230.5682 | 1219467.9402
96 | 2586251.6134 | 1219417.5822 | 2586223.2419 | 1219406.2593
97 | 2586226.365 | 1219477.9978 | 2586230.5682 | 1219467.9402
98 | 2586223.2419 | 1219406.2593 | 2586221.4435 | 1219405.5416
99 | 2586354.9252 | 1219550.6083 | 2586349.0113 | 1219565.6085 | 2586343.9505 | 1219575.5711
100 | 2586189.7146 | 1219392.8787 | 2586185.9806 | 1219400.7989
101 | 2586189.7146 | 1219392.8787 | 2586221.4435 | 1219405.5416
102 | 2586168.3694 | 1219438.1545 | 2586185.9806 | 1219400.7989
103 | 2586222.8407 | 1219486.2441 | 2586224.4557 | 1219482.4715 | 2586226.365 | 1219477.9978
104 | 2586222.8407 | 1219486.2441 | 2586216.2828 | 1219501.1807
105 | 2586168.3694 | 1219438.1545 | 2586155.2856 | 1219431.6281
106 | 2586168.3694 | 1219438.1545 | 2586167.2312 | 1219440.5689
107 | 2586126.3615 | 1219417.2004 | 2586128.5706 | 1219418.3023
108 | 2586155.2856 | 1219431.6281 | 2586128.5706 | 1219418.3023
109 | 2586429.8994 | 1219533.1288 | 2586428.4824 | 1219534.8304 | 2586422.9386 | 1219542.6253
110 | 2586416.1028 | 1219552.2367 | 2586422.9386 | 1219542.6253
111 | 2586516.8934 | 1219476.3298 | 2586523.2889 | 1219464.9914
112 | 2586549.0134 | 1219511.453 | 2586543.6865 | 1219522.0732
113 | 2586159.7015 | 1219456.5409 | 2586157.4354 | 1219461.4107
114 | 2586159.7015 | 1219456.5409 | 2586167.2312 | 1219440.5689
115 | 2586149.0789 | 1219479.3677 | 2586157.4354 | 1219461.4107
116 | 2586149.0789 | 1219479.3677 | 2586164.559 | 1219486.4588
117 | 2586164.559 | 1219486.4588 | 2586181.3261 | 1219494.1393
118 | 2586181.718 | 1219494.3188 | 2586181.3261 | 1219494.1393
119 | 2586186.4584 | 1219496.4903 | 2586181.718 | 1219494.3188

## bus_geodata
| x | y | coords
0 | 2586440.1503 | 1219808.8227
1 | 2586427.8178 | 1219802.0177
2 | 2586445.694 | 1219811.8816
3 | 2586422.766 | 1219799.2302
4 | 2586462.9184 | 1219821.3859
5 | 2586404.1991 | 1219788.9852
6 | 2586403.3166 | 1219788.4982
7 | 2586388.2567 | 1219780.1883
8 | 2586560.7781 | 1219813.7556
9 | 2586512.4483 | 1219786.1866
10 | 2586596.9466 | 1219766.6243
11 | 2586377.8895 | 1219774.4678
12 | 2586365.7603 | 1219767.775
13 | 2586355.6482 | 1219803.292
14 | 2586371.1577 | 1219750.2252
15 | 2586354.7135 | 1219812.0854
16 | 2586387.0043 | 1219714.6289
17 | 2586353.4763 | 1219823.7244
18 | 2586352.2808 | 1219835.0114
19 | 2586408.5885 | 1219680.6265
20 | 2586405.4165 | 1219725.1319
21 | 2586427.216 | 1219634.4016
22 | 2586445.5349 | 1219632.1361
23 | 2586364.3628 | 1219635.574
24 | 2586612.0567 | 1219738.1575
25 | 2586616.6506 | 1219729.5028
26 | 2586754.6006 | 1219638.9516
27 | 2586423.9283 | 1219690.261
28 | 2586421.4057 | 1219664.5365
29 | 2586365.3983 | 1219841.0952
30 | 2586420.3803 | 1219733.6678
31 | 2586488.5325 | 1219518.5615
32 | 2586498.5028 | 1219505.0555
33 | 2586481.6536 | 1219563.1695
34 | 2586430.5845 | 1219649.2543
35 | 2586455.5011 | 1219637.7633
36 | 2586488.8917 | 1219566.7058
37 | 2586341.4097 | 1219635.1549
38 | 2586459.3729 | 1219690.6485
39 | 2586454.0066 | 1219700.1336
40 | 2586463.4952 | 1219642.2786
41 | 2586471.6299 | 1219626.0396
42 | 2586745.1176 | 1219568.499
43 | 2586766.3815 | 1219647.9526
44 | 2586734.5568 | 1219558.9283
45 | 2586477.6018 | 1219712.846
46 | 2586467.5289 | 1219707.3624
47 | 2586382.2309 | 1219850.6971
48 | 2586376.2453 | 1219847.264
49 | 2586494.6296 | 1219776.0222
50 | 2586442.3129 | 1219746.1789
51 | 2586458.3724 | 1219755.3398
52 | 2586477.2252 | 1219766.0941
53 | 2586305.6797 | 1219722.2386
54 | 2586317.8517 | 1219719.4925
55 | 2586289.4686 | 1219712.0532
56 | 2586328.5809 | 1219701.6227
57 | 2586258.6336 | 1219692.6795
58 | 2586313.7302 | 1219691.8024
59 | 2586330.7155 | 1219698.2844
60 | 2586297.7996 | 1219681.2679
61 | 2586342.6202 | 1219679.6666
62 | 2586338.7666 | 1219614.3046
63 | 2586320.898 | 1219604.5625
64 | 2586387.28 | 1219580.5179
65 | 2586335.1 | 1219572.5203
66 | 2586251.4056 | 1219586.1462
67 | 2586191.7443 | 1219557.0794
68 | 2586270.1466 | 1219548.182
69 | 2586410.6731 | 1219558.8663
70 | 2586344.3105 | 1219551.3319
71 | 2586147.0103 | 1219483.8196
72 | 2586148.0672 | 1219481.5491
73 | 2586100.7803 | 1219462.6815
74 | 2586213.98 | 1219506.4257
75 | 2586278.9673 | 1219530.2359
76 | 2586501.2831 | 1219613.1312
77 | 2586530.2494 | 1219556.8481
78 | 2586503.1166 | 1219498.8057
79 | 2586510.5791 | 1219487.5245
80 | 2586330.8722 | 1219469.2918
81 | 2586340.5506 | 1219447.0599
82 | 2586315.673 | 1219438.468
83 | 2586379.074 | 1219460.2343
84 | 2586300.1603 | 1219482.9961
85 | 2586291.953 | 1219503.816
86 | 2586305.3388 | 1219468.1314
87 | 2586418.844 | 1219388.4795
88 | 2586284.2368 | 1219519.5148
89 | 2586251.6134 | 1219417.5822
90 | 2586230.5682 | 1219467.9402
91 | 2586223.2419 | 1219406.2593
92 | 2586354.9252 | 1219550.6083
93 | 2586189.7146 | 1219392.8787
94 | 2586185.9806 | 1219400.7989
95 | 2586221.4435 | 1219405.5416
96 | 2586345.3858 | 1219548.5041
97 | 2586226.365 | 1219477.9978
98 | 2586222.8407 | 1219486.2441
99 | 2586343.9505 | 1219575.5711
100 | 2586168.3694 | 1219438.1545
101 | 2586126.3615 | 1219417.2004
102 | 2586128.5706 | 1219418.3023
103 | 2586216.2828 | 1219501.1807
104 | 2586429.8994 | 1219533.1288
105 | 2586422.9386 | 1219542.6253
106 | 2586416.1028 | 1219552.2367
107 | 2586516.8934 | 1219476.3298
108 | 2586523.2889 | 1219464.9914
109 | 2586549.0134 | 1219511.453
110 | 2586543.6865 | 1219522.0732
111 | 2586159.7015 | 1219456.5409
112 | 2586157.4354 | 1219461.4107
113 | 2586167.2312 | 1219440.5689
114 | 2586149.0789 | 1219479.3677
115 | 2586167.2022 | 1219500.5289
116 | 2586164.559 | 1219486.4588
117 | 2586155.2856 | 1219431.6281
118 | 2586181.3261 | 1219494.1393
119 | 2586181.718 | 1219494.3188
120 | 2586186.4584 | 1219496.4903
121 | 2586320.898 | 1219604.5625

## line_std_types
| c_nf_per_km | r_ohm_per_km | x_ohm_per_km | max_i_ka | type | q_mm2 | alpha | voltage_rating
NAYY 4x50 SE | 210 | 0.642 | 0.083 | 0.142 | cs | 50 | 0.00403 | LV
NAYY 4x120 SE | 264 | 0.225 | 0.08 | 0.242 | cs | 120 | 0.00403 | LV
NAYY 4x150 SE | 261 | 0.208 | 0.08 | 0.27 | cs | 150 | 0.00403 | LV
NA2XS2Y 1x95 RM/25 12/20 kV | 216 | 0.313 | 0.132 | 0.252 | cs | 95 | 0.00403 | MV
NA2XS2Y 1x185 RM/25 12/20 kV | 273 | 0.161 | 0.117 | 0.362 | cs | 185 | 0.00403 | MV
NA2XS2Y 1x240 RM/25 12/20 kV | 304 | 0.122 | 0.112 | 0.421 | cs | 240 | 0.00403 | MV
NA2XS2Y 1x95 RM/25 6/10 kV | 315 | 0.313 | 0.123 | 0.249 | cs | 95 | 0.00403 | MV
NA2XS2Y 1x185 RM/25 6/10 kV | 406 | 0.161 | 0.11 | 0.358 | cs | 185 | 0.00403 | MV
NA2XS2Y 1x240 RM/25 6/10 kV | 456 | 0.122 | 0.105 | 0.416 | cs | 240 | 0.00403 | MV
NA2XS2Y 1x150 RM/25 12/20 kV | 250 | 0.206 | 0.116 | 0.319 | cs | 150 | 0.00403 | MV
NA2XS2Y 1x120 RM/25 12/20 kV | 230 | 0.253 | 0.119 | 0.283 | cs | 120 | 0.00403 | MV
NA2XS2Y 1x70 RM/25 12/20 kV | 190 | 0.443 | 0.132 | 0.22 | cs | 70 | 0.00403 | MV
NA2XS2Y 1x150 RM/25 6/10 kV | 360 | 0.206 | 0.11 | 0.315 | cs | 150 | 0.00403 | MV
NA2XS2Y 1x120 RM/25 6/10 kV | 340 | 0.253 | 0.113 | 0.28 | cs | 120 | 0.00403 | MV
NA2XS2Y 1x70 RM/25 6/10 kV | 280 | 0.443 | 0.123 | 0.217 | cs | 70 | 0.00403 | MV
N2XS(FL)2Y 1x120 RM/35 64/110 kV | 112 | 0.153 | 0.166 | 0.366 | cs | 120 | 0.00393 | HV
N2XS(FL)2Y 1x185 RM/35 64/110 kV | 125 | 0.099 | 0.156 | 0.457 | cs | 185 | 0.00393 | HV
N2XS(FL)2Y 1x240 RM/35 64/110 kV | 135 | 0.075 | 0.149 | 0.526 | cs | 240 | 0.00393 | HV
N2XS(FL)2Y 1x300 RM/35 64/110 kV | 144 | 0.06 | 0.144 | 0.588 | cs | 300 | 0.00393 | HV
15-AL1/3-ST1A 0.4 | 11 | 1.8769 | 0.35 | 0.105 | ol | 16 | 0.00403 | LV
24-AL1/4-ST1A 0.4 | 11.25 | 1.2012 | 0.335 | 0.14 | ol | 24 | 0.00403 | LV
48-AL1/8-ST1A 0.4 | 12.2 | 0.5939 | 0.3 | 0.21 | ol | 48 | 0.00403 | LV
94-AL1/15-ST1A 0.4 | 13.2 | 0.306 | 0.29 | 0.35 | ol | 94 | 0.00403 | LV
34-AL1/6-ST1A 10.0 | 9.7 | 0.8342 | 0.36 | 0.17 | ol | 34 | 0.00403 | MV
48-AL1/8-ST1A 10.0 | 10.1 | 0.5939 | 0.35 | 0.21 | ol | 48 | 0.00403 | MV
70-AL1/11-ST1A 10.0 | 10.4 | 0.4132 | 0.339 | 0.29 | ol | 70 | 0.00403 | MV
94-AL1/15-ST1A 10.0 | 10.75 | 0.306 | 0.33 | 0.35 | ol | 94 | 0.00403 | MV
122-AL1/20-ST1A 10.0 | 11.1 | 0.2376 | 0.323 | 0.41 | ol | 122 | 0.00403 | MV
149-AL1/24-ST1A 10.0 | 11.25 | 0.194 | 0.315 | 0.47 | ol | 149 | 0.00403 | MV
34-AL1/6-ST1A 20.0 | 9.15 | 0.8342 | 0.382 | 0.17 | ol | 34 | 0.00403 | MV
48-AL1/8-ST1A 20.0 | 9.5 | 0.5939 | 0.372 | 0.21 | ol | 48 | 0.00403 | MV
70-AL1/11-ST1A 20.0 | 9.7 | 0.4132 | 0.36 | 0.29 | ol | 70 | 0.00403 | MV
94-AL1/15-ST1A 20.0 | 10 | 0.306 | 0.35 | 0.35 | ol | 94 | 0.00403 | MV
122-AL1/20-ST1A 20.0 | 10.3 | 0.2376 | 0.344 | 0.41 | ol | 122 | 0.00403 | MV
149-AL1/24-ST1A 20.0 | 10.5 | 0.194 | 0.337 | 0.47 | ol | 149 | 0.00403 | MV
184-AL1/30-ST1A 20.0 | 10.75 | 0.1571 | 0.33 | 0.535 | ol | 184 | 0.00403 | MV
243-AL1/39-ST1A 20.0 | 11 | 0.1188 | 0.32 | 0.645 | ol | 243 | 0.00403 | MV
48-AL1/8-ST1A 110.0 | 8 | 0.5939 | 0.46 | 0.21 | ol | 48 | 0.00403 | HV
70-AL1/11-ST1A 110.0 | 8.4 | 0.4132 | 0.45 | 0.29 | ol | 70 | 0.00403 | HV
94-AL1/15-ST1A 110.0 | 8.65 | 0.306 | 0.44 | 0.35 | ol | 94 | 0.00403 | HV
122-AL1/20-ST1A 110.0 | 8.5 | 0.2376 | 0.43 | 0.41 | ol | 122 | 0.00403 | HV
149-AL1/24-ST1A 110.0 | 8.75 | 0.194 | 0.41 | 0.47 | ol | 149 | 0.00403 | HV
184-AL1/30-ST1A 110.0 | 8.8 | 0.1571 | 0.4 | 0.535 | ol | 184 | 0.00403 | HV
243-AL1/39-ST1A 110.0 | 9 | 0.1188 | 0.39 | 0.645 | ol | 243 | 0.00403 | HV
305-AL1/39-ST1A 110.0 | 9.2 | 0.0949 | 0.38 | 0.74 | ol | 305 | 0.00403 | HV
490-AL1/64-ST1A 110.0 | 9.75 | 0.059 | 0.37 | 0.96 | ol | 490 | 0.00403 | HV
679-AL1/86-ST1A 110.0 | 9.95 | 0.042 | 0.36 | 1.15 | ol | 679 | 0.00403 | HV
490-AL1/64-ST1A 220.0 | 10 | 0.059 | 0.285 | 0.96 | ol | 490 | 0.00403 | HV
679-AL1/86-ST1A 220.0 | 11.7 | 0.042 | 0.275 | 1.15 | ol | 679 | 0.00403 | HV
490-AL1/64-ST1A 380.0 | 11 | 0.059 | 0.253 | 0.96 | ol | 490 | 0.00403 | HV
679-AL1/86-ST1A 380.0 | 14.6 | 0.042 | 0.25 | 1.15 | ol | 679 | 0.00403 | HV

## trafo_std_types
| i0_percent | pfe_kw | vkr_percent | sn_mva | vn_lv_kv | vn_hv_kv | vk_percent | shift_degree | vector_group | tap_side | tap_neutral | tap_min | tap_max | tap_step_degree | tap_step_percent | tap_phase_shifter
160 MVA 380/110 kV | 0.06 | 60 | 0.25 | 160 | 110 | 380 | 12.2 | 0 | Yy0 | hv | 0 | -9 | 9 | 0 | 1.5 | FALSE
100 MVA 220/110 kV | 0.06 | 55 | 0.26 | 100 | 110 | 220 | 12 | 0 | Yy0 | hv | 0 | -9 | 9 | 0 | 1.5 | FALSE
63 MVA 110/20 kV | 0.04 | 22 | 0.32 | 63 | 20 | 110 | 18 | 150 | YNd5 | hv | 0 | -9 | 9 | 0 | 1.5 | FALSE
40 MVA 110/20 kV | 0.05 | 18 | 0.34 | 40 | 20 | 110 | 16.2 | 150 | YNd5 | hv | 0 | -9 | 9 | 0 | 1.5 | FALSE
25 MVA 110/20 kV | 0.07 | 14 | 0.41 | 25 | 20 | 110 | 12 | 150 | YNd5 | hv | 0 | -9 | 9 | 0 | 1.5 | FALSE
63 MVA 110/10 kV | 0.04 | 22 | 0.32 | 63 | 10 | 110 | 18 | 150 | YNd5 | hv | 0 | -9 | 9 | 0 | 1.5 | FALSE
40 MVA 110/10 kV | 0.05 | 18 | 0.34 | 40 | 10 | 110 | 16.2 | 150 | YNd5 | hv | 0 | -9 | 9 | 0 | 1.5 | FALSE
25 MVA 110/10 kV | 0.07 | 14 | 0.41 | 25 | 10 | 110 | 12 | 150 | YNd5 | hv | 0 | -9 | 9 | 0 | 1.5 | FALSE
0.25 MVA 20/0.4 kV | 0.32 | 0.8 | 1.44 | 0.25 | 0.4 | 20 | 6 | 150 | Yzn5 | hv | 0 | -2 | 2 | 0 | 2.5 | FALSE
0.4 MVA 20/0.4 kV | 0.3375 | 1.35 | 1.425 | 0.4 | 0.4 | 20 | 6 | 150 | Dyn5 | hv | 0 | -2 | 2 | 0 | 2.5 | FALSE
0.63 MVA 20/0.4 kV | 0.2619 | 1.65 | 1.206 | 0.63 | 0.4 | 20 | 6 | 150 | Dyn5 | hv | 0 | -2 | 2 | 0 | 2.5 | FALSE
0.25 MVA 10/0.4 kV | 0.24 | 0.6 | 1.2 | 0.25 | 0.4 | 10 | 4 | 150 | Dyn5 | hv | 0 | -2 | 2 | 0 | 2.5 | FALSE
0.4 MVA 10/0.4 kV | 0.2375 | 0.95 | 1.325 | 0.4 | 0.4 | 10 | 4 | 150 | Dyn5 | hv | 0 | -2 | 2 | 0 | 2.5 | FALSE
0.63 MVA 10/0.4 kV | 0.1873 | 1.18 | 1.0794 | 0.63 | 0.4 | 10 | 4 | 150 | Dyn5 | hv | 0 | -2 | 2 | 0 | 2.5 | FALSE

## trafo3w_std_types
| sn_hv_mva | sn_mv_mva | sn_lv_mva | vn_hv_kv | vn_mv_kv | vn_lv_kv | vk_hv_percent | vk_mv_percent | vk_lv_percent | vkr_hv_percent | vkr_mv_percent | vkr_lv_percent | pfe_kw | i0_percent | shift_mv_degree | shift_lv_degree | vector_group | tap_side | tap_neutral | tap_min | tap_max | tap_step_percent
63/25/38 MVA 110/20/10 kV | 63 | 25 | 38 | 110 | 20 | 10 | 10.4 | 10.4 | 10.4 | 0.28 | 0.32 | 0.35 | 35 | 0.89 | 0 | 0 | YN0yn0yn0 | hv | 0 | -10 | 10 | 1.2
63/25/38 MVA 110/10/10 kV | 63 | 25 | 38 | 110 | 10 | 10 | 10.4 | 10.4 | 10.4 | 0.28 | 0.32 | 0.35 | 35 | 0.89 | 0 | 0 | YN0yn0yn0 | hv | 0 | -10 | 10 | 1.2

## fuse_std_types
| fuse_type | i_rated_a | t_avg | t_min | t_total | x_avg | x_min | x_total
HV 100A | HV 100A | 100 | 0 | [10.0, 3.64, 0.854, 0.281, 0.1, 0.0531, 0.022, 0.01] | [10.0, 4.267, 1.21, 0.403, 0.1, 0.058, 0.022, 0.01] | 0 | [300.0, 350.0, 450.0, 550.0, 700.0, 850.0, 1200.0, 1752.0] | [600.0, 700.0, 900.0, 1150.0, 1665.0, 2000.0, 3000.0, 4313.0]
HV 10A | HV 10A | 10 | 0 | [10.0, 1675.0, 0.344, 0.156, 0.1, 0.0417, 0.0171, 0.01] | [10.0, 1.3, 0.3, 0.155, 0.1, 0.0555, 0.023, 0.01] | 0 | [30.0, 32.0, 35.0, 37.0, 39.0, 50.0, 70.0, 88.0] | [60.0, 70.0, 80.0, 87.0, 94.0, 110.0, 150.0, 216.0]
HV 125A | HV 125A | 125 | 0 | [10.0, 1.82, 0.344, 0.1, 0.0467, 0.0269, 0.01] | [10.0, 2.478, 0.426, 0.1, 0.0427, 0.0211, 0.01] | 0 | [375.0, 500.0, 700.0, 925.0, 1200.0, 1500.0, 2341.0] | [750.0, 1000.0, 1500.0, 2200.0, 3000.0, 4000.0, 5765.0]
HV 160A | HV 160A | 160 | 0 | [10.0, 4.15, 1.03, 0.198, 0.1, 0.051, 0.0172, 0.01] | [10.0, 2.3, 0.734, 0.274, 0.1, 0.046, 0.0177, 0.01] | 0 | [480.0, 550.0, 700.0, 1000.0, 1260.0, 1600.0, 2500.0, 3227.0] | [960.0, 1300.0, 1700.0, 2200.0, 2996.0, 4000.0, 6000.0, 7946.0]
HV 16A | HV 16A | 16 | 0 | [10.0, 0.352, 0.164, 0.1, 0.0649, 0.0342, 0.01] | [10.0, 2.34, 0.722, 0.181, 0.1, 0.055, 0.0296, 0.01] | 0 | [48.0, 60.0, 65.0, 71.0, 80.0, 100.0, 162.0] | [96.0, 110.0, 125.0, 150.0, 168.0, 200.0, 250.0, 398.0]
HV 200A | HV 200A | 200 | 0 | [10.0, 4.267, 1.21, 0.403, 0.1, 0.058, 0.022, 0.01] | [10.0, 3.73, 1.654, 0.328, 0.1, 0.0531, 0.019, 0.01] | 0 | [600.0, 700.0, 900.0, 1150.0, 1665.0, 2000.0, 3000.0, 4313.0] | [1200.0, 1500.0, 1800.0, 2700.0, 3960.0, 5000.0, 7500.0, 10620.0]
HV 20A | HV 20A | 20 | 0 | [10.0, 1.3, 0.3, 0.155, 0.1, 0.0555, 0.023, 0.01] | [10.0, 1.3, 0.161, 0.1, 0.0611, 0.0399, 0.0141, 0.01] | 0 | [60.0, 70.0, 80.0, 87.0, 94.0, 110.0, 150.0, 216.0] | [120.0, 150.0, 200.0, 223.0, 260.0, 300.0, 450.0, 532.0]
HV 25A | HV 25A | 25 | 0 | [10.0, 2.512, 0.833, 0.299, 0.1, 0.0372, 0.0223, 0.01] | [10.0, 3.125, 0.597, 0.198, 0.1, 0.0378, 0.022, 0.01] | 0 | [75.0, 82.0, 90.0, 100.0, 124.0, 170.0, 200.0, 289.0] | [150.0, 170.0, 210.0, 250.0, 294.0, 400.0, 500.0, 711.0]
HV 31.5A | HV 31.5A | 31.5 | 0 | [10.0, 2.34, 0.722, 0.181, 0.1, 0.055, 0.0296, 0.01] | [10.0, 2.84, 0.368, 0.164, 0.1, 0.0621, 0.0378, 0.0195, 0.01] | 0 | [95.0, 110.0, 125.0, 150.0, 165.0, 200.0, 250.0, 390.0] | [189.0, 220.0, 300.0, 350.0, 393.0, 450.0, 530.0, 700.0, 960.0]
HV 40A | HV 40A | 40 | 0 | [10.0, 1.3, 0.161, 0.1, 0.0611, 0.0399, 0.0141, 0.01] | [10.0, 2.05, 0.369, 0.198, 0.1, 0.051, 0.0298, 0.01] | 0 | [120.0, 150.0, 200.0, 223.0, 260.0, 300.0, 450.0, 532.0] | [240.0, 300.0, 400.0, 450.0, 530.0, 650.0, 800.0, 1311.0]
HV 50A | HV 50A | 50 | 0 | [10.0, 3.215, 0.597, 0.198, 0.1, 0.0378, 0.022, 0.01] | [10.0, 3.64, 0.854, 0.281, 0.1, 0.0531, 0.022, 0.01] | 0 | [150.0, 170.0, 210.0, 250.0, 294.0, 400.0, 500.0, 711.0] | [300.0, 350.0, 450.0, 550.0, 700.0, 850.0, 1200.0, 1752.0]
HV 6.3A | HV 6.3A | 6.3 | 0 | [10.0, 1.39, 0.344, 0.168, 0.1, 0.056, 0.0263, 0.01] | [10.0, 1.711, 0.516, 0.198, 0.1, 0.0634, 0.0303, 0.01] | 0 | [19.0, 19.5, 20.4, 20.8, 22.0, 25.0, 32.0, 48.0] | [38.0, 40.0, 43.0, 48.0, 53.0, 60.0, 75.0, 118.0]
HV 63A | HV 63A | 63 | 0 | [10.0, 2.84, 0.368, 0.164, 0.1, 0.0621, 0.0378, 0.0195, 0.01] | [10.0, 1.82, 0.344, 0.1, 0.0467, 0.0269, 0.01] | 0 | [189.0, 220.0, 300.0, 350.0, 393.0, 450.0, 530.0, 700.0, 961.0] | [378.0, 500.0, 700.0, 934.0, 1200.0, 1500.0, 2366.0]
HV 80A | HV 80A | 80 | 0 | [10.0, 2.05, 0.369, 0.198, 0.1, 0.051, 0.0298, 0.01] | [10.0, 4.15, 1.03, 0.198, 0.1, 0.051, 0.0172, 0.01] | 0 | [240.0, 300.0, 400.0, 450.0, 530.0, 650.0, 800.0, 1311.0] | [480.0, 550.0, 700.0, 1000.0, 1260.0, 1600.0, 2500.0, 3227.0]
Siemens NH-1-100 | Siemens NH-1-100 | 100 | [5400.0, 2000.0, 400.0, 20.0, 1.0, 0.2, 0.012, 0.004] | 0 | 0 | [150.0, 190.0, 250.0, 430.0, 900.0, 1250.0, 2700.0, 3600.0] | 0 | 0
Siemens NH-1-125 | Siemens NH-1-125 | 125 | [4800.0, 120.0, 7.0, 0.1, 0.004] | 0 | 0 | [180.0, 400.0, 740.0, 2000.0, 4250.0] | 0 | 0
Siemens NH-1-16 | Siemens NH-1-16 | 16 | [4000.0, 400.0, 2.0, 0.1, 0.04, 0.01] | 0 | 0 | [26.0, 35.0, 75.0, 150.0, 200.0, 300.0] | 0 | 0
Siemens NH-1-160 | Siemens NH-1-160 | 160 | [4800.0, 120.0, 7.0, 0.1, 0.004] | 0 | 0 | [210.0, 500.0, 900.0, 2300.0, 5000.0] | 0 | 0
Siemens NH-1-25 | Siemens NH-1-25 | 25 | [4000.0, 1000.0, 10.0, 0.2, 0.02, 0.01] | 0 | 0 | [40.0, 50.0, 100.0, 210.0, 400.0, 500.0] | 0 | 0
Siemens NH-1-50 | Siemens NH-1-50 | 50 | [4000.0, 40.0, 4.0, 1.0, 0.02, 0.01] | 0 | 0 | [86.0, 200.0, 300.0, 400.0, 1000.0, 1280.0] | 0 | 0
Siemens NH-1-63 | Siemens NH-1-63 | 63 | [4000.0, 100.0, 10.0, 2.0, 0.04, 0.01] | 0 | 0 | [100.0, 200.0, 300.0, 400.0, 1000.0, 1500.0] | 0 | 0
Siemens NH-1-80 | Siemens NH-1-80 | 80 | [4800.0, 120.0, 7.0, 0.1, 0.01] | 0 | 0 | [150.58, 250.0, 450.0, 1150.0, 2470.0] | 0 | 0
Siemens NH-2-1000 | Siemens NH-2-1000 | 1000 | [4800.0, 120.0, 7.0, 0.1, 0.004] | 0 | 0 | [1900.0, 3500.0, 8400.0, 24000.0, 52000.0] | 0 | 0
Siemens NH-2-200 | Siemens NH-2-200 | 200 | [4800.0, 120.0, 7.0, 0.1, 0.004] | 0 | 0 | [280.0, 650.0, 1200.0, 3000.0, 7000.0] | 0 | 0
Siemens NH-2-224 | Siemens NH-2-224 | 224 | [4800.0, 120.0, 7.0, 0.2, 0.04, 0.004] | 0 | 0 | [400.0, 750.0, 1453.0, 3025.0, 4315.0, 7600.0] | 0 | 0
Siemens NH-2-250 | Siemens NH-2-250 | 250 | [4800.0, 120.0, 7.0, 0.1, 0.004] | 0 | 0 | [450.0, 800.0, 1650.0, 4000.0, 8500.0] | 0 | 0
Siemens NH-2-315 | Siemens NH-2-315 | 315 | [4800.0, 120.0, 7.0, 0.1, 0.004] | 0 | 0 | [550.0, 920.0, 1900.0, 5000.0, 11000.0] | 0 | 0
Siemens NH-2-355 | Siemens NH-2-355 | 355 | [4800.0, 120.0, 6.0, 0.1, 0.004] | 0 | 0 | [650.0, 1116.27, 2350.0, 5840.0, 12790.0] | 0 | 0
Siemens NH-2-400 | Siemens NH-2-400 | 400 | [4800.0, 120.0, 7.0, 0.1, 0.004] | 0 | 0 | [720.0, 1350.0, 2800.0, 6500.0, 15000.0] | 0 | 0
Siemens NH-2-425 | Siemens NH-2-425 | 425 | [4800.0, 120.0, 7.0, 0.1, 0.004] | 0 | 0 | [850.0, 1500.0, 3050.0, 7500.0, 16500.0] | 0 | 0
Siemens NH-2-630 | Siemens NH-2-630 | 630 | [4800.0, 120.0, 7.0, 0.1, 0.004] | 0 | 0 | [1200.0, 2000.0, 4800.0, 12000.0, 26000.0] | 0 | 0

## dtypes
| element | column | dtype
0 | bus | name | object
1 | bus | vn_kv | float64
2 | bus | type | object
3 | bus | zone | object
4 | bus | in_service | bool
5 | load | name | object
6 | load | bus | uint32
7 | load | p_mw | float64
8 | load | q_mvar | float64
9 | load | const_z_percent | float64
10 | load | const_i_percent | float64
11 | load | sn_mva | float64
12 | load | scaling | float64
13 | load | in_service | bool
14 | load | type | object
15 | ext_grid | name | object
16 | ext_grid | bus | uint32
17 | ext_grid | vm_pu | float64
18 | ext_grid | va_degree | float64
19 | ext_grid | slack_weight | float64
20 | ext_grid | in_service | bool
21 | line | name | object
22 | line | std_type | object
23 | line | from_bus | uint32
24 | line | to_bus | uint32
25 | line | length_km | float64
26 | line | r_ohm_per_km | float64
27 | line | x_ohm_per_km | float64
28 | line | c_nf_per_km | float64
29 | line | g_us_per_km | float64
30 | line | max_i_ka | float64
31 | line | df | float64
32 | line | parallel | uint32
33 | line | type | object
34 | line | in_service | bool
35 | trafo | name | object
36 | trafo | std_type | object
37 | trafo | hv_bus | uint32
38 | trafo | lv_bus | uint32
39 | trafo | sn_mva | float64
40 | trafo | vn_hv_kv | float64
41 | trafo | vn_lv_kv | float64
42 | trafo | vk_percent | float64
43 | trafo | vkr_percent | float64
44 | trafo | pfe_kw | float64
45 | trafo | i0_percent | float64
46 | trafo | shift_degree | float64
47 | trafo | tap_side | object
48 | trafo | tap_neutral | int32
49 | trafo | tap_min | int32
50 | trafo | tap_max | int32
51 | trafo | tap_step_percent | float64
52 | trafo | tap_step_degree | float64
53 | trafo | tap_pos | int32
54 | trafo | tap_phase_shifter | bool
55 | trafo | parallel | uint32
56 | trafo | df | float64
57 | trafo | in_service | bool
58 | line_geodata | coords | object
59 | bus_geodata | x | float64
60 | bus_geodata | y | float64
61 | bus_geodata | coords | object

## parameters
| version | format_version | converged | OPF_converged | name | f_hz | sn_mva
0 | 2.14.6 | 2.14.0 | FALSE | FALSE |  | 50 | 1