## bus
| name | vn_kv | type | zone | in_service
0 | bus_LV_371-133_0_9_node_0 | 0.4 | n |  | TRUE
1 | bus_LV_371-133_0_9_node_1 | 0.4 | n |  | TRUE
2 | bus_LV_371-133_0_9_node_2 | 0.4 | n |  | TRUE
3 | bus_LV_371-133_0_9_node_3 | 0.4 | n |  | TRUE
4 | bus_LV_371-133_0_9_node_4 | 0.4 | n |  | TRUE
5 | bus_LV_371-133_0_9_node_60 | 0.4 | n |  | TRUE
6 | bus_LV_371-133_0_9_node_56 | 0.4 | n |  | TRUE
7 | bus_LV_371-133_0_9_node_48 | 0.4 | n |  | TRUE
8 | bus_LV_371-133_0_9_node_55 | 0.4 | n |  | TRUE
9 | bus_LV_371-133_0_9_node_5 | 0.4 | n |  | TRUE
10 | bus_LV_371-133_0_9_node_6 | 0.4 | n |  | TRUE
11 | bus_LV_371-133_0_9_node_7 | 0.4 | n |  | TRUE
12 | bus_LV_371-133_0_9_node_8 | 0.4 | n |  | TRUE
13 | bus_LV_371-133_0_9_node_62 | 0.4 | n |  | TRUE
14 | bus_LV_371-133_0_9_node_39 | 0.4 | n |  | TRUE
15 | bus_LV_371-133_0_9_node_100 | 0.4 | n |  | TRUE
16 | bus_LV_371-133_0_9_node_96 | 0.4 | n |  | TRUE
17 | bus_LV_371-133_0_9_node_23 | 0.4 | n |  | TRUE
18 | bus_LV_371-133_0_9_node_65 | 0.4 | n |  | TRUE
19 | bus_LV_371-133_0_9_node_67 | 0.4 | n |  | TRUE
20 | bus_LV_371-133_0_9_node_69 | 0.4 | n |  | TRUE
21 | bus_LV_371-133_0_9_node_63 | 0.4 | n |  | TRUE
22 | bus_LV_371-133_0_9_node_121 | 0.4 | n |  | TRUE
23 | bus_LV_371-133_0_9_node_120 | 0.4 | n |  | TRUE
24 | bus_LV_371-133_0_9_node_80 | 0.4 | n |  | TRUE
25 | bus_LV_371-133_0_9_node_10 | 0.4 | n |  | TRUE
26 | bus_LV_371-133_0_9_node_11 | 0.4 | n |  | TRUE
27 | bus_LV_371-133_0_9_node_12 | 0.4 | n |  | TRUE
28 | bus_LV_371-133_0_9_node_13 | 0.4 | n |  | TRUE
29 | bus_LV_371-133_0_9_node_14 | 0.4 | n |  | TRUE
30 | bus_LV_371-133_0_9_node_22 | 0.4 | n |  | TRUE
31 | bus_LV_371-133_0_9_node_47 | 0.4 | n |  | TRUE
32 | bus_LV_371-133_0_9_node_15 | 0.4 | n |  | TRUE
33 | bus_LV_371-133_0_9_node_16 | 0.4 | n |  | TRUE
34 | bus_LV_371-133_0_9_node_18 | 0.4 | n |  | TRUE
35 | bus_LV_371-133_0_9_node_44 | 0.4 | n |  | TRUE
36 | bus_LV_371-133_0_9_node_42 | 0.4 | n |  | TRUE
37 | bus_LV_371-133_0_9_node_43 | 0.4 | n |  | TRUE
38 | bus_LV_371-133_0_9_node_125 | 0.4 | n |  | TRUE
39 | bus_LV_371-133_0_9_node_46 | 0.4 | n |  | TRUE
40 | bus_LV_371-133_0_9_node_40 | 0.4 | n |  | TRUE
41 | bus_LV_371-133_0_9_node_41 | 0.4 | n |  | TRUE
42 | bus_LV_371-133_0_9_node_27 | 0.4 | n |  | TRUE
43 | bus_LV_371-133_0_9_node_24 | 0.4 | n |  | TRUE
44 | bus_LV_371-133_0_9_node_25 | 0.4 | n |  | TRUE
45 | bus_LV_371-133_0_9_node_26 | 0.4 | n |  | TRUE
46 | bus_LV_371-133_0_9_node_28 | 0.4 | n |  | TRUE
47 | bus_LV_371-133_0_9_node_57 | 0.4 | n |  | TRUE
48 | bus_LV_371-133_0_9_node_61 | 0.4 | n |  | TRUE
49 | bus_LV_371-133_0_9_node_45 | 0.4 | n |  | TRUE
50 | bus_LV_371-133_0_9_node_32 | 0.4 | n |  | TRUE
51 | bus_LV_371-133_0_9_node_29 | 0.4 | n |  | TRUE
52 | bus_LV_371-133_0_9_node_30 | 0.4 | n |  | TRUE
53 | bus_LV_371-133_0_9_node_31 | 0.4 | n |  | TRUE
54 | bus_LV_371-133_0_9_node_126 | 0.4 | n |  | TRUE
55 | bus_LV_371-133_0_9_node_99 | 0.4 | n |  | TRUE
56 | bus_LV_371-133_0_9_node_33 | 0.4 | n |  | TRUE
57 | bus_LV_371-133_0_9_node_117 | 0.4 | n |  | TRUE
58 | bus_LV_371-133_0_9_node_34 | 0.4 | n |  | TRUE
59 | bus_LV_371-133_0_9_node_35 | 0.4 | n |  | TRUE
60 | bus_LV_371-133_0_9_node_36 | 0.4 | n |  | TRUE
61 | bus_LV_371-133_0_9_node_37 | 0.4 | n |  | TRUE
62 | bus_LV_371-133_0_9_node_38 | 0.4 | n |  | TRUE
63 | bus_LV_371-133_0_9_node_49 | 0.4 | n |  | TRUE
64 | bus_LV_371-133_0_9_node_50 | 0.4 | n |  | TRUE
65 | bus_LV_371-133_0_9_node_51 | 0.4 | n |  | TRUE
66 | bus_LV_371-133_0_9_node_52 | 0.4 | n |  | TRUE
67 | bus_LV_371-133_0_9_node_53 | 0.4 | n |  | TRUE
68 | bus_LV_371-133_0_9_node_54 | 0.4 | n |  | TRUE
69 | bus_LV_371-133_0_9_node_58 | 0.4 | n |  | TRUE
70 | bus_LV_371-133_0_9_node_94 | 0.4 | n |  | TRUE
71 | bus_LV_371-133_0_9_node_97 | 0.4 | n |  | TRUE
72 | bus_LV_371-133_0_9_node_64 | 0.4 | n |  | TRUE
73 | bus_LV_371-133_0_9_node_66 | 0.4 | n |  | TRUE
74 | bus_LV_371-133_0_9_node_68 | 0.4 | n |  | TRUE
75 | bus_LV_371-133_0_9_node_72 | 0.4 | n |  | TRUE
76 | bus_LV_371-133_0_9_node_87 | 0.4 | n |  | TRUE
77 | bus_LV_371-133_0_9_node_89 | 0.4 | n |  | TRUE
78 | bus_LV_371-133_0_9_node_77 | 0.4 | n |  | TRUE
79 | bus_LV_371-133_0_9_node_70 | 0.4 | n |  | TRUE
80 | bus_LV_371-133_0_9_node_86 | 0.4 | n |  | TRUE
81 | bus_LV_371-133_0_9_node_88 | 0.4 | n |  | TRUE
82 | bus_LV_371-133_0_9_node_90 | 0.4 | n |  | TRUE
83 | bus_LV_371-133_0_9_node_111 | 0.4 | n |  | TRUE
84 | bus_LV_371-133_0_9_node_108 | 0.4 | n |  | TRUE
85 | bus_LV_371-133_0_9_node_78 | 0.4 | n |  | TRUE
86 | bus_LV_371-133_0_9_node_71 | 0.4 | n |  | TRUE
87 | bus_LV_371-133_0_9_node_73 | 0.4 | n |  | TRUE
88 | bus_LV_371-133_0_9_node_74 | 0.4 | n |  | TRUE
89 | bus_LV_371-133_0_9_node_75 | 0.4 | n |  | TRUE
90 | bus_LV_371-133_0_9_node_76 | 0.4 | n |  | TRUE
91 | bus_LV_371-133_0_9_node_79 | 0.4 | n |  | TRUE
92 | bus_LV_371-133_0_9_node_81 | 0.4 | n |  | TRUE
93 | bus_LV_371-133_0_9_node_82 | 0.4 | n |  | TRUE
94 | bus_LV_371-133_0_9_node_83 | 0.4 | n |  | TRUE
95 | bus_LV_371-133_0_9_node_84 | 0.4 | n |  | TRUE
96 | bus_LV_371-133_0_9_node_101 | 0.4 | n |  | TRUE
97 | bus_LV_371-133_0_9_node_104 | 0.4 | n |  | TRUE
98 | bus_LV_371-133_0_9_node_102 | 0.4 | n |  | TRUE
99 | bus_LV_371-133_0_9_node_85 | 0.4 | n |  | TRUE
100 | bus_LV_371-133_0_9_node_119 | 0.4 | n |  | TRUE
101 | bus_LV_371-133_0_9_node_109 | 0.4 | n |  | TRUE
102 | bus_LV_371-133_0_9_node_91 | 0.4 | n |  | TRUE
103 | bus_LV_371-133_0_9_node_92 | 0.4 | n |  | TRUE
104 | bus_LV_371-133_0_9_node_93 | 0.4 | n |  | TRUE
105 | bus_LV_371-133_0_9_node_95 | 0.4 | n |  | TRUE
106 | bus_LV_371-133_0_9_node_107 | 0.4 | n |  | TRUE
107 | bus_LV_371-133_0_9_node_105 | 0.4 | n |  | TRUE
108 | bus_LV_371-133_0_9_node_98 | 0.4 | n |  | TRUE
109 | bus_LV_371-133_0_9_node_123 | 0.4 | n |  | TRUE
110 | bus_LV_371-133_0_9_node_122 | 0.4 | n |  | TRUE
111 | bus_LV_371-133_0_9_node_118 | 0.4 | n |  | TRUE
112 | bus_LV_371-133_0_9_node_103 | 0.4 | n |  | TRUE
113 | bus_LV_371-133_0_9_node_106 | 0.4 | n |  | TRUE
114 | bus_LV_371-133_0_9_node_116 | 0.4 | n |  | TRUE
115 | bus_LV_371-133_0_9_node_115 | 0.4 | n |  | TRUE
116 | bus_LV_371-133_0_9_node_110 | 0.4 | n |  | TRUE
117 | bus_LV_371-133_0_9_node_112 | 0.4 | n |  | TRUE
118 | bus_LV_371-133_0_9_node_113 | 0.4 | n |  | TRUE
119 | bus_LV_371-133_0_9_node_114 | 0.4 | n |  | TRUE
120 | bus_LV_371-133_0_9_node_124 | 0.4 | n |  | TRUE
121 | bus_MV_348_0_node_115 | 20 | n |  | TRUE

## load
| name | bus | p_mw | q_mvar | const_z_percent | const_i_percent | sn_mva | scaling | in_service | type
0 | LV_371-133_0_9_load_0 | 0 | 0.0043299 | 0.0010852 | 0 | 0 |  | 1 | TRUE | wye
1 | LV_371-133_0_9_load_1 | 1 | 0.0096702 | 0.0024236 | 0 | 0 |  | 1 | TRUE | wye
2 | LV_371-133_0_9_load_2 | 2 | 0.00779 | 0.0019524 | 0 | 0 |  | 1 | TRUE | wye
3 | LV_371-133_0_9_load_3 | 3 | 0.0055603 | 0.0013935 | 0 | 0 |  | 1 | TRUE | wye
4 | LV_371-133_0_9_load_4 | 4 | 0.0032162 | 0.00080606 | 0 | 0 |  | 1 | TRUE | wye
5 | LV_371-133_0_9_load_60 | 5 | 0.0023708 | 0.00059419 | 0 | 0 |  | 1 | TRUE | wye
6 | LV_371-133_0_9_load_56 | 6 | 0.0075139 | 0.0018832 | 0 | 0 |  | 1 | TRUE | wye
7 | LV_371-133_0_9_load_48 | 7 | 0.0031504 | 0.00078957 | 0 | 0 |  | 1 | TRUE | wye
8 | LV_371-133_0_9_load_55 | 8 | 0.01327 | 0.0033259 | 0 | 0 |  | 1 | TRUE | wye
9 | LV_371-133_0_9_load_5 | 9 | 0.0073932 | 0.0018529 | 0 | 0 |  | 1 | TRUE | wye
10 | LV_371-133_0_9_load_6 | 10 | 0.0051274 | 0.001285 | 0 | 0 |  | 1 | TRUE | wye
11 | LV_371-133_0_9_load_7 | 11 | 0.000801 | 0.00020075 | 0 | 0 |  | 1 | TRUE | wye
12 | LV_371-133_0_9_load_39 | 14 | 0.0038544 | 0.00096599 | 0 | 0 |  | 1 | TRUE | wye
13 | LV_371-133_0_9_load_100 | 15 | 0.012453 | 0.003121 | 0 | 0 |  | 1 | TRUE | wye
14 | LV_371-133_0_9_load_96 | 16 | 0.0077221 | 0.0019353 | 0 | 0 |  | 1 | TRUE | wye
15 | LV_371-133_0_9_load_23 | 17 | 0.001509 | 0.00037818 | 0 | 0 |  | 1 | TRUE | wye
16 | LV_371-133_0_9_load_63 | 21 | 0.016215 | 0.0040638 | 0 | 0 |  | 1 | TRUE | wye
17 | LV_371-133_0_9_load_121 | 22 | 0.006328 | 0.0015859 | 0 | 0 |  | 1 | TRUE | wye
18 | LV_371-133_0_9_load_120 | 23 | 0.0038501 | 0.00096492 | 0 | 0 |  | 1 | TRUE | wye
19 | LV_371-133_0_9_load_80 | 24 | 0.0050444 | 0.0012642 | 0 | 0 |  | 1 | TRUE | wye
20 | LV_371-133_0_9_load_10 | 25 | 0.0027894 | 0.0006991 | 0 | 0 |  | 1 | TRUE | wye
21 | LV_371-133_0_9_load_11 | 26 | 0.0029871 | 0.00074864 | 0 | 0 |  | 1 | TRUE | wye
22 | LV_371-133_0_9_load_13 | 28 | 0.0044254 | 0.0011091 | 0 | 0 |  | 1 | TRUE | wye
23 | LV_371-133_0_9_load_14 | 29 | 0.0052515 | 0.0013162 | 0 | 0 |  | 1 | TRUE | wye
24 | LV_371-133_0_9_load_22 | 30 | 0.0029996 | 0.00075177 | 0 | 0 |  | 1 | TRUE | wye
25 | LV_371-133_0_9_load_47 | 31 | 0.0088093 | 0.0022078 | 0 | 0 |  | 1 | TRUE | wye
26 | LV_371-133_0_9_load_15 | 32 | 0.0025744 | 0.00064521 | 0 | 0 |  | 1 | TRUE | wye
27 | LV_371-133_0_9_load_16 | 33 | 0.0025785 | 0.00064622 | 0 | 0 |  | 1 | TRUE | wye
28 | LV_371-133_0_9_load_44 | 35 | 0.0014572 | 0.0003652 | 0 | 0 |  | 1 | TRUE | wye
29 | LV_371-133_0_9_load_42 | 36 | 0.0030593 | 0.00076674 | 0 | 0 |  | 1 | TRUE | wye
30 | LV_371-133_0_9_load_125 | 38 | 0.0014412 | 0.0003612 | 0 | 0 |  | 1 | TRUE | wye
31 | LV_371-133_0_9_load_46 | 39 | 0.001594 | 0.0003995 | 0 | 0 |  | 1 | TRUE | wye
32 | LV_371-133_0_9_load_40 | 40 | 0.0058451 | 0.0014649 | 0 | 0 |  | 1 | TRUE | wye
33 | LV_371-133_0_9_load_24 | 43 | 0.0012175 | 0.00030513 | 0 | 0 |  | 1 | TRUE | wye
34 | LV_371-133_0_9_load_25 | 44 | 0.0033896 | 0.00084952 | 0 | 0 |  | 1 | TRUE | wye
35 | LV_371-133_0_9_load_26 | 45 | 0.0017412 | 0.00043639 | 0 | 0 |  | 1 | TRUE | wye
36 | LV_371-133_0_9_load_28 | 46 | 0.0019678 | 0.00049318 | 0 | 0 |  | 1 | TRUE | wye
37 | LV_371-133_0_9_load_57 | 47 | 0.0027319 | 0.00068468 | 0 | 0 |  | 1 | TRUE | wye
38 | LV_371-133_0_9_load_61 | 48 | 0.0035108 | 0.00087988 | 0 | 0 |  | 1 | TRUE | wye
39 | LV_371-133_0_9_load_29 | 51 | 0.0053827 | 0.001349 | 0 | 0 |  | 1 | TRUE | wye
40 | LV_371-133_0_9_load_126 | 54 | 0.015558 | 0.0038992 | 0 | 0 |  | 1 | TRUE | wye
41 | LV_371-133_0_9_load_117 | 57 | 0.0066572 | 0.0016685 | 0 | 0 |  | 1 | TRUE | wye
42 | LV_371-133_0_9_load_34 | 58 | 0.0033556 | 0.00084098 | 0 | 0 |  | 1 | TRUE | wye
43 | LV_371-133_0_9_load_35 | 59 | 0.0063402 | 0.001589 | 0 | 0 |  | 1 | TRUE | wye
44 | LV_371-133_0_9_load_36 | 60 | 0.0027434 | 0.00068756 | 0 | 0 |  | 1 | TRUE | wye
45 | LV_371-133_0_9_load_37 | 61 | 0.004407 | 0.0011045 | 0 | 0 |  | 1 | TRUE | wye
46 | LV_371-133_0_9_load_38 | 62 | 0.0063181 | 0.0015835 | 0 | 0 |  | 1 | TRUE | wye
47 | LV_371-133_0_9_load_49 | 63 | 0.002331 | 0.00058419 | 0 | 0 |  | 1 | TRUE | wye
48 | LV_371-133_0_9_load_50 | 64 | 0.0053528 | 0.0013415 | 0 | 0 |  | 1 | TRUE | wye
49 | LV_371-133_0_9_load_51 | 65 | 0.0016768 | 0.00042024 | 0 | 0 |  | 1 | TRUE | wye
50 | LV_371-133_0_9_load_52 | 66 | 0.0020933 | 0.00052463 | 0 | 0 |  | 1 | TRUE | wye
51 | LV_371-133_0_9_load_53 | 67 | 0.0020954 | 0.00052516 | 0 | 0 |  | 1 | TRUE | wye
52 | LV_371-133_0_9_load_54 | 68 | 0.0084006 | 0.0021054 | 0 | 0 |  | 1 | TRUE | wye
53 | LV_371-133_0_9_load_58 | 69 | 0.0013443 | 0.00033692 | 0 | 0 |  | 1 | TRUE | wye
54 | LV_371-133_0_9_load_97 | 71 | 0.0044321 | 0.0011108 | 0 | 0 |  | 1 | TRUE | wye
55 | LV_371-133_0_9_load_64 | 72 | 0.0098908 | 0.0024789 | 0 | 0 |  | 1 | TRUE | wye
56 | LV_371-133_0_9_load_66 | 73 | 0.0087799 | 0.0022005 | 0 | 0 |  | 1 | TRUE | wye
57 | LV_371-133_0_9_load_72 | 75 | 0.010086 | 0.0025278 | 0 | 0 |  | 1 | TRUE | wye
58 | LV_371-133_0_9_load_77 | 78 | 0.0059443 | 0.0014898 | 0 | 0 |  | 1 | TRUE | wye
59 | LV_371-133_0_9_load_70 | 79 | 0.0053047 | 0.0013295 | 0 | 0 |  | 1 | TRUE | wye
60 | LV_371-133_0_9_load_86 | 80 | 0.0013957 | 0.00034979 | 0 | 0 |  | 1 | TRUE | wye
61 | LV_371-133_0_9_load_88 | 81 | 0.008324 | 0.0020862 | 0 | 0 |  | 1 | TRUE | wye
62 | LV_371-133_0_9_load_111 | 83 | 0.002287 | 0.00057317 | 0 | 0 |  | 1 | TRUE | wye
63 | LV_371-133_0_9_load_108 | 84 | 0.0040993 | 0.0010274 | 0 | 0 |  | 1 | TRUE | wye
64 | LV_371-133_0_9_load_78 | 85 | 0.0064234 | 0.0016099 | 0 | 0 |  | 1 | TRUE | wye
65 | LV_371-133_0_9_load_71 | 86 | 0.0080633 | 0.0020209 | 0 | 0 |  | 1 | TRUE | wye
66 | LV_371-133_0_9_load_73 | 87 | 0.0052516 | 0.0013162 | 0 | 0 |  | 1 | TRUE | wye
67 | LV_371-133_0_9_load_74 | 88 | 0.0094434 | 0.0023667 | 0 | 0 |  | 1 | TRUE | wye
68 | LV_371-133_0_9_load_75 | 89 | 0.0060945 | 0.0015274 | 0 | 0 |  | 1 | TRUE | wye
69 | LV_371-133_0_9_load_76 | 90 | 0.002633 | 0.00065988 | 0 | 0 |  | 1 | TRUE | wye
70 | LV_371-133_0_9_load_79 | 91 | 0.0026923 | 0.00067477 | 0 | 0 |  | 1 | TRUE | wye
71 | LV_371-133_0_9_load_81 | 92 | 0.013656 | 0.0034225 | 0 | 0 |  | 1 | TRUE | wye
72 | LV_371-133_0_9_load_83 | 94 | 0.010681 | 0.0026768 | 0 | 0 |  | 1 | TRUE | wye
73 | LV_371-133_0_9_load_84 | 95 | 0.0072235 | 0.0018104 | 0 | 0 |  | 1 | TRUE | wye
74 | LV_371-133_0_9_load_104 | 97 | 0.0047403 | 0.001188 | 0 | 0 |  | 1 | TRUE | wye
75 | LV_371-133_0_9_load_102 | 98 | 0.0069172 | 0.0017336 | 0 | 0 |  | 1 | TRUE | wye
76 | LV_371-133_0_9_load_85 | 99 | 0.0052356 | 0.0013122 | 0 | 0 |  | 1 | TRUE | wye
77 | LV_371-133_0_9_load_119 | 100 | 0.0022464 | 0.000563 | 0 | 0 |  | 1 | TRUE | wye
78 | LV_371-133_0_9_load_109 | 101 | 0.0062029 | 0.0015546 | 0 | 0 |  | 1 | TRUE | wye
79 | LV_371-133_0_9_load_91 | 102 | 0.005804 | 0.0014546 | 0 | 0 |  | 1 | TRUE | wye
80 | LV_371-133_0_9_load_92 | 103 | 0.0054855 | 0.0013748 | 0 | 0 |  | 1 | TRUE | wye
81 | LV_371-133_0_9_load_93 | 104 | 0.0074783 | 0.0018742 | 0 | 0 |  | 1 | TRUE | wye
82 | LV_371-133_0_9_load_95 | 105 | 0.0062155 | 0.0015577 | 0 | 0 |  | 1 | TRUE | wye
83 | LV_371-133_0_9_load_107 | 106 | 0.0051085 | 0.0012803 | 0 | 0 |  | 1 | TRUE | wye
84 | LV_371-133_0_9_load_98 | 108 | 0.0050581 | 0.0012677 | 0 | 0 |  | 1 | TRUE | wye
85 | LV_371-133_0_9_load_123 | 109 | 0.0052518 | 0.0013162 | 0 | 0 |  | 1 | TRUE | wye
86 | LV_371-133_0_9_load_122 | 110 | 0.0041061 | 0.0010291 | 0 | 0 |  | 1 | TRUE | wye
87 | LV_371-133_0_9_load_118 | 111 | 0.0052664 | 0.0013199 | 0 | 0 |  | 1 | TRUE | wye
88 | LV_371-133_0_9_load_103 | 112 | 0.017351 | 0.0043486 | 0 | 0 |  | 1 | TRUE | wye
89 | LV_371-133_0_9_load_106 | 113 | 0.0091141 | 0.0022842 | 0 | 0 |  | 1 | TRUE | wye
90 | LV_371-133_0_9_load_116 | 114 | 0.0051013 | 0.0012785 | 0 | 0 |  | 1 | TRUE | wye
91 | LV_371-133_0_9_load_115 | 115 | 0.0056569 | 0.0014178 | 0 | 0 |  | 1 | TRUE | wye
92 | LV_371-133_0_9_load_110 | 116 | 0.0029751 | 0.00074562 | 0 | 0 |  | 1 | TRUE | wye
93 | LV_371-133_0_9_load_112 | 117 | 0.0029418 | 0.00073728 | 0 | 0 |  | 1 | TRUE | wye
94 | LV_371-133_0_9_load_113 | 118 | 0.0059585 | 0.0014933 | 0 | 0 |  | 1 | TRUE | wye
95 | LV_371-133_0_9_load_114 | 119 | 0.0088393 | 0.0022153 | 0 | 0 |  | 1 | TRUE | wye
96 | LV_371-133_0_9_load_124 | 120 | 0.013237 | 0.0033174 | 0 | 0 |  | 1 | TRUE | wye

## ext_grid
| name | bus | vm_pu | va_degree | slack_weight | in_service
0 |  | 13 | 1 | 0 | 1 | TRUE

## line
| name | std_type | from_bus | to_bus | length_km | r_ohm_per_km | x_ohm_per_km | c_nf_per_km | g_us_per_km | max_i_ka | df | parallel | type | in_service
0 | LV_371-133_0_9_line_0 |  | 0 | 1 | 0.017111 | 0.125 | 0.08 | 261 | 0 | 0.364 | 1 | 4 | cs | TRUE
1 | LV_371-133_0_9_line_1 |  | 0 | 2 | 0.013196 | 0.125 | 0.08 | 261 | 0 | 0.364 | 1 | 4 | cs | TRUE
2 | LV_371-133_0_9_line_2 |  | 1 | 3 | 0.027058 | 0.125 | 0.08 | 261 | 0 | 0.364 | 1 | 4 | cs | TRUE
3 | LV_371-133_0_9_line_3 |  | 2 | 4 | 0.0086286 | 0.125 | 0.08 | 261 | 0 | 0.364 | 1 | 4 | cs | TRUE
4 | LV_371-133_0_9_line_4 |  | 3 | 5 | 0.018418 | 0.125 | 0.08 | 261 | 0 | 0.364 | 1 | 4 | cs | TRUE
5 | LV_371-133_0_9_line_5 |  | 4 | 6 | 0.0064856 | 0.125 | 0.08 | 261 | 0 | 0.364 | 1 | 4 | cs | TRUE
6 | LV_371-133_0_9_line_6 |  | 5 | 7 | 0.020959 | 0.125 | 0.08 | 261 | 0 | 0.364 | 1 | 4 | cs | TRUE
7 | LV_371-133_0_9_line_7 |  | 6 | 8 | 0.0096586 | 0.125 | 0.08 | 261 | 0 | 0.364 | 1 | 4 | cs | TRUE
8 | LV_371-133_0_9_line_8 |  | 7 | 31 | 0.0096403 | 0.125 | 0.08 | 261 | 0 | 0.364 | 1 | 4 | cs | TRUE
9 | LV_371-133_0_9_line_9 |  | 8 | 56 | 0.036171 | 0.125 | 0.08 | 261 | 0 | 0.364 | 1 | 4 | cs | TRUE
10 | LV_371-133_0_9_line_10 |  | 9 | 10 | 0.01605 | 0.125 | 0.08 | 261 | 0 | 0.364 | 1 | 1 | cs | TRUE
11 | LV_371-133_0_9_line_11 |  | 9 | 11 | 0.019313 | 0.125 | 0.08 | 261 | 0 | 0.364 | 1 | 1 | cs | TRUE
12 | LV_371-133_0_9_line_12 |  | 10 | 12 | 0.025349 | 0.125 | 0.08 | 261 | 0 | 0.364 | 1 | 1 | cs | TRUE
13 | LV_371-133_0_9_line_13 |  | 12 | 13 | 0.14304 | 0.125 | 0.08 | 261 | 0 | 0.364 | 1 | 4 | cs | TRUE
14 | LV_371-133_0_9_line_14 |  | 12 | 14 | 0.041333 | 0.125 | 0.08 | 261 | 0 | 0.364 | 1 | 4 | cs | TRUE
15 | LV_371-133_0_9_line_15 |  | 13 | 15 | 0.016301 | 0.125 | 0.08 | 261 | 0 | 0.364 | 1 | 4 | cs | TRUE
16 | LV_371-133_0_9_line_16 |  | 13 | 16 | 0.011655 | 0.125 | 0.08 | 261 | 0 | 0.364 | 1 | 1 | cs | TRUE
17 | LV_371-133_0_9_line_17 |  | 14 | 17 | 0.022824 | 0.125 | 0.08 | 261 | 0 | 0.364 | 1 | 4 | cs | TRUE
18 | LV_371-133_0_9_line_18 |  | 15 | 70 | 0.011279 | 0.125 | 0.08 | 261 | 0 | 0.364 | 1 | 4 | cs | TRUE
19 | LV_371-133_0_9_line_19 |  | 16 | 71 | 0.011035 | 0.125 | 0.08 | 261 | 0 | 0.364 | 1 | 1 | cs | TRUE
20 | LV_371-133_0_9_line_20 |  | 17 | 30 | 0.0014382 | 0.125 | 0.08 | 261 | 0 | 0.364 | 1 | 4 | cs | TRUE
21 | LV_371-133_0_9_line_21 |  | 18 | 19 | 0.13215 | 0.125 | 0.08 | 261 | 0 | 0.364 | 1 | 1 | cs | TRUE
22 | LV_371-133_0_9_line_22 |  | 18 | 20 | 0.055479 | 0.125 | 0.08 | 261 | 0 | 0.364 | 1 | 2 | cs | TRUE
23 | LV_371-133_0_9_line_23 |  | 18 | 21 | 0.01405 | 0.125 | 0.08 | 261 | 0 | 0.364 | 1 | 1 | cs | TRUE
24 | LV_371-133_0_9_line_24 |  | 19 | 22 | 0.044183 | 0.125 | 0.08 | 261 | 0 | 0.364 | 1 | 1 | cs | TRUE
25 | LV_371-133_0_9_line_25 |  | 20 | 23 | 0.011535 | 0.125 | 0.08 | 261 | 0 | 0.364 | 1 | 1 | cs | TRUE
26 | LV_371-133_0_9_line_26 |  | 20 | 24 | 0.022022 | 0.125 | 0.08 | 261 | 0 | 0.364 | 1 | 4 | cs | TRUE
27 | LV_371-133_0_9_line_27 |  | 21 | 72 | 0.0032921 | 0.125 | 0.08 | 261 | 0 | 0.364 | 1 | 1 | cs | TRUE
28 | LV_371-133_0_9_line_28 |  | 22 | 78 | 0.011239 | 0.125 | 0.08 | 261 | 0 | 0.364 | 1 | 1 | cs | TRUE
29 | LV_371-133_0_9_line_29 |  | 24 | 85 | 0.010241 | 0.125 | 0.08 | 261 | 0 | 0.364 | 1 | 4 | cs | TRUE
30 | LV_371-133_0_9_line_30 |  | 25 | 26 | 0.019447 | 0.125 | 0.08 | 261 | 0 | 0.364 | 1 | 4 | cs | TRUE
31 | LV_371-133_0_9_line_31 |  | 25 | 27 | 0.013438 | 0.125 | 0.08 | 261 | 0 | 0.364 | 1 | 4 | cs | TRUE
32 | LV_371-133_0_9_line_32 |  | 26 | 28 | 0.0027172 | 0.125 | 0.08 | 261 | 0 | 0.364 | 1 | 4 | cs | TRUE
33 | LV_371-133_0_9_line_33 |  | 27 | 29 | 0.007572 | 0.125 | 0.08 | 261 | 0 | 0.364 | 1 | 4 | cs | TRUE
34 | LV_371-133_0_9_line_34 |  | 28 | 30 | 0.01705 | 0.125 | 0.08 | 261 | 0 | 0.364 | 1 | 4 | cs | TRUE
35 | LV_371-133_0_9_line_35 |  | 29 | 31 | 0.02094 | 0.125 | 0.08 | 261 | 0 | 0.364 | 1 | 4 | cs | TRUE
36 | LV_371-133_0_9_line_36 |  | 32 | 33 | 0.019342 | 0.125 | 0.08 | 261 | 0 | 0.364 | 1 | 1 | cs | TRUE
37 | LV_371-133_0_9_line_37 |  | 33 | 34 | 0.013458 | 0.125 | 0.08 | 261 | 0 | 0.364 | 1 | 1 | cs | TRUE
38 | LV_371-133_0_9_line_38 |  | 34 | 35 | 0.0071223 | 0.125 | 0.08 | 261 | 0 | 0.364 | 1 | 1 | cs | TRUE
39 | LV_371-133_0_9_line_39 |  | 34 | 36 | 0.0066941 | 0.125 | 0.08 | 261 | 0 | 0.364 | 1 | 1 | cs | TRUE
40 | LV_371-133_0_9_line_40 |  | 36 | 37 | 0.018974 | 0.125 | 0.08 | 261 | 0 | 0.364 | 1 | 1 | cs | TRUE
41 | LV_371-133_0_9_line_41 |  | 37 | 39 | 0.021216 | 0.125 | 0.08 | 261 | 0 | 0.364 | 1 | 1 | cs | TRUE
42 | LV_371-133_0_9_line_42 |  | 37 | 49 | 0.013853 | 0.125 | 0.08 | 261 | 0 | 0.364 | 1 | 1 | cs | TRUE
43 | LV_371-133_0_9_line_43 |  | 38 | 39 | 0.0076013 | 0.125 | 0.08 | 261 | 0 | 0.364 | 1 | 1 | cs | TRUE
44 | LV_371-133_0_9_line_44 |  | 40 | 41 | 0.0031043 | 0.125 | 0.08 | 261 | 0 | 0.364 | 1 | 1 | cs | TRUE
45 | LV_371-133_0_9_line_45 |  | 41 | 42 | 0.022126 | 0.125 | 0.08 | 261 | 0 | 0.364 | 1 | 1 | cs | TRUE
46 | LV_371-133_0_9_line_46 |  | 42 | 47 | 0.020377 | 0.125 | 0.08 | 261 | 0 | 0.364 | 1 | 4 | cs | TRUE
47 | LV_371-133_0_9_line_47 |  | 42 | 44 | 0.055978 | 0.125 | 0.08 | 261 | 0 | 0.364 | 1 | 4 | cs | TRUE
48 | LV_371-133_0_9_line_48 |  | 43 | 44 | 0.020445 | 0.125 | 0.08 | 261 | 0 | 0.364 | 1 | 4 | cs | TRUE
49 | LV_371-133_0_9_line_49 |  | 43 | 45 | 0.018873 | 0.125 | 0.08 | 261 | 0 | 0.364 | 1 | 4 | cs | TRUE
50 | LV_371-133_0_9_line_50 |  | 45 | 46 | 0.02353 | 0.125 | 0.08 | 261 | 0 | 0.364 | 1 | 4 | cs | TRUE
51 | LV_371-133_0_9_line_51 |  | 46 | 48 | 0.012299 | 0.125 | 0.08 | 261 | 0 | 0.364 | 1 | 4 | cs | TRUE
52 | LV_371-133_0_9_line_52 |  | 47 | 49 | 0.021192 | 0.125 | 0.08 | 261 | 0 | 0.364 | 1 | 4 | cs | TRUE
53 | LV_371-133_0_9_line_53 |  | 48 | 50 | 0.13137 | 0.125 | 0.08 | 261 | 0 | 0.364 | 1 | 4 | cs | TRUE
54 | LV_371-133_0_9_line_54 |  | 49 | 61 | 0.019539 | 0.125 | 0.08 | 261 | 0 | 0.364 | 1 | 4 | cs | TRUE
55 | LV_371-133_0_9_line_55 |  | 50 | 56 | 0.083312 | 0.125 | 0.08 | 261 | 0 | 0.364 | 1 | 4 | cs | TRUE
56 | LV_371-133_0_9_line_56 |  | 51 | 52 | 0.012715 | 0.125 | 0.08 | 261 | 0 | 0.364 | 1 | 1 | cs | TRUE
57 | LV_371-133_0_9_line_57 |  | 52 | 53 | 0.007782 | 0.125 | 0.08 | 261 | 0 | 0.364 | 1 | 1 | cs | TRUE
58 | LV_371-133_0_9_line_58 |  | 53 | 54 | 0.012172 | 0.125 | 0.08 | 261 | 0 | 0.364 | 1 | 1 | cs | TRUE
59 | LV_371-133_0_9_line_59 |  | 53 | 55 | 0.077438 | 0.125 | 0.08 | 261 | 0 | 0.364 | 1 | 1 | cs | TRUE
60 | LV_371-133_0_9_line_60 |  | 55 | 57 | 0.0043916 | 0.125 | 0.08 | 261 | 0 | 0.364 | 1 | 1 | cs | TRUE
61 | LV_371-133_0_9_line_61 |  | 57 | 111 | 0.025845 | 0.125 | 0.08 | 261 | 0 | 0.364 | 1 | 1 | cs | TRUE
62 | LV_371-133_0_9_line_62 |  | 58 | 59 | 0.0015274 | 0.125 | 0.08 | 261 | 0 | 0.364 | 1 | 4 | cs | TRUE
63 | LV_371-133_0_9_line_63 |  | 58 | 60 | 0.0202 | 0.125 | 0.08 | 261 | 0 | 0.364 | 1 | 4 | cs | TRUE
64 | LV_371-133_0_9_line_64 |  | 59 | 61 | 0.014786 | 0.125 | 0.08 | 261 | 0 | 0.364 | 1 | 4 | cs | TRUE
65 | LV_371-133_0_9_line_65 |  | 60 | 62 | 0.0085112 | 0.125 | 0.08 | 261 | 0 | 0.364 | 1 | 4 | cs | TRUE
66 | LV_371-133_0_9_line_66 |  | 62 | 63 | 0.022561 | 0.125 | 0.08 | 261 | 0 | 0.364 | 1 | 4 | cs | TRUE
67 | LV_371-133_0_9_line_67 |  | 63 | 64 | 0.016966 | 0.125 | 0.08 | 261 | 0 | 0.364 | 1 | 4 | cs | TRUE
68 | LV_371-133_0_9_line_68 |  | 64 | 65 | 0.00082421 | 0.125 | 0.08 | 261 | 0 | 0.364 | 1 | 4 | cs | TRUE
69 | LV_371-133_0_9_line_69 |  | 65 | 66 | 0.014629 | 0.125 | 0.08 | 261 | 0 | 0.364 | 1 | 4 | cs | TRUE
70 | LV_371-133_0_9_line_70 |  | 66 | 67 | 0.020721 | 0.125 | 0.08 | 261 | 0 | 0.364 | 1 | 4 | cs | TRUE
71 | LV_371-133_0_9_line_71 |  | 67 | 68 | 0.01005 | 0.125 | 0.08 | 261 | 0 | 0.364 | 1 | 2 | cs | TRUE
72 | LV_371-133_0_9_line_72 |  | 68 | 69 | 0.010795 | 0.125 | 0.08 | 261 | 0 | 0.364 | 1 | 1 | cs | TRUE
73 | LV_371-133_0_9_line_73 |  | 70 | 106 | 0.011118 | 0.125 | 0.08 | 261 | 0 | 0.364 | 1 | 1 | cs | TRUE
74 | LV_371-133_0_9_line_74 |  | 70 | 103 | 0.01159 | 0.125 | 0.08 | 261 | 0 | 0.364 | 1 | 4 | cs | TRUE
75 | LV_371-133_0_9_line_75 |  | 71 | 108 | 0.011724 | 0.125 | 0.08 | 261 | 0 | 0.364 | 1 | 1 | cs | TRUE
76 | LV_371-133_0_9_line_76 |  | 72 | 73 | 0.0053473 | 0.125 | 0.08 | 261 | 0 | 0.364 | 1 | 1 | cs | TRUE
77 | LV_371-133_0_9_line_77 |  | 74 | 75 | 0.013322 | 0.125 | 0.08 | 261 | 0 | 0.364 | 1 | 1 | cs | TRUE
78 | LV_371-133_0_9_line_78 |  | 74 | 76 | 0.11081 | 0.125 | 0.08 | 261 | 0 | 0.364 | 1 | 1 | cs | TRUE
79 | LV_371-133_0_9_line_79 |  | 74 | 77 | 0.056326 | 0.125 | 0.08 | 261 | 0 | 0.364 | 1 | 1 | cs | TRUE
80 | LV_371-133_0_9_line_80 |  | 75 | 79 | 0.024003 | 0.125 | 0.08 | 261 | 0 | 0.364 | 1 | 1 | cs | TRUE
81 | LV_371-133_0_9_line_81 |  | 76 | 80 | 0.044397 | 0.125 | 0.08 | 261 | 0 | 0.364 | 1 | 1 | cs | TRUE
82 | LV_371-133_0_9_line_82 |  | 77 | 81 | 0.0084891 | 0.125 | 0.08 | 261 | 0 | 0.364 | 1 | 1 | cs | TRUE
83 | LV_371-133_0_9_line_83 |  | 78 | 90 | 0.012806 | 0.125 | 0.08 | 261 | 0 | 0.364 | 1 | 1 | cs | TRUE
84 | LV_371-133_0_9_line_84 |  | 79 | 86 | 0.0053482 | 0.125 | 0.08 | 261 | 0 | 0.364 | 1 | 1 | cs | TRUE
85 | LV_371-133_0_9_line_85 |  | 80 | 99 | 0.00076298 | 0.125 | 0.08 | 261 | 0 | 0.364 | 1 | 1 | cs | TRUE
86 | LV_371-133_0_9_line_86 |  | 82 | 83 | 0.023319 | 0.125 | 0.08 | 261 | 0 | 0.364 | 1 | 1 | cs | TRUE
87 | LV_371-133_0_9_line_87 |  | 82 | 84 | 0.006225 | 0.125 | 0.08 | 261 | 0 | 0.364 | 1 | 1 | cs | TRUE
88 | LV_371-133_0_9_line_88 |  | 83 | 100 | 0.00067351 | 0.125 | 0.08 | 261 | 0 | 0.364 | 1 | 1 | cs | TRUE
89 | LV_371-133_0_9_line_89 |  | 84 | 101 | 0.036821 | 0.125 | 0.08 | 261 | 0 | 0.364 | 1 | 1 | cs | TRUE
90 | LV_371-133_0_9_line_90 |  | 85 | 91 | 0.0016457 | 0.125 | 0.08 | 261 | 0 | 0.364 | 1 | 4 | cs | TRUE
91 | LV_371-133_0_9_line_91 |  | 86 | 87 | 0.0069247 | 0.125 | 0.08 | 261 | 0 | 0.364 | 1 | 1 | cs | TRUE
92 | LV_371-133_0_9_line_92 |  | 87 | 88 | 0.0055889 | 0.125 | 0.08 | 261 | 0 | 0.364 | 1 | 1 | cs | TRUE
93 | LV_371-133_0_9_line_93 |  | 88 | 89 | 0.013115 | 0.125 | 0.08 | 261 | 0 | 0.364 | 1 | 1 | cs | TRUE
94 | LV_371-133_0_9_line_94 |  | 89 | 90 | 4.4736e-05 | 0.125 | 0.08 | 261 | 0 | 0.364 | 1 | 1 | cs | TRUE
95 | LV_371-133_0_9_line_95 |  | 91 | 92 | 0.012675 | 0.125 | 0.08 | 261 | 0 | 0.364 | 1 | 4 | cs | TRUE
96 | LV_371-133_0_9_line_96 |  | 92 | 93 | 0.0017835 | 0.125 | 0.08 | 261 | 0 | 0.364 | 1 | 4 | cs | TRUE
97 | LV_371-133_0_9_line_97 |  | 93 | 94 | 0.027819 | 0.125 | 0.08 | 261 | 0 | 0.364 | 1 | 4 | cs | TRUE
98 | LV_371-133_0_9_line_98 |  | 93 | 95 | 0.018384 | 0.125 | 0.08 | 261 | 0 | 0.364 | 1 | 1 | cs | TRUE
99 | LV_371-133_0_9_line_99 |  | 94 | 96 | 0.006701 | 0.125 | 0.08 | 261 | 0 | 0.364 | 1 | 4 | cs | TRUE
100 | LV_371-133_0_9_line_100 |  | 95 | 97 | 0.01116 | 0.125 | 0.08 | 261 | 0 | 0.364 | 1 | 1 | cs | TRUE
101 | LV_371-133_0_9_line_101 |  | 96 | 98 | 0.010877 | 0.125 | 0.08 | 261 | 0 | 0.364 | 1 | 4 | cs | TRUE
102 | LV_371-133_0_9_line_102 |  | 98 | 105 | 0.011597 | 0.125 | 0.08 | 261 | 0 | 0.364 | 1 | 4 | cs | TRUE
103 | LV_371-133_0_9_line_103 |  | 100 | 111 | 0.00011326 | 0.125 | 0.08 | 261 | 0 | 0.364 | 1 | 1 | cs | TRUE
104 | LV_371-133_0_9_line_104 |  | 101 | 116 | 1.646e-05 | 0.125 | 0.08 | 261 | 0 | 0.364 | 1 | 1 | cs | TRUE
105 | LV_371-133_0_9_line_105 |  | 102 | 103 | 0.011553 | 0.125 | 0.08 | 261 | 0 | 0.364 | 1 | 4 | cs | TRUE
106 | LV_371-133_0_9_line_106 |  | 102 | 104 | 0.011697 | 0.125 | 0.08 | 261 | 0 | 0.364 | 1 | 4 | cs | TRUE
107 | LV_371-133_0_9_line_107 |  | 104 | 105 | 0.011587 | 0.125 | 0.08 | 261 | 0 | 0.364 | 1 | 4 | cs | TRUE
108 | LV_371-133_0_9_line_108 |  | 106 | 107 | 0.020297 | 0.125 | 0.08 | 261 | 0 | 0.364 | 1 | 1 | cs | TRUE
109 | LV_371-133_0_9_line_109 |  | 107 | 113 | 0.031499 | 0.125 | 0.08 | 261 | 0 | 0.364 | 1 | 1 | cs | TRUE
110 | LV_371-133_0_9_line_110 |  | 107 | 112 | 0.0012819 | 0.125 | 0.08 | 261 | 0 | 0.364 | 1 | 1 | cs | TRUE
111 | LV_371-133_0_9_line_111 |  | 108 | 109 | 0.011693 | 0.125 | 0.08 | 261 | 0 | 0.364 | 1 | 1 | cs | TRUE
112 | LV_371-133_0_9_line_112 |  | 109 | 110 | 0.0095206 | 0.125 | 0.08 | 261 | 0 | 0.364 | 1 | 1 | cs | TRUE
113 | LV_371-133_0_9_line_113 |  | 110 | 120 | 0.010772 | 0.125 | 0.08 | 261 | 0 | 0.364 | 1 | 1 | cs | TRUE
114 | LV_371-133_0_9_line_114 |  | 113 | 114 | 0.0018763 | 0.125 | 0.08 | 261 | 0 | 0.364 | 1 | 1 | cs | TRUE
115 | LV_371-133_0_9_line_115 |  | 114 | 115 | 0.020739 | 0.125 | 0.08 | 261 | 0 | 0.364 | 1 | 1 | cs | TRUE
116 | LV_371-133_0_9_line_116 |  | 115 | 119 | 0.0049168 | 0.125 | 0.08 | 261 | 0 | 0.364 | 1 | 1 | cs | TRUE
117 | LV_371-133_0_9_line_117 |  | 116 | 117 | 0.010871 | 0.125 | 0.08 | 261 | 0 | 0.364 | 1 | 1 | cs | TRUE
118 | LV_371-133_0_9_line_118 |  | 117 | 118 | 0.011253 | 0.125 | 0.08 | 261 | 0 | 0.364 | 1 | 1 | cs | TRUE
119 | LV_371-133_0_9_line_119 |  | 118 | 119 | 0.016306 | 0.125 | 0.08 | 261 | 0 | 0.364 | 1 | 1 | cs | TRUE

## trafo
| name | std_type | hv_bus | lv_bus | sn_mva | vn_hv_kv | vn_lv_kv | vk_percent | vkr_percent | pfe_kw | i0_percent | shift_degree | tap_side | tap_neutral | tap_min | tap_max | tap_step_percent | tap_step_degree | tap_pos | tap_phase_shifter | parallel | df | in_service
0 | LV_371-133_0_9_trafo_62 | 0.63 MVA 20/0.4 kV | 121 | 13 | 0.63 | 20 | 0.4 | 6 | 1.206 | 1.65 | 0.2619 | 150 | hv | 0 | -2 | 2 | 2.5 | 0 | 0 | FALSE | 1 | 1 | TRUE

## line_geodata
| x0 | y0 | x1 | y1 | x2 | y2 | x3 | y3 | x4 | y4 | x5 | y5 | x6 | y6 | x7 | y7 | x8 | y8 | x9 | y9 | x10 | y10 | x11 | y11 | x12 | y12
0 | 2585519.0781 | 1221650.1266 | 2585512.9367 | 1221634.1552
1 | 2585519.0781 | 1221650.1266 | 2585522.2559 | 1221658.391 | 2585523.9969 | 1221662.3687
2 | 2585500.0668 | 1221610.382 | 2585504.8787 | 1221618.1436 | 2585512.8513 | 1221633.9332 | 2585512.9367 | 1221634.1552
3 | 2585523.9969 | 1221662.3687 | 2585527.4565 | 1221670.2734
4 | 2585500.0668 | 1221610.382 | 2585496.9437 | 1221605.3445 | 2585489.1812 | 1221595.5579
5 | 2585530.4417 | 1221676.0286 | 2585527.8165 | 1221671.0959 | 2585527.4565 | 1221670.2734
6 | 2585475.3544 | 1221579.809 | 2585488.2394 | 1221594.3706 | 2585489.1812 | 1221595.5579
7 | 2585535.3469 | 1221684.335 | 2585532.9752 | 1221680.7889 | 2585530.4417 | 1221676.0286
8 | 2585468.9659 | 1221572.5894 | 2585475.3544 | 1221579.809
9 | 2585560.5722 | 1221709.9051 | 2585552.1453 | 1221703.6554 | 2585545.637 | 1221697.3009 | 2585538.6392 | 1221689.2578 | 2585535.3469 | 1221684.335
10 | 2585341.4807 | 1221437.6498 | 2585347.8209 | 1221443.0176 | 2585353.7258 | 1221448.0262
11 | 2585341.4807 | 1221437.6498 | 2585326.7406 | 1221425.1704
12 | 2585373.057 | 1221464.4232 | 2585353.7258 | 1221448.0262
13 | 2585373.057 | 1221464.4232 | 2585380.4452 | 1221470.5974 | 2585399.6451 | 1221486.6482 | 2585446.2247 | 1221529.2582 | 2585450.4034 | 1221532.0607 | 2585455.1411 | 1221533.8945 | 2585459.6314 | 1221533.839 | 2585465.5294 | 1221532.5238 | 2585478.8152 | 1221528.0108 | 2585488.6283 | 1221524.0511
14 | 2585373.057 | 1221464.4232 | 2585372.9187 | 1221469.8155 | 2585374.0724 | 1221473.1924 | 2585377.3794 | 1221479.2767 | 2585395.9042 | 1221496.7214
15 | 2585488.6283 | 1221524.0511 | 2585494.0006 | 1221518.6793 | 2585500.3326 | 1221512.7076
16 | 2585488.6283 | 1221524.0511 | 2585480.5431 | 1221515.6562
17 | 2585395.9042 | 1221496.7214 | 2585412.5204 | 1221512.3687
18 | 2585508.5382 | 1221504.9691 | 2585500.3326 | 1221512.7076
19 | 2585480.5431 | 1221515.6562 | 2585472.888 | 1221507.7078
20 | 2585413.5674 | 1221513.3547 | 2585412.5204 | 1221512.3687
21 | 2585409.2603 | 1221399.3184 | 2585418.3805 | 1221391.169 | 2585428.6174 | 1221380.5376 | 2585418.222 | 1221366.8553 | 2585428.493 | 1221360.8488 | 2585440.9531 | 1221353.5695 | 2585451.5597 | 1221348.2959 | 2585461.5981 | 1221343.3128 | 2585465.4605 | 1221346.961 | 2585470.7738 | 1221351.4839 | 2585479.2823 | 1221356.7327 | 2585488.6209 | 1221360.223 | 2585494.7614 | 1221361.7866
22 | 2585409.2603 | 1221399.3184 | 2585418.3805 | 1221391.169 | 2585428.6174 | 1221380.5376 | 2585449.6306 | 1221399.7749
23 | 2585409.2603 | 1221399.3184 | 2585419.1864 | 1221409.2626
24 | 2585494.7614 | 1221361.7866 | 2585496.5849 | 1221366.118 | 2585499.293 | 1221369.2798 | 2585504.6453 | 1221374.2363 | 2585511.2511 | 1221380.0123 | 2585526.7171 | 1221391.4747
25 | 2585441.3977 | 1221407.8776 | 2585449.6306 | 1221399.7749
26 | 2585449.6306 | 1221399.7749 | 2585465.1758 | 1221415.3729
27 | 2585419.1864 | 1221409.2626 | 2585421.5121 | 1221411.5926
28 | 2585535.7463 | 1221398.1666 | 2585526.7171 | 1221391.4747
29 | 2585472.4048 | 1221422.6264 | 2585465.1758 | 1221415.3729
30 | 2585441.0673 | 1221541.261 | 2585429.7784 | 1221528.6205 | 2585427.9585 | 1221526.9067
31 | 2585450.0183 | 1221551.2839 | 2585441.0673 | 1221541.261
32 | 2585427.9585 | 1221526.9067 | 2585425.9803 | 1221525.0439
33 | 2585450.0183 | 1221551.2839 | 2585455.0634 | 1221556.9303
34 | 2585413.5674 | 1221513.3547 | 2585425.9803 | 1221525.0439
35 | 2585455.0634 | 1221556.9303 | 2585459.8606 | 1221562.2994 | 2585468.9659 | 1221572.5894
36 | 2585286.1529 | 1221569.68 | 2585298.7399 | 1221572.6143 | 2585304.9283 | 1221574.3149
37 | 2585317.9054 | 1221577.8809 | 2585304.9283 | 1221574.3149
38 | 2585317.9054 | 1221577.8809 | 2585319.5093 | 1221570.9416
39 | 2585317.9054 | 1221577.8809 | 2585319.8005 | 1221584.3012
40 | 2585325.1723 | 1221602.4994 | 2585319.8005 | 1221584.3012
41 | 2585325.1723 | 1221602.4994 | 2585308.7906 | 1221603.3516 | 2585303.9792 | 1221603.2769
42 | 2585339.0356 | 1221601.5756 | 2585325.1723 | 1221602.4994
43 | 2585303.9792 | 1221603.2769 | 2585299.5365 | 1221603.2079 | 2585296.3865 | 1221602.9828
44 | 2585390.6199 | 1221582.3592 | 2585392.2617 | 1221579.7246
45 | 2585380.4788 | 1221600.8728 | 2585380.9686 | 1221593.445 | 2585390.6199 | 1221582.3592
46 | 2585380.4788 | 1221600.8728 | 2585376.7302 | 1221600.2483 | 2585372.3297 | 1221599.77 | 2585364.8365 | 1221600.1443 | 2585360.1954 | 1221600.4018
47 | 2585380.4788 | 1221600.8728 | 2585384.1976 | 1221601.7419 | 2585388.7215 | 1221603.0426 | 2585393.9386 | 1221605.5311 | 2585399.1725 | 1221608.6756 | 2585402.9861 | 1221611.0453 | 2585407.0913 | 1221614.8041 | 2585423.605 | 1221634.2468
48 | 2585423.605 | 1221634.2468 | 2585427.7371 | 1221639.1117 | 2585436.803 | 1221649.8617
49 | 2585448.97 | 1221664.2888 | 2585436.803 | 1221649.8617
50 | 2585448.97 | 1221664.2888 | 2585464.1397 | 1221682.2763
51 | 2585472.042 | 1221691.6996 | 2585471.273 | 1221690.7347 | 2585464.1397 | 1221682.2763
52 | 2585339.0356 | 1221601.5756 | 2585360.1954 | 1221600.4018
53 | 2585573.8958 | 1221764.5932 | 2585566.6593 | 1221764.3885 | 2585548.5545 | 1221761.3865 | 2585538.9367 | 1221758.2415 | 2585528.017 | 1221753.054 | 2585516.6512 | 1221745.4107 | 2585506.6975 | 1221735.1847 | 2585472.042 | 1221691.6996
54 | 2585339.0356 | 1221601.5756 | 2585352.5155 | 1221615.7199
55 | 2585560.5722 | 1221709.9051 | 2585583.3603 | 1221726.6481 | 2585590.8858 | 1221733.4004 | 2585593.7071 | 1221739.486 | 2585594.8103 | 1221747.121 | 2585593.7258 | 1221753.4273 | 2585589.6669 | 1221759.2517 | 2585586.2675 | 1221761.8059 | 2585582.0617 | 1221763.3615 | 2585578.1043 | 1221764.1493 | 2585573.8958 | 1221764.5932
56 | 2585589.3694 | 1221662.0072 | 2585581.4594 | 1221671.9626
57 | 2585583.3803 | 1221657.0189 | 2585589.3694 | 1221662.0072
58 | 2585583.3803 | 1221657.0189 | 2585573.5401 | 1221649.8164
59 | 2585583.3803 | 1221657.0189 | 2585586.5793 | 1221653.1644 | 2585596.95 | 1221641.4768 | 2585585.873 | 1221630.9755 | 2585572.2975 | 1221619.2462 | 2585571.7785 | 1221617.9245 | 2585573.3953 | 1221615.3079 | 2585589.2292 | 1221604.4186
60 | 2585589.2292 | 1221604.4186 | 2585593.6193 | 1221604.306
61 | 2585593.6193 | 1221604.306 | 2585606.4614 | 1221603.9764 | 2585615.9685 | 1221595.1125
62 | 2585362.7162 | 1221626.4233 | 2585363.7699 | 1221627.5289
63 | 2585378.1077 | 1221641.7276 | 2585373.8124 | 1221638.0663 | 2585363.7699 | 1221627.5289
64 | 2585362.7162 | 1221626.4233 | 2585352.5155 | 1221615.7199
65 | 2585384.6655 | 1221647.1388 | 2585383.8914 | 1221646.6575 | 2585378.1077 | 1221641.7276
66 | 2585384.6655 | 1221647.1388 | 2585403.8253 | 1221659.0519
67 | 2585417.1794 | 1221669.4575 | 2585415.5198 | 1221667.7028 | 2585404.7823 | 1221659.6469 | 2585403.8253 | 1221659.0519
68 | 2585417.7458 | 1221670.0562 | 2585417.1794 | 1221669.4575
69 | 2585423.9172 | 1221683.0917 | 2585422.0054 | 1221677.1145 | 2585419.8317 | 1221672.2615 | 2585417.7458 | 1221670.0562
70 | 2585423.9172 | 1221683.0917 | 2585424.7342 | 1221685.6461 | 2585430.5463 | 1221701.8412 | 2585430.8371 | 1221702.621
71 | 2585430.8371 | 1221702.621 | 2585434.3487 | 1221712.0377 | 2585434.3487 | 1221712.0377
72 | 2585438.9309 | 1221721.8049 | 2585437.9942 | 1221720.1446 | 2585434.3487 | 1221712.0377
73 | 2585508.5382 | 1221504.9691 | 2585516.4355 | 1221497.1436
74 | 2585508.5382 | 1221504.9691 | 2585500.1254 | 1221496.9967
75 | 2585464.7552 | 1221499.2635 | 2585472.888 | 1221507.7078
76 | 2585425.2897 | 1221415.3771 | 2585421.5121 | 1221411.5926
77 | 2585603.6583 | 1221440.1217 | 2585594.8881 | 1221439.4871 | 2585591.1834 | 1221438.1954 | 2585590.6445 | 1221437.9197
78 | 2585603.6583 | 1221440.1217 | 2585605.5204 | 1221444.7643 | 2585609.1076 | 1221450.7257 | 2585614.9784 | 1221456.915 | 2585620.9974 | 1221461.6253 | 2585654.0635 | 1221487.4156 | 2585648.686 | 1221493.8768 | 2585649.7971 | 1221498.5102 | 2585663.2259 | 1221515.3652 | 2585662.6943 | 1221521.3588
79 | 2585603.6583 | 1221440.1217 | 2585605.5204 | 1221444.7643 | 2585609.1076 | 1221450.7257 | 2585614.9784 | 1221456.915 | 2585620.9974 | 1221461.6253 | 2585615.276 | 1221466.9868 | 2585609.9995 | 1221468.1781 | 2585602.1874 | 1221480.9156
80 | 2585570.9577 | 1221424.263 | 2585584.9167 | 1221434.6086 | 2585585.7147 | 1221435.207 | 2585587.6366 | 1221436.3807 | 2585590.6445 | 1221437.9197
81 | 2585662.6943 | 1221521.3588 | 2585649.0556 | 1221533.6545 | 2585641.4055 | 1221535.0405 | 2585626.9249 | 1221523.9177
82 | 2585602.1874 | 1221480.9156 | 2585596.5127 | 1221487.2292
83 | 2585546.0346 | 1221405.7916 | 2585535.7463 | 1221398.1666
84 | 2585570.9577 | 1221424.263 | 2585566.661 | 1221421.0785
85 | 2585626.3199 | 1221523.4529 | 2585626.9249 | 1221523.9177
86 | 2585633.6001 | 1221578.6736 | 2585616.544 | 1221594.5759
87 | 2585633.6001 | 1221578.6736 | 2585628.9706 | 1221574.5121
88 | 2585616.544 | 1221594.5759 | 2585616.0514 | 1221595.0352
89 | 2585628.9706 | 1221574.5121 | 2585615.0367 | 1221561.9868 | 2585601.5928 | 1221549.8895
90 | 2585472.4048 | 1221422.6264 | 2585473.5665 | 1221423.7921
91 | 2585566.661 | 1221421.0785 | 2585561.0977 | 1221416.9554
92 | 2585556.6075 | 1221413.6276 | 2585561.0977 | 1221416.9554
93 | 2585556.6075 | 1221413.6276 | 2585546.0706 | 1221405.8183
94 | 2585546.0346 | 1221405.7916 | 2585546.0706 | 1221405.8183
95 | 2585482.5139 | 1221432.7698 | 2585473.5665 | 1221423.7921
96 | 2585483.7729 | 1221434.0331 | 2585482.5139 | 1221432.7698
97 | 2585483.7729 | 1221434.0331 | 2585463.427 | 1221453.0054
98 | 2585483.7729 | 1221434.0331 | 2585496.5341 | 1221447.2671
99 | 2585458.5262 | 1221457.5754 | 2585463.427 | 1221453.0054
100 | 2585496.5341 | 1221447.2671 | 2585504.2806 | 1221455.3006
101 | 2585458.5262 | 1221457.5754 | 2585466.421 | 1221465.0569
102 | 2585466.421 | 1221465.0569 | 2585474.8391 | 1221473.0342
103 | 2585616.0514 | 1221595.0352 | 2585615.9685 | 1221595.1125
104 | 2585601.5928 | 1221549.8895 | 2585601.5806 | 1221549.8785
105 | 2585491.7394 | 1221489.0498 | 2585500.1254 | 1221496.9967
106 | 2585491.7394 | 1221489.0498 | 2585483.2493 | 1221481.0042
107 | 2585474.8391 | 1221473.0342 | 2585483.2493 | 1221481.0042
108 | 2585530.8529 | 1221482.8573 | 2585516.4355 | 1221497.1436
109 | 2585530.8529 | 1221482.8573 | 2585553.3275 | 1221504.9269
110 | 2585530.8529 | 1221482.8573 | 2585529.9631 | 1221481.9345
111 | 2585456.6437 | 1221490.8412 | 2585464.7552 | 1221499.2635
112 | 2585450.0393 | 1221483.9838 | 2585456.6437 | 1221490.8412
113 | 2585442.5671 | 1221476.2254 | 2585450.0393 | 1221483.9838
114 | 2585553.3275 | 1221504.9269 | 2585554.6662 | 1221506.2415
115 | 2585569.4636 | 1221520.7723 | 2585554.6662 | 1221506.2415
116 | 2585573.0136 | 1221524.1728 | 2585571.9723 | 1221523.2358 | 2585569.4636 | 1221520.7723
117 | 2585601.5806 | 1221549.8785 | 2585593.4994 | 1221542.6067
118 | 2585585.1347 | 1221535.0798 | 2585593.4994 | 1221542.6067
119 | 2585573.0136 | 1221524.1728 | 2585585.1347 | 1221535.0798

## bus_geodata
| x | y | coords
0 | 2585519.0781 | 1221650.1266
1 | 2585512.9367 | 1221634.1552
2 | 2585523.9969 | 1221662.3687
3 | 2585500.0668 | 1221610.382
4 | 2585527.4565 | 1221670.2734
5 | 2585489.1812 | 1221595.5579
6 | 2585530.4417 | 1221676.0286
7 | 2585475.3544 | 1221579.809
8 | 2585535.3469 | 1221684.335
9 | 2585341.4807 | 1221437.6498
10 | 2585353.7258 | 1221448.0262
11 | 2585326.7406 | 1221425.1704
12 | 2585373.057 | 1221464.4232
13 | 2585488.6283 | 1221524.0511
14 | 2585395.9042 | 1221496.7214
15 | 2585500.3326 | 1221512.7076
16 | 2585480.5431 | 1221515.6562
17 | 2585412.5204 | 1221512.3687
18 | 2585409.2603 | 1221399.3184
19 | 2585494.7614 | 1221361.7866
20 | 2585449.6306 | 1221399.7749
21 | 2585419.1864 | 1221409.2626
22 | 2585526.7171 | 1221391.4747
23 | 2585441.3977 | 1221407.8776
24 | 2585465.1758 | 1221415.3729
25 | 2585441.0673 | 1221541.261
26 | 2585427.9585 | 1221526.9067
27 | 2585450.0183 | 1221551.2839
28 | 2585425.9803 | 1221525.0439
29 | 2585455.0634 | 1221556.9303
30 | 2585413.5674 | 1221513.3547
31 | 2585468.9659 | 1221572.5894
32 | 2585286.1529 | 1221569.68
33 | 2585304.9283 | 1221574.3149
34 | 2585317.9054 | 1221577.8809
35 | 2585319.5093 | 1221570.9416
36 | 2585319.8005 | 1221584.3012
37 | 2585325.1723 | 1221602.4994
38 | 2585296.3865 | 1221602.9828
39 | 2585303.9792 | 1221603.2769
40 | 2585392.2617 | 1221579.7246
41 | 2585390.6199 | 1221582.3592
42 | 2585380.4788 | 1221600.8728
43 | 2585436.803 | 1221649.8617
44 | 2585423.605 | 1221634.2468
45 | 2585448.97 | 1221664.2888
46 | 2585464.1397 | 1221682.2763
47 | 2585360.1954 | 1221600.4018
48 | 2585472.042 | 1221691.6996
49 | 2585339.0356 | 1221601.5756
50 | 2585573.8958 | 1221764.5932
51 | 2585581.4594 | 1221671.9626
52 | 2585589.3694 | 1221662.0072
53 | 2585583.3803 | 1221657.0189
54 | 2585573.5401 | 1221649.8164
55 | 2585589.2292 | 1221604.4186
56 | 2585560.5722 | 1221709.9051
57 | 2585593.6193 | 1221604.306
58 | 2585363.7699 | 1221627.5289
59 | 2585362.7162 | 1221626.4233
60 | 2585378.1077 | 1221641.7276
61 | 2585352.5155 | 1221615.7199
62 | 2585384.6655 | 1221647.1388
63 | 2585403.8253 | 1221659.0519
64 | 2585417.1794 | 1221669.4575
65 | 2585417.7458 | 1221670.0563
66 | 2585423.9172 | 1221683.0917
67 | 2585430.8371 | 1221702.621
68 | 2585434.3487 | 1221712.0377
69 | 2585438.9309 | 1221721.8049
70 | 2585508.5382 | 1221504.9691
71 | 2585472.888 | 1221507.7078
72 | 2585421.5121 | 1221411.5926
73 | 2585425.2897 | 1221415.3771
74 | 2585603.6583 | 1221440.1217
75 | 2585590.6445 | 1221437.9197
76 | 2585662.6943 | 1221521.3588
77 | 2585602.1874 | 1221480.9156
78 | 2585535.7463 | 1221398.1666
79 | 2585570.9577 | 1221424.263
80 | 2585626.9249 | 1221523.9177
81 | 2585596.5127 | 1221487.2292
82 | 2585633.6001 | 1221578.6736
83 | 2585616.544 | 1221594.5759
84 | 2585628.9706 | 1221574.5121
85 | 2585472.4048 | 1221422.6264
86 | 2585566.661 | 1221421.0785
87 | 2585561.0977 | 1221416.9554
88 | 2585556.6075 | 1221413.6276
89 | 2585546.0706 | 1221405.8183
90 | 2585546.0346 | 1221405.7916
91 | 2585473.5665 | 1221423.7921
92 | 2585482.5139 | 1221432.7698
93 | 2585483.7729 | 1221434.0331
94 | 2585463.427 | 1221453.0054
95 | 2585496.5341 | 1221447.2671
96 | 2585458.5262 | 1221457.5754
97 | 2585504.2806 | 1221455.3006
98 | 2585466.421 | 1221465.0569
99 | 2585626.3199 | 1221523.4529
100 | 2585616.0514 | 1221595.0352
101 | 2585601.5928 | 1221549.8895
102 | 2585491.7394 | 1221489.0498
103 | 2585500.1254 | 1221496.9967
104 | 2585483.2493 | 1221481.0042
105 | 2585474.8391 | 1221473.0342
106 | 2585516.4355 | 1221497.1436
107 | 2585530.8529 | 1221482.8573
108 | 2585464.7552 | 1221499.2635
109 | 2585456.6437 | 1221490.8412
110 | 2585450.0393 | 1221483.9838
111 | 2585615.9685 | 1221595.1125
112 | 2585529.9631 | 1221481.9345
113 | 2585553.3275 | 1221504.9269
114 | 2585554.6662 | 1221506.2415
115 | 2585569.4636 | 1221520.7723
116 | 2585601.5806 | 1221549.8785
117 | 2585593.4994 | 1221542.6067
118 | 2585585.1347 | 1221535.0798
119 | 2585573.0136 | 1221524.1728
120 | 2585442.5671 | 1221476.2254
121 | 2585508.5382 | 1221504.9691

## line_std_types
| c_nf_per_km | r_ohm_per_km | x_ohm_per_km | max_i_ka | type | q_mm2 | alpha | voltage_rating
NAYY 4x50 SE | 210 | 0.642 | 0.083 | 0.142 | cs | 50 | 0.00403 | LV
NAYY 4x120 SE | 264 | 0.225 | 0.08 | 0.242 | cs | 120 | 0.00403 | LV
NAYY 4x150 SE | 261 | 0.208 | 0.08 | 0.27 | cs | 150 | 0.00403 | LV
NA2XS2Y 1x95 RM/25 12/20 kV | 216 | 0.313 | 0.132 | 0.252 | cs | 95 | 0.00403 | MV
NA2XS2Y 1x185 RM/25 12/20 kV | 273 | 0.161 | 0.117 | 0.362 | cs | 185 | 0.00403 | MV
NA2XS2Y 1x240 RM/25 12/20 kV | 304 | 0.122 | 0.112 | 0.421 | cs | 240 | 0.00403 | MV
NA2XS2Y 1x95 RM/25 6/10 kV | 315 | 0.313 | 0.123 | 0.249 | cs | 95 | 0.00403 | MV
NA2XS2Y 1x185 RM/25 6/10 kV | 406 | 0.161 | 0.11 | 0.358 | cs | 185 | 0.00403 | MV
NA2XS2Y 1x240 RM/25 6/10 kV | 456 | 0.122 | 0.105 | 0.416 | cs | 240 | 0.00403 | MV
NA2XS2Y 1x150 RM/25 12/20 kV | 250 | 0.206 | 0.116 | 0.319 | cs | 150 | 0.00403 | MV
NA2XS2Y 1x120 RM/25 12/20 kV | 230 | 0.253 | 0.119 | 0.283 | cs | 120 | 0.00403 | MV
NA2XS2Y 1x70 RM/25 12/20 kV | 190 | 0.443 | 0.132 | 0.22 | cs | 70 | 0.00403 | MV
NA2XS2Y 1x150 RM/25 6/10 kV | 360 | 0.206 | 0.11 | 0.315 | cs | 150 | 0.00403 | MV
NA2XS2Y 1x120 RM/25 6/10 kV | 340 | 0.253 | 0.113 | 0.28 | cs | 120 | 0.00403 | MV
NA2XS2Y 1x70 RM/25 6/10 kV | 280 | 0.443 | 0.123 | 0.217 | cs | 70 | 0.00403 | MV
N2XS(FL)2Y 1x120 RM/35 64/110 kV | 112 | 0.153 | 0.166 | 0.366 | cs | 120 | 0.00393 | HV
N2XS(FL)2Y 1x185 RM/35 64/110 kV | 125 | 0.099 | 0.156 | 0.457 | cs | 185 | 0.00393 | HV
N2XS(FL)2Y 1x240 RM/35 64/110 kV | 135 | 0.075 | 0.149 | 0.526 | cs | 240 | 0.00393 | HV
N2XS(FL)2Y 1x300 RM/35 64/110 kV | 144 | 0.06 | 0.144 | 0.588 | cs | 300 | 0.00393 | HV
15-AL1/3-ST1A 0.4 | 11 | 1.8769 | 0.35 | 0.105 | ol | 16 | 0.00403 | LV
24-AL1/4-ST1A 0.4 | 11.25 | 1.2012 | 0.335 | 0.14 | ol | 24 | 0.00403 | LV
48-AL1/8-ST1A 0.4 | 12.2 | 0.5939 | 0.3 | 0.21 | ol | 48 | 0.00403 | LV
94-AL1/15-ST1A 0.4 | 13.2 | 0.306 | 0.29 | 0.35 | ol | 94 | 0.00403 | LV
34-AL1/6-ST1A 10.0 | 9.7 | 0.8342 | 0.36 | 0.17 | ol | 34 | 0.00403 | MV
48-AL1/8-ST1A 10.0 | 10.1 | 0.5939 | 0.35 | 0.21 | ol | 48 | 0.00403 | MV
70-AL1/11-ST1A 10.0 | 10.4 | 0.4132 | 0.339 | 0.29 | ol | 70 | 0.00403 | MV
94-AL1/15-ST1A 10.0 | 10.75 | 0.306 | 0.33 | 0.35 | ol | 94 | 0.00403 | MV
122-AL1/20-ST1A 10.0 | 11.1 | 0.2376 | 0.323 | 0.41 | ol | 122 | 0.00403 | MV
149-AL1/24-ST1A 10.0 | 11.25 | 0.194 | 0.315 | 0.47 | ol | 149 | 0.00403 | MV
34-AL1/6-ST1A 20.0 | 9.15 | 0.8342 | 0.382 | 0.17 | ol | 34 | 0.00403 | MV
48-AL1/8-ST1A 20.0 | 9.5 | 0.5939 | 0.372 | 0.21 | ol | 48 | 0.00403 | MV
70-AL1/11-ST1A 20.0 | 9.7 | 0.4132 | 0.36 | 0.29 | ol | 70 | 0.00403 | MV
94-AL1/15-ST1A 20.0 | 10 | 0.306 | 0.35 | 0.35 | ol | 94 | 0.00403 | MV
122-AL1/20-ST1A 20.0 | 10.3 | 0.2376 | 0.344 | 0.41 | ol | 122 | 0.00403 | MV
149-AL1/24-ST1A 20.0 | 10.5 | 0.194 | 0.337 | 0.47 | ol | 149 | 0.00403 | MV
184-AL1/30-ST1A 20.0 | 10.75 | 0.1571 | 0.33 | 0.535 | ol | 184 | 0.00403 | MV
243-AL1/39-ST1A 20.0 | 11 | 0.1188 | 0.32 | 0.645 | ol | 243 | 0.00403 | MV
48-AL1/8-ST1A 110.0 | 8 | 0.5939 | 0.46 | 0.21 | ol | 48 | 0.00403 | HV
70-AL1/11-ST1A 110.0 | 8.4 | 0.4132 | 0.45 | 0.29 | ol | 70 | 0.00403 | HV
94-AL1/15-ST1A 110.0 | 8.65 | 0.306 | 0.44 | 0.35 | ol | 94 | 0.00403 | HV
122-AL1/20-ST1A 110.0 | 8.5 | 0.2376 | 0.43 | 0.41 | ol | 122 | 0.00403 | HV
149-AL1/24-ST1A 110.0 | 8.75 | 0.194 | 0.41 | 0.47 | ol | 149 | 0.00403 | HV
184-AL1/30-ST1A 110.0 | 8.8 | 0.1571 | 0.4 | 0.535 | ol | 184 | 0.00403 | HV
243-AL1/39-ST1A 110.0 | 9 | 0.1188 | 0.39 | 0.645 | ol | 243 | 0.00403 | HV
305-AL1/39-ST1A 110.0 | 9.2 | 0.0949 | 0.38 | 0.74 | ol | 305 | 0.00403 | HV
490-AL1/64-ST1A 110.0 | 9.75 | 0.059 | 0.37 | 0.96 | ol | 490 | 0.00403 | HV
679-AL1/86-ST1A 110.0 | 9.95 | 0.042 | 0.36 | 1.15 | ol | 679 | 0.00403 | HV
490-AL1/64-ST1A 220.0 | 10 | 0.059 | 0.285 | 0.96 | ol | 490 | 0.00403 | HV
679-AL1/86-ST1A 220.0 | 11.7 | 0.042 | 0.275 | 1.15 | ol | 679 | 0.00403 | HV
490-AL1/64-ST1A 380.0 | 11 | 0.059 | 0.253 | 0.96 | ol | 490 | 0.00403 | HV
679-AL1/86-ST1A 380.0 | 14.6 | 0.042 | 0.25 | 1.15 | ol | 679 | 0.00403 | HV

## trafo_std_types
| i0_percent | pfe_kw | vkr_percent | sn_mva | vn_lv_kv | vn_hv_kv | vk_percent | shift_degree | vector_group | tap_side | tap_neutral | tap_min | tap_max | tap_step_degree | tap_step_percent | tap_phase_shifter
160 MVA 380/110 kV | 0.06 | 60 | 0.25 | 160 | 110 | 380 | 12.2 | 0 | Yy0 | hv | 0 | -9 | 9 | 0 | 1.5 | FALSE
100 MVA 220/110 kV | 0.06 | 55 | 0.26 | 100 | 110 | 220 | 12 | 0 | Yy0 | hv | 0 | -9 | 9 | 0 | 1.5 | FALSE
63 MVA 110/20 kV | 0.04 | 22 | 0.32 | 63 | 20 | 110 | 18 | 150 | YNd5 | hv | 0 | -9 | 9 | 0 | 1.5 | FALSE
40 MVA 110/20 kV | 0.05 | 18 | 0.34 | 40 | 20 | 110 | 16.2 | 150 | YNd5 | hv | 0 | -9 | 9 | 0 | 1.5 | FALSE
25 MVA 110/20 kV | 0.07 | 14 | 0.41 | 25 | 20 | 110 | 12 | 150 | YNd5 | hv | 0 | -9 | 9 | 0 | 1.5 | FALSE
63 MVA 110/10 kV | 0.04 | 22 | 0.32 | 63 | 10 | 110 | 18 | 150 | YNd5 | hv | 0 | -9 | 9 | 0 | 1.5 | FALSE
40 MVA 110/10 kV | 0.05 | 18 | 0.34 | 40 | 10 | 110 | 16.2 | 150 | YNd5 | hv | 0 | -9 | 9 | 0 | 1.5 | FALSE
25 MVA 110/10 kV | 0.07 | 14 | 0.41 | 25 | 10 | 110 | 12 | 150 | YNd5 | hv | 0 | -9 | 9 | 0 | 1.5 | FALSE
0.25 MVA 20/0.4 kV | 0.32 | 0.8 | 1.44 | 0.25 | 0.4 | 20 | 6 | 150 | Yzn5 | hv | 0 | -2 | 2 | 0 | 2.5 | FALSE
0.4 MVA 20/0.4 kV | 0.3375 | 1.35 | 1.425 | 0.4 | 0.4 | 20 | 6 | 150 | Dyn5 | hv | 0 | -2 | 2 | 0 | 2.5 | FALSE
0.63 MVA 20/0.4 kV | 0.2619 | 1.65 | 1.206 | 0.63 | 0.4 | 20 | 6 | 150 | Dyn5 | hv | 0 | -2 | 2 | 0 | 2.5 | FALSE
0.25 MVA 10/0.4 kV | 0.24 | 0.6 | 1.2 | 0.25 | 0.4 | 10 | 4 | 150 | Dyn5 | hv | 0 | -2 | 2 | 0 | 2.5 | FALSE
0.4 MVA 10/0.4 kV | 0.2375 | 0.95 | 1.325 | 0.4 | 0.4 | 10 | 4 | 150 | Dyn5 | hv | 0 | -2 | 2 | 0 | 2.5 | FALSE
0.63 MVA 10/0.4 kV | 0.1873 | 1.18 | 1.0794 | 0.63 | 0.4 | 10 | 4 | 150 | Dyn5 | hv | 0 | -2 | 2 | 0 | 2.5 | FALSE

## trafo3w_std_types
| sn_hv_mva | sn_mv_mva | sn_lv_mva | vn_hv_kv | vn_mv_kv | vn_lv_kv | vk_hv_percent | vk_mv_percent | vk_lv_percent | vkr_hv_percent | vkr_mv_percent | vkr_lv_percent | pfe_kw | i0_percent | shift_mv_degree | shift_lv_degree | vector_group | tap_side | tap_neutral | tap_min | tap_max | tap_step_percent
63/25/38 MVA 110/20/10 kV | 63 | 25 | 38 | 110 | 20 | 10 | 10.4 | 10.4 | 10.4 | 0.28 | 0.32 | 0.35 | 35 | 0.89 | 0 | 0 | YN0yn0yn0 | hv | 0 | -10 | 10 | 1.2
63/25/38 MVA 110/10/10 kV | 63 | 25 | 38 | 110 | 10 | 10 | 10.4 | 10.4 | 10.4 | 0.28 | 0.32 | 0.35 | 35 | 0.89 | 0 | 0 | YN0yn0yn0 | hv | 0 | -10 | 10 | 1.2

## fuse_std_types
| fuse_type | i_rated_a | t_avg | t_min | t_total | x_avg | x_min | x_total
HV 100A | HV 100A | 100 | 0 | [10.0, 3.64, 0.854, 0.281, 0.1, 0.0531, 0.022, 0.01] | [10.0, 4.267, 1.21, 0.403, 0.1, 0.058, 0.022, 0.01] | 0 | [300.0, 350.0, 450.0, 550.0, 700.0, 850.0, 1200.0, 1752.0] | [600.0, 700.0, 900.0, 1150.0, 1665.0, 2000.0, 3000.0, 4313.0]
HV 10A | HV 10A | 10 | 0 | [10.0, 1675.0, 0.344, 0.156, 0.1, 0.0417, 0.0171, 0.01] | [10.0, 1.3, 0.3, 0.155, 0.1, 0.0555, 0.023, 0.01] | 0 | [30.0, 32.0, 35.0, 37.0, 39.0, 50.0, 70.0, 88.0] | [60.0, 70.0, 80.0, 87.0, 94.0, 110.0, 150.0, 216.0]
HV 125A | HV 125A | 125 | 0 | [10.0, 1.82, 0.344, 0.1, 0.0467, 0.0269, 0.01] | [10.0, 2.478, 0.426, 0.1, 0.0427, 0.0211, 0.01] | 0 | [375.0, 500.0, 700.0, 925.0, 1200.0, 1500.0, 2341.0] | [750.0, 1000.0, 1500.0, 2200.0, 3000.0, 4000.0, 5765.0]
HV 160A | HV 160A | 160 | 0 | [10.0, 4.15, 1.03, 0.198, 0.1, 0.051, 0.0172, 0.01] | [10.0, 2.3, 0.734, 0.274, 0.1, 0.046, 0.0177, 0.01] | 0 | [480.0, 550.0, 700.0, 1000.0, 1260.0, 1600.0, 2500.0, 3227.0] | [960.0, 1300.0, 1700.0, 2200.0, 2996.0, 4000.0, 6000.0, 7946.0]
HV 16A | HV 16A | 16 | 0 | [10.0, 0.352, 0.164, 0.1, 0.0649, 0.0342, 0.01] | [10.0, 2.34, 0.722, 0.181, 0.1, 0.055, 0.0296, 0.01] | 0 | [48.0, 60.0, 65.0, 71.0, 80.0, 100.0, 162.0] | [96.0, 110.0, 125.0, 150.0, 168.0, 200.0, 250.0, 398.0]
HV 200A | HV 200A | 200 | 0 | [10.0, 4.267, 1.21, 0.403, 0.1, 0.058, 0.022, 0.01] | [10.0, 3.73, 1.654, 0.328, 0.1, 0.0531, 0.019, 0.01] | 0 | [600.0, 700.0, 900.0, 1150.0, 1665.0, 2000.0, 3000.0, 4313.0] | [1200.0, 1500.0, 1800.0, 2700.0, 3960.0, 5000.0, 7500.0, 10620.0]
HV 20A | HV 20A | 20 | 0 | [10.0, 1.3, 0.3, 0.155, 0.1, 0.0555, 0.023, 0.01] | [10.0, 1.3, 0.161, 0.1, 0.0611, 0.0399, 0.0141, 0.01] | 0 | [60.0, 70.0, 80.0, 87.0, 94.0, 110.0, 150.0, 216.0] | [120.0, 150.0, 200.0, 223.0, 260.0, 300.0, 450.0, 532.0]
HV 25A | HV 25A | 25 | 0 | [10.0, 2.512, 0.833, 0.299, 0.1, 0.0372, 0.0223, 0.01] | [10.0, 3.125, 0.597, 0.198, 0.1, 0.0378, 0.022, 0.01] | 0 | [75.0, 82.0, 90.0, 100.0, 124.0, 170.0, 200.0, 289.0] | [150.0, 170.0, 210.0, 250.0, 294.0, 400.0, 500.0, 711.0]
HV 31.5A | HV 31.5A | 31.5 | 0 | [10.0, 2.34, 0.722, 0.181, 0.1, 0.055, 0.0296, 0.01] | [10.0, 2.84, 0.368, 0.164, 0.1, 0.0621, 0.0378, 0.0195, 0.01] | 0 | [95.0, 110.0, 125.0, 150.0, 165.0, 200.0, 250.0, 390.0] | [189.0, 220.0, 300.0, 350.0, 393.0, 450.0, 530.0, 700.0, 960.0]
HV 40A | HV 40A | 40 | 0 | [10.0, 1.3, 0.161, 0.1, 0.0611, 0.0399, 0.0141, 0.01] | [10.0, 2.05, 0.369, 0.198, 0.1, 0.051, 0.0298, 0.01] | 0 | [120.0, 150.0, 200.0, 223.0, 260.0, 300.0, 450.0, 532.0] | [240.0, 300.0, 400.0, 450.0, 530.0, 650.0, 800.0, 1311.0]
HV 50A | HV 50A | 50 | 0 | [10.0, 3.215, 0.597, 0.198, 0.1, 0.0378, 0.022, 0.01] | [10.0, 3.64, 0.854, 0.281, 0.1, 0.0531, 0.022, 0.01] | 0 | [150.0, 170.0, 210.0, 250.0, 294.0, 400.0, 500.0, 711.0] | [300.0, 350.0, 450.0, 550.0, 700.0, 850.0, 1200.0, 1752.0]
HV 6.3A | HV 6.3A | 6.3 | 0 | [10.0, 1.39, 0.344, 0.168, 0.1, 0.056, 0.0263, 0.01] | [10.0, 1.711, 0.516, 0.198, 0.1, 0.0634, 0.0303, 0.01] | 0 | [19.0, 19.5, 20.4, 20.8, 22.0, 25.0, 32.0, 48.0] | [38.0, 40.0, 43.0, 48.0, 53.0, 60.0, 75.0, 118.0]
HV 63A | HV 63A | 63 | 0 | [10.0, 2.84, 0.368, 0.164, 0.1, 0.0621, 0.0378, 0.0195, 0.01] | [10.0, 1.82, 0.344, 0.1, 0.0467, 0.0269, 0.01] | 0 | [189.0, 220.0, 300.0, 350.0, 393.0, 450.0, 530.0, 700.0, 961.0] | [378.0, 500.0, 700.0, 934.0, 1200.0, 1500.0, 2366.0]
HV 80A | HV 80A | 80 | 0 | [10.0, 2.05, 0.369, 0.198, 0.1, 0.051, 0.0298, 0.01] | [10.0, 4.15, 1.03, 0.198, 0.1, 0.051, 0.0172, 0.01] | 0 | [240.0, 300.0, 400.0, 450.0, 530.0, 650.0, 800.0, 1311.0] | [480.0, 550.0, 700.0, 1000.0, 1260.0, 1600.0, 2500.0, 3227.0]
Siemens NH-1-100 | Siemens NH-1-100 | 100 | [5400.0, 2000.0, 400.0, 20.0, 1.0, 0.2, 0.012, 0.004] | 0 | 0 | [150.0, 190.0, 250.0, 430.0, 900.0, 1250.0, 2700.0, 3600.0] | 0 | 0
Siemens NH-1-125 | Siemens NH-1-125 | 125 | [4800.0, 120.0, 7.0, 0.1, 0.004] | 0 | 0 | [180.0, 400.0, 740.0, 2000.0, 4250.0] | 0 | 0
Siemens NH-1-16 | Siemens NH-1-16 | 16 | [4000.0, 400.0, 2.0, 0.1, 0.04, 0.01] | 0 | 0 | [26.0, 35.0, 75.0, 150.0, 200.0, 300.0] | 0 | 0
Siemens NH-1-160 | Siemens NH-1-160 | 160 | [4800.0, 120.0, 7.0, 0.1, 0.004] | 0 | 0 | [210.0, 500.0, 900.0, 2300.0, 5000.0] | 0 | 0
Siemens NH-1-25 | Siemens NH-1-25 | 25 | [4000.0, 1000.0, 10.0, 0.2, 0.02, 0.01] | 0 | 0 | [40.0, 50.0, 100.0, 210.0, 400.0, 500.0] | 0 | 0
Siemens NH-1-50 | Siemens NH-1-50 | 50 | [4000.0, 40.0, 4.0, 1.0, 0.02, 0.01] | 0 | 0 | [86.0, 200.0, 300.0, 400.0, 1000.0, 1280.0] | 0 | 0
Siemens NH-1-63 | Siemens NH-1-63 | 63 | [4000.0, 100.0, 10.0, 2.0, 0.04, 0.01] | 0 | 0 | [100.0, 200.0, 300.0, 400.0, 1000.0, 1500.0] | 0 | 0
Siemens NH-1-80 | Siemens NH-1-80 | 80 | [4800.0, 120.0, 7.0, 0.1, 0.01] | 0 | 0 | [150.58, 250.0, 450.0, 1150.0, 2470.0] | 0 | 0
Siemens NH-2-1000 | Siemens NH-2-1000 | 1000 | [4800.0, 120.0, 7.0, 0.1, 0.004] | 0 | 0 | [1900.0, 3500.0, 8400.0, 24000.0, 52000.0] | 0 | 0
Siemens NH-2-200 | Siemens NH-2-200 | 200 | [4800.0, 120.0, 7.0, 0.1, 0.004] | 0 | 0 | [280.0, 650.0, 1200.0, 3000.0, 7000.0] | 0 | 0
Siemens NH-2-224 | Siemens NH-2-224 | 224 | [4800.0, 120.0, 7.0, 0.2, 0.04, 0.004] | 0 | 0 | [400.0, 750.0, 1453.0, 3025.0, 4315.0, 7600.0] | 0 | 0
Siemens NH-2-250 | Siemens NH-2-250 | 250 | [4800.0, 120.0, 7.0, 0.1, 0.004] | 0 | 0 | [450.0, 800.0, 1650.0, 4000.0, 8500.0] | 0 | 0
Siemens NH-2-315 | Siemens NH-2-315 | 315 | [4800.0, 120.0, 7.0, 0.1, 0.004] | 0 | 0 | [550.0, 920.0, 1900.0, 5000.0, 11000.0] | 0 | 0
Siemens NH-2-355 | Siemens NH-2-355 | 355 | [4800.0, 120.0, 6.0, 0.1, 0.004] | 0 | 0 | [650.0, 1116.27, 2350.0, 5840.0, 12790.0] | 0 | 0
Siemens NH-2-400 | Siemens NH-2-400 | 400 | [4800.0, 120.0, 7.0, 0.1, 0.004] | 0 | 0 | [720.0, 1350.0, 2800.0, 6500.0, 15000.0] | 0 | 0
Siemens NH-2-425 | Siemens NH-2-425 | 425 | [4800.0, 120.0, 7.0, 0.1, 0.004] | 0 | 0 | [850.0, 1500.0, 3050.0, 7500.0, 16500.0] | 0 | 0
Siemens NH-2-630 | Siemens NH-2-630 | 630 | [4800.0, 120.0, 7.0, 0.1, 0.004] | 0 | 0 | [1200.0, 2000.0, 4800.0, 12000.0, 26000.0] | 0 | 0

## dtypes
| element | column | dtype
0 | bus | name | object
1 | bus | vn_kv | float64
2 | bus | type | object
3 | bus | zone | object
4 | bus | in_service | bool
5 | load | name | object
6 | load | bus | uint32
7 | load | p_mw | float64
8 | load | q_mvar | float64
9 | load | const_z_percent | float64
10 | load | const_i_percent | float64
11 | load | sn_mva | float64
12 | load | scaling | float64
13 | load | in_service | bool
14 | load | type | object
15 | ext_grid | name | object
16 | ext_grid | bus | uint32
17 | ext_grid | vm_pu | float64
18 | ext_grid | va_degree | float64
19 | ext_grid | slack_weight | float64
20 | ext_grid | in_service | bool
21 | line | name | object
22 | line | std_type | object
23 | line | from_bus | uint32
24 | line | to_bus | uint32
25 | line | length_km | float64
26 | line | r_ohm_per_km | float64
27 | line | x_ohm_per_km | float64
28 | line | c_nf_per_km | float64
29 | line | g_us_per_km | float64
30 | line | max_i_ka | float64
31 | line | df | float64
32 | line | parallel | uint32
33 | line | type | object
34 | line | in_service | bool
35 | trafo | name | object
36 | trafo | std_type | object
37 | trafo | hv_bus | uint32
38 | trafo | lv_bus | uint32
39 | trafo | sn_mva | float64
40 | trafo | vn_hv_kv | float64
41 | trafo | vn_lv_kv | float64
42 | trafo | vk_percent | float64
43 | trafo | vkr_percent | float64
44 | trafo | pfe_kw | float64
45 | trafo | i0_percent | float64
46 | trafo | shift_degree | float64
47 | trafo | tap_side | object
48 | trafo | tap_neutral | int32
49 | trafo | tap_min | int32
50 | trafo | tap_max | int32
51 | trafo | tap_step_percent | float64
52 | trafo | tap_step_degree | float64
53 | trafo | tap_pos | int32
54 | trafo | tap_phase_shifter | bool
55 | trafo | parallel | uint32
56 | trafo | df | float64
57 | trafo | in_service | bool
58 | line_geodata | coords | object
59 | bus_geodata | x | float64
60 | bus_geodata | y | float64
61 | bus_geodata | coords | object

## parameters
| version | format_version | converged | OPF_converged | name | f_hz | sn_mva
0 | 2.14.6 | 2.14.0 | FALSE | FALSE |  | 50 | 1