## bus
| name | vn_kv | type | zone | in_service
0 | bus_LV_371-146_0_5_node_0 | 0.4 | n |  | TRUE
1 | bus_LV_371-146_0_5_node_1 | 0.4 | n |  | TRUE
2 | bus_LV_371-146_0_5_node_3 | 0.4 | n |  | TRUE
3 | bus_LV_371-146_0_5_node_2 | 0.4 | n |  | TRUE
4 | bus_LV_371-146_0_5_node_4 | 0.4 | n |  | TRUE
5 | bus_LV_371-146_0_5_node_5 | 0.4 | n |  | TRUE
6 | bus_LV_371-146_0_5_node_53 | 0.4 | n |  | TRUE
7 | bus_LV_371-146_0_5_node_7 | 0.4 | n |  | TRUE
8 | bus_LV_371-146_0_5_node_127 | 0.4 | n |  | TRUE
9 | bus_LV_371-146_0_5_node_6 | 0.4 | n |  | TRUE
10 | bus_LV_371-146_0_5_node_117 | 0.4 | n |  | TRUE
11 | bus_LV_371-146_0_5_node_35 | 0.4 | n |  | TRUE
12 | bus_LV_371-146_0_5_node_8 | 0.4 | n |  | TRUE
13 | bus_LV_371-146_0_5_node_101 | 0.4 | n |  | TRUE
14 | bus_LV_371-146_0_5_node_108 | 0.4 | n |  | TRUE
15 | bus_LV_371-146_0_5_node_115 | 0.4 | n |  | TRUE
16 | bus_LV_371-146_0_5_node_36 | 0.4 | n |  | TRUE
17 | bus_LV_371-146_0_5_node_18 | 0.4 | n |  | TRUE
18 | bus_LV_371-146_0_5_node_9 | 0.4 | n |  | TRUE
19 | bus_LV_371-146_0_5_node_10 | 0.4 | n |  | TRUE
20 | bus_LV_371-146_0_5_node_11 | 0.4 | n |  | TRUE
21 | bus_LV_371-146_0_5_node_12 | 0.4 | n |  | TRUE
22 | bus_LV_371-146_0_5_node_13 | 0.4 | n |  | TRUE
23 | bus_LV_371-146_0_5_node_14 | 0.4 | n |  | TRUE
24 | bus_LV_371-146_0_5_node_31 | 0.4 | n |  | TRUE
25 | bus_LV_371-146_0_5_node_22 | 0.4 | n |  | TRUE
26 | bus_LV_371-146_0_5_node_24 | 0.4 | n |  | TRUE
27 | bus_LV_371-146_0_5_node_17 | 0.4 | n |  | TRUE
28 | bus_LV_371-146_0_5_node_30 | 0.4 | n |  | TRUE
29 | bus_LV_371-146_0_5_node_20 | 0.4 | n |  | TRUE
30 | bus_LV_371-146_0_5_node_25 | 0.4 | n |  | TRUE
31 | bus_LV_371-146_0_5_node_15 | 0.4 | n |  | TRUE
32 | bus_LV_371-146_0_5_node_16 | 0.4 | n |  | TRUE
33 | bus_LV_371-146_0_5_node_29 | 0.4 | n |  | TRUE
34 | bus_LV_371-146_0_5_node_37 | 0.4 | n |  | TRUE
35 | bus_LV_371-146_0_5_node_28 | 0.4 | n |  | TRUE
36 | bus_LV_371-146_0_5_node_97 | 0.4 | n |  | TRUE
37 | bus_LV_371-146_0_5_node_19 | 0.4 | n |  | TRUE
38 | bus_LV_371-146_0_5_node_21 | 0.4 | n |  | TRUE
39 | bus_LV_371-146_0_5_node_23 | 0.4 | n |  | TRUE
40 | bus_LV_371-146_0_5_node_26 | 0.4 | n |  | TRUE
41 | bus_LV_371-146_0_5_node_27 | 0.4 | n |  | TRUE
42 | bus_LV_371-146_0_5_node_32 | 0.4 | n |  | TRUE
43 | bus_LV_371-146_0_5_node_33 | 0.4 | n |  | TRUE
44 | bus_LV_371-146_0_5_node_34 | 0.4 | n |  | TRUE
45 | bus_LV_371-146_0_5_node_50 | 0.4 | n |  | TRUE
46 | bus_LV_371-146_0_5_node_56 | 0.4 | n |  | TRUE
47 | bus_LV_371-146_0_5_node_49 | 0.4 | n |  | TRUE
48 | bus_LV_371-146_0_5_node_58 | 0.4 | n |  | TRUE
49 | bus_LV_371-146_0_5_node_54 | 0.4 | n |  | TRUE
50 | bus_LV_371-146_0_5_node_96 | 0.4 | n |  | TRUE
51 | bus_LV_371-146_0_5_node_38 | 0.4 | n |  | TRUE
52 | bus_LV_371-146_0_5_node_39 | 0.4 | n |  | TRUE
53 | bus_LV_371-146_0_5_node_40 | 0.4 | n |  | TRUE
54 | bus_LV_371-146_0_5_node_41 | 0.4 | n |  | TRUE
55 | bus_LV_371-146_0_5_node_42 | 0.4 | n |  | TRUE
56 | bus_LV_371-146_0_5_node_43 | 0.4 | n |  | TRUE
57 | bus_LV_371-146_0_5_node_44 | 0.4 | n |  | TRUE
58 | bus_LV_371-146_0_5_node_69 | 0.4 | n |  | TRUE
59 | bus_LV_371-146_0_5_node_48 | 0.4 | n |  | TRUE
60 | bus_LV_371-146_0_5_node_47 | 0.4 | n |  | TRUE
61 | bus_LV_371-146_0_5_node_52 | 0.4 | n |  | TRUE
62 | bus_LV_371-146_0_5_node_46 | 0.4 | n |  | TRUE
63 | bus_LV_371-146_0_5_node_51 | 0.4 | n |  | TRUE
64 | bus_LV_371-146_0_5_node_55 | 0.4 | n |  | TRUE
65 | bus_LV_371-146_0_5_node_57 | 0.4 | n |  | TRUE
66 | bus_LV_371-146_0_5_node_77 | 0.4 | n |  | TRUE
67 | bus_LV_371-146_0_5_node_82 | 0.4 | n |  | TRUE
68 | bus_LV_371-146_0_5_node_78 | 0.4 | n |  | TRUE
69 | bus_LV_371-146_0_5_node_81 | 0.4 | n |  | TRUE
70 | bus_LV_371-146_0_5_node_59 | 0.4 | n |  | TRUE
71 | bus_LV_371-146_0_5_node_60 | 0.4 | n |  | TRUE
72 | bus_LV_371-146_0_5_node_61 | 0.4 | n |  | TRUE
73 | bus_LV_371-146_0_5_node_62 | 0.4 | n |  | TRUE
74 | bus_LV_371-146_0_5_node_63 | 0.4 | n |  | TRUE
75 | bus_LV_371-146_0_5_node_70 | 0.4 | n |  | TRUE
76 | bus_LV_371-146_0_5_node_76 | 0.4 | n |  | TRUE
77 | bus_LV_371-146_0_5_node_79 | 0.4 | n |  | TRUE
78 | bus_LV_371-146_0_5_node_64 | 0.4 | n |  | TRUE
79 | bus_LV_371-146_0_5_node_65 | 0.4 | n |  | TRUE
80 | bus_LV_371-146_0_5_node_66 | 0.4 | n |  | TRUE
81 | bus_LV_371-146_0_5_node_67 | 0.4 | n |  | TRUE
82 | bus_LV_371-146_0_5_node_68 | 0.4 | n |  | TRUE
83 | bus_LV_371-146_0_5_node_83 | 0.4 | n |  | TRUE
84 | bus_LV_371-146_0_5_node_80 | 0.4 | n |  | TRUE
85 | bus_LV_371-146_0_5_node_91 | 0.4 | n |  | TRUE
86 | bus_LV_371-146_0_5_node_71 | 0.4 | n |  | TRUE
87 | bus_LV_371-146_0_5_node_72 | 0.4 | n |  | TRUE
88 | bus_LV_371-146_0_5_node_74 | 0.4 | n |  | TRUE
89 | bus_LV_371-146_0_5_node_88 | 0.4 | n |  | TRUE
90 | bus_LV_371-146_0_5_node_89 | 0.4 | n |  | TRUE
91 | bus_LV_371-146_0_5_node_90 | 0.4 | n |  | TRUE
92 | bus_LV_371-146_0_5_node_86 | 0.4 | n |  | TRUE
93 | bus_LV_371-146_0_5_node_84 | 0.4 | n |  | TRUE
94 | bus_LV_371-146_0_5_node_92 | 0.4 | n |  | TRUE
95 | bus_LV_371-146_0_5_node_85 | 0.4 | n |  | TRUE
96 | bus_LV_371-146_0_5_node_119 | 0.4 | n |  | TRUE
97 | bus_LV_371-146_0_5_node_134 | 0.4 | n |  | TRUE
98 | bus_LV_371-146_0_5_node_120 | 0.4 | n |  | TRUE
99 | bus_LV_371-146_0_5_node_133 | 0.4 | n |  | TRUE
100 | bus_LV_371-146_0_5_node_140 | 0.4 | n |  | TRUE
101 | bus_LV_371-146_0_5_node_139 | 0.4 | n |  | TRUE
102 | bus_LV_371-146_0_5_node_93 | 0.4 | n |  | TRUE
103 | bus_LV_371-146_0_5_node_94 | 0.4 | n |  | TRUE
104 | bus_LV_371-146_0_5_node_98 | 0.4 | n |  | TRUE
105 | bus_LV_371-146_0_5_node_99 | 0.4 | n |  | TRUE
106 | bus_LV_371-146_0_5_node_102 | 0.4 | n |  | TRUE
107 | bus_LV_371-146_0_5_node_103 | 0.4 | n |  | TRUE
108 | bus_LV_371-146_0_5_node_104 | 0.4 | n |  | TRUE
109 | bus_LV_371-146_0_5_node_105 | 0.4 | n |  | TRUE
110 | bus_LV_371-146_0_5_node_106 | 0.4 | n |  | TRUE
111 | bus_LV_371-146_0_5_node_107 | 0.4 | n |  | TRUE
112 | bus_LV_371-146_0_5_node_138 | 0.4 | n |  | TRUE
113 | bus_LV_371-146_0_5_node_110 | 0.4 | n |  | TRUE
114 | bus_LV_371-146_0_5_node_136 | 0.4 | n |  | TRUE
115 | bus_LV_371-146_0_5_node_109 | 0.4 | n |  | TRUE
116 | bus_LV_371-146_0_5_node_135 | 0.4 | n |  | TRUE
117 | bus_LV_371-146_0_5_node_111 | 0.4 | n |  | TRUE
118 | bus_LV_371-146_0_5_node_112 | 0.4 | n |  | TRUE
119 | bus_LV_371-146_0_5_node_113 | 0.4 | n |  | TRUE
120 | bus_LV_371-146_0_5_node_124 | 0.4 | n |  | TRUE
121 | bus_LV_371-146_0_5_node_126 | 0.4 | n |  | TRUE
122 | bus_LV_371-146_0_5_node_122 | 0.4 | n |  | TRUE
123 | bus_LV_371-146_0_5_node_114 | 0.4 | n |  | TRUE
124 | bus_LV_371-146_0_5_node_116 | 0.4 | n |  | TRUE
125 | bus_LV_371-146_0_5_node_118 | 0.4 | n |  | TRUE
126 | bus_LV_371-146_0_5_node_121 | 0.4 | n |  | TRUE
127 | bus_LV_371-146_0_5_node_123 | 0.4 | n |  | TRUE
128 | bus_LV_371-146_0_5_node_125 | 0.4 | n |  | TRUE
129 | bus_LV_371-146_0_5_node_129 | 0.4 | n |  | TRUE
130 | bus_LV_371-146_0_5_node_131 | 0.4 | n |  | TRUE
131 | bus_LV_371-146_0_5_node_137 | 0.4 | n |  | TRUE
132 | bus_MV_465_1_node_159 | 20 | n |  | TRUE

## load
| name | bus | p_mw | q_mvar | const_z_percent | const_i_percent | sn_mva | scaling | in_service | type
0 | LV_371-146_0_5_load_0 | 0 | 0.0020281 | 0.00050829 | 0 | 0 |  | 1 | TRUE | wye
1 | LV_371-146_0_5_load_1 | 1 | 0.003096 | 0.00077593 | 0 | 0 |  | 1 | TRUE | wye
2 | LV_371-146_0_5_load_3 | 2 | 0.016906 | 0.004237 | 0 | 0 |  | 1 | TRUE | wye
3 | LV_371-146_0_5_load_4 | 4 | 0.0024402 | 0.00061157 | 0 | 0 |  | 1 | TRUE | wye
4 | LV_371-146_0_5_load_5 | 5 | 0.0023867 | 0.00059815 | 0 | 0 |  | 1 | TRUE | wye
5 | LV_371-146_0_5_load_53 | 6 | 0.022436 | 0.005623 | 0 | 0 |  | 1 | TRUE | wye
6 | LV_371-146_0_5_load_7 | 7 | 0.0038505 | 0.00096502 | 0 | 0 |  | 1 | TRUE | wye
7 | LV_371-146_0_5_load_127 | 8 | 0.003461 | 0.00086742 | 0 | 0 |  | 1 | TRUE | wye
8 | LV_371-146_0_5_load_6 | 9 | 0.0055649 | 0.0013947 | 0 | 0 |  | 1 | TRUE | wye
9 | LV_371-146_0_5_load_35 | 11 | 0.0069937 | 0.0017528 | 0 | 0 |  | 1 | TRUE | wye
10 | LV_371-146_0_5_load_8 | 12 | 0.0019872 | 0.00049803 | 0 | 0 |  | 1 | TRUE | wye
11 | LV_371-146_0_5_load_101 | 13 | 0.0024894 | 0.00062389 | 0 | 0 |  | 1 | TRUE | wye
12 | LV_371-146_0_5_load_108 | 14 | 0.0041289 | 0.0010348 | 0 | 0 |  | 1 | TRUE | wye
13 | LV_371-146_0_5_load_115 | 15 | 0.0041274 | 0.0010344 | 0 | 0 |  | 1 | TRUE | wye
14 | LV_371-146_0_5_load_36 | 16 | 0.0023154 | 0.00058029 | 0 | 0 |  | 1 | TRUE | wye
15 | LV_371-146_0_5_load_9 | 18 | 0.0059618 | 0.0014942 | 0 | 0 |  | 1 | TRUE | wye
16 | LV_371-146_0_5_load_10 | 19 | 0.0092149 | 0.0023095 | 0 | 0 |  | 1 | TRUE | wye
17 | LV_371-146_0_5_load_14 | 23 | 0.0035927 | 0.00090041 | 0 | 0 |  | 1 | TRUE | wye
18 | LV_371-146_0_5_load_31 | 24 | 0.025314 | 0.0063443 | 0 | 0 |  | 1 | TRUE | wye
19 | LV_371-146_0_5_load_24 | 26 | 0.0030742 | 0.00077048 | 0 | 0 |  | 1 | TRUE | wye
20 | LV_371-146_0_5_load_17 | 27 | 0.0020326 | 0.00050941 | 0 | 0 |  | 1 | TRUE | wye
21 | LV_371-146_0_5_load_30 | 28 | 0.0064327 | 0.0016122 | 0 | 0 |  | 1 | TRUE | wye
22 | LV_371-146_0_5_load_20 | 29 | 0.0033174 | 0.00083142 | 0 | 0 |  | 1 | TRUE | wye
23 | LV_371-146_0_5_load_25 | 30 | 0.0028657 | 0.00071822 | 0 | 0 |  | 1 | TRUE | wye
24 | LV_371-146_0_5_load_15 | 31 | 0.0018974 | 0.00047554 | 0 | 0 |  | 1 | TRUE | wye
25 | LV_371-146_0_5_load_16 | 32 | 0.0035051 | 0.00087846 | 0 | 0 |  | 1 | TRUE | wye
26 | LV_371-146_0_5_load_29 | 33 | 0.0029744 | 0.00074545 | 0 | 0 |  | 1 | TRUE | wye
27 | LV_371-146_0_5_load_37 | 34 | 0.0030937 | 0.00077534 | 0 | 0 |  | 1 | TRUE | wye
28 | LV_371-146_0_5_load_97 | 36 | 0.0022552 | 0.00056521 | 0 | 0 |  | 1 | TRUE | wye
29 | LV_371-146_0_5_load_19 | 37 | 0.0029472 | 0.00073864 | 0 | 0 |  | 1 | TRUE | wye
30 | LV_371-146_0_5_load_21 | 38 | 0.0050642 | 0.0012692 | 0 | 0 |  | 1 | TRUE | wye
31 | LV_371-146_0_5_load_23 | 39 | 0.005042 | 0.0012636 | 0 | 0 |  | 1 | TRUE | wye
32 | LV_371-146_0_5_load_26 | 40 | 0.0018504 | 0.00046375 | 0 | 0 |  | 1 | TRUE | wye
33 | LV_371-146_0_5_load_27 | 41 | 0.0090913 | 0.0022785 | 0 | 0 |  | 1 | TRUE | wye
34 | LV_371-146_0_5_load_33 | 43 | 0.0028205 | 0.00070689 | 0 | 0 |  | 1 | TRUE | wye
35 | LV_371-146_0_5_load_34 | 44 | 0.0052073 | 0.0013051 | 0 | 0 |  | 1 | TRUE | wye
36 | LV_371-146_0_5_load_50 | 45 | 0.0039106 | 0.0009801 | 0 | 0 |  | 1 | TRUE | wye
37 | LV_371-146_0_5_load_49 | 47 | 0.0041247 | 0.0010337 | 0 | 0 |  | 1 | TRUE | wye
38 | LV_371-146_0_5_load_58 | 48 | 0.01303 | 0.0032656 | 0 | 0 |  | 1 | TRUE | wye
39 | LV_371-146_0_5_load_54 | 49 | 0.0058332 | 0.0014619 | 0 | 0 |  | 1 | TRUE | wye
40 | LV_371-146_0_5_load_96 | 50 | 0.0019139 | 0.00047967 | 0 | 0 |  | 1 | TRUE | wye
41 | LV_371-146_0_5_load_38 | 51 | 0.0029722 | 0.0007449 | 0 | 0 |  | 1 | TRUE | wye
42 | LV_371-146_0_5_load_41 | 54 | 0.0040643 | 0.0010186 | 0 | 0 |  | 1 | TRUE | wye
43 | LV_371-146_0_5_load_42 | 55 | 0.0062764 | 0.001573 | 0 | 0 |  | 1 | TRUE | wye
44 | LV_371-146_0_5_load_43 | 56 | 0.0028526 | 0.00071493 | 0 | 0 |  | 1 | TRUE | wye
45 | LV_371-146_0_5_load_44 | 57 | 0.002468 | 0.00061853 | 0 | 0 |  | 1 | TRUE | wye
46 | LV_371-146_0_5_load_69 | 58 | 0.0040994 | 0.0010274 | 0 | 0 |  | 1 | TRUE | wye
47 | LV_371-146_0_5_load_48 | 59 | 0.0028417 | 0.0007122 | 0 | 0 |  | 1 | TRUE | wye
48 | LV_371-146_0_5_load_47 | 60 | 0.0011205 | 0.00028082 | 0 | 0 |  | 1 | TRUE | wye
49 | LV_371-146_0_5_load_52 | 61 | 0.0040137 | 0.0010059 | 0 | 0 |  | 1 | TRUE | wye
50 | LV_371-146_0_5_load_46 | 62 | 0.0046897 | 0.0011754 | 0 | 0 |  | 1 | TRUE | wye
51 | LV_371-146_0_5_load_51 | 63 | 0.0027004 | 0.00067677 | 0 | 0 |  | 1 | TRUE | wye
52 | LV_371-146_0_5_load_55 | 64 | 0.0026216 | 0.00065704 | 0 | 0 |  | 1 | TRUE | wye
53 | LV_371-146_0_5_load_57 | 65 | 0.0043832 | 0.0010985 | 0 | 0 |  | 1 | TRUE | wye
54 | LV_371-146_0_5_load_77 | 66 | 0.004792 | 0.001201 | 0 | 0 |  | 1 | TRUE | wye
55 | LV_371-146_0_5_load_82 | 67 | 0.0021074 | 0.00052817 | 0 | 0 |  | 1 | TRUE | wye
56 | LV_371-146_0_5_load_78 | 68 | 0.0050134 | 0.0012565 | 0 | 0 |  | 1 | TRUE | wye
57 | LV_371-146_0_5_load_81 | 69 | 0.0083531 | 0.0020935 | 0 | 0 |  | 1 | TRUE | wye
58 | LV_371-146_0_5_load_59 | 70 | 0.0043311 | 0.0010855 | 0 | 0 |  | 1 | TRUE | wye
59 | LV_371-146_0_5_load_60 | 71 | 0.0049286 | 0.0012352 | 0 | 0 |  | 1 | TRUE | wye
60 | LV_371-146_0_5_load_61 | 72 | 0.0043794 | 0.0010976 | 0 | 0 |  | 1 | TRUE | wye
61 | LV_371-146_0_5_load_62 | 73 | 0.0038268 | 0.00095908 | 0 | 0 |  | 1 | TRUE | wye
62 | LV_371-146_0_5_load_63 | 74 | 0.0042644 | 0.0010687 | 0 | 0 |  | 1 | TRUE | wye
63 | LV_371-146_0_5_load_70 | 75 | 0.0095295 | 0.0023883 | 0 | 0 |  | 1 | TRUE | wye
64 | LV_371-146_0_5_load_76 | 76 | 0.0055123 | 0.0013815 | 0 | 0 |  | 1 | TRUE | wye
65 | LV_371-146_0_5_load_79 | 77 | 0.0029004 | 0.0007269 | 0 | 0 |  | 1 | TRUE | wye
66 | LV_371-146_0_5_load_64 | 78 | 0.002731 | 0.00068444 | 0 | 0 |  | 1 | TRUE | wye
67 | LV_371-146_0_5_load_65 | 79 | 0.0066431 | 0.0016649 | 0 | 0 |  | 1 | TRUE | wye
68 | LV_371-146_0_5_load_66 | 80 | 0.0033438 | 0.00083805 | 0 | 0 |  | 1 | TRUE | wye
69 | LV_371-146_0_5_load_67 | 81 | 0.0050443 | 0.0012642 | 0 | 0 |  | 1 | TRUE | wye
70 | LV_371-146_0_5_load_83 | 83 | 0.0051582 | 0.0012928 | 0 | 0 |  | 1 | TRUE | wye
71 | LV_371-146_0_5_load_80 | 84 | 0.0027989 | 0.00070146 | 0 | 0 |  | 1 | TRUE | wye
72 | LV_371-146_0_5_load_91 | 85 | 0.0014627 | 0.00036659 | 0 | 0 |  | 1 | TRUE | wye
73 | LV_371-146_0_5_load_71 | 86 | 0.0066426 | 0.0016648 | 0 | 0 |  | 1 | TRUE | wye
74 | LV_371-146_0_5_load_72 | 87 | 0.0078013 | 0.0019552 | 0 | 0 |  | 1 | TRUE | wye
75 | LV_371-146_0_5_load_74 | 88 | 0.002835 | 0.00071052 | 0 | 0 |  | 1 | TRUE | wye
76 | LV_371-146_0_5_load_89 | 90 | 0.0033153 | 0.00083089 | 0 | 0 |  | 1 | TRUE | wye
77 | LV_371-146_0_5_load_86 | 92 | 0.0053532 | 0.0013416 | 0 | 0 |  | 1 | TRUE | wye
78 | LV_371-146_0_5_load_84 | 93 | 0.0041465 | 0.0010392 | 0 | 0 |  | 1 | TRUE | wye
79 | LV_371-146_0_5_load_92 | 94 | 0.0019935 | 0.00049961 | 0 | 0 |  | 1 | TRUE | wye
80 | LV_371-146_0_5_load_85 | 95 | 0.0075206 | 0.0018848 | 0 | 0 |  | 1 | TRUE | wye
81 | LV_371-146_0_5_load_119 | 96 | 0.0040757 | 0.0010215 | 0 | 0 |  | 1 | TRUE | wye
82 | LV_371-146_0_5_load_134 | 97 | 0.0039129 | 0.00098066 | 0 | 0 |  | 1 | TRUE | wye
83 | LV_371-146_0_5_load_120 | 98 | 0.0029227 | 0.0007325 | 0 | 0 |  | 1 | TRUE | wye
84 | LV_371-146_0_5_load_139 | 101 | 0.021032 | 0.005271 | 0 | 0 |  | 1 | TRUE | wye
85 | LV_371-146_0_5_load_93 | 102 | 0.0025272 | 0.00063338 | 0 | 0 |  | 1 | TRUE | wye
86 | LV_371-146_0_5_load_94 | 103 | 0.0021435 | 0.00053722 | 0 | 0 |  | 1 | TRUE | wye
87 | LV_371-146_0_5_load_98 | 104 | 0.0022874 | 0.00057328 | 0 | 0 |  | 1 | TRUE | wye
88 | LV_371-146_0_5_load_99 | 105 | 0.003937 | 0.00098671 | 0 | 0 |  | 1 | TRUE | wye
89 | LV_371-146_0_5_load_102 | 106 | 0.0040531 | 0.0010158 | 0 | 0 |  | 1 | TRUE | wye
90 | LV_371-146_0_5_load_103 | 107 | 0.0045187 | 0.0011325 | 0 | 0 |  | 1 | TRUE | wye
91 | LV_371-146_0_5_load_105 | 109 | 0.0033642 | 0.00084316 | 0 | 0 |  | 1 | TRUE | wye
92 | LV_371-146_0_5_load_106 | 110 | 0.0039427 | 0.00098812 | 0 | 0 |  | 1 | TRUE | wye
93 | LV_371-146_0_5_load_107 | 111 | 0.0036061 | 0.00090378 | 0 | 0 |  | 1 | TRUE | wye
94 | LV_371-146_0_5_load_138 | 112 | 0.0034951 | 0.00087596 | 0 | 0 |  | 1 | TRUE | wye
95 | LV_371-146_0_5_load_110 | 113 | 0.0053968 | 0.0013526 | 0 | 0 |  | 1 | TRUE | wye
96 | LV_371-146_0_5_load_136 | 114 | 0.0064181 | 0.0016085 | 0 | 0 |  | 1 | TRUE | wye
97 | LV_371-146_0_5_load_109 | 115 | 0.0044679 | 0.0011197 | 0 | 0 |  | 1 | TRUE | wye
98 | LV_371-146_0_5_load_135 | 116 | 0.0066965 | 0.0016783 | 0 | 0 |  | 1 | TRUE | wye
99 | LV_371-146_0_5_load_112 | 118 | 0.0036651 | 0.00091855 | 0 | 0 |  | 1 | TRUE | wye
100 | LV_371-146_0_5_load_113 | 119 | 0.0028746 | 0.00072046 | 0 | 0 |  | 1 | TRUE | wye
101 | LV_371-146_0_5_load_124 | 120 | 0.0045001 | 0.0011278 | 0 | 0 |  | 1 | TRUE | wye
102 | LV_371-146_0_5_load_126 | 121 | 0.0037108 | 0.00093001 | 0 | 0 |  | 1 | TRUE | wye
103 | LV_371-146_0_5_load_122 | 122 | 0.0077353 | 0.0019386 | 0 | 0 |  | 1 | TRUE | wye
104 | LV_371-146_0_5_load_114 | 123 | 0.0021949 | 0.0005501 | 0 | 0 |  | 1 | TRUE | wye
105 | LV_371-146_0_5_load_116 | 124 | 0.0062903 | 0.0015765 | 0 | 0 |  | 1 | TRUE | wye
106 | LV_371-146_0_5_load_118 | 125 | 0.0026188 | 0.00065634 | 0 | 0 |  | 1 | TRUE | wye
107 | LV_371-146_0_5_load_121 | 126 | 0.0080097 | 0.0020074 | 0 | 0 |  | 1 | TRUE | wye
108 | LV_371-146_0_5_load_125 | 128 | 0.0070219 | 0.0017599 | 0 | 0 |  | 1 | TRUE | wye
109 | LV_371-146_0_5_load_129 | 129 | 0.0061781 | 0.0015484 | 0 | 0 |  | 1 | TRUE | wye
110 | LV_371-146_0_5_load_131 | 130 | 0.0034572 | 0.00086647 | 0 | 0 |  | 1 | TRUE | wye
111 | LV_371-146_0_5_load_137 | 131 | 0.009622 | 0.0024115 | 0 | 0 |  | 1 | TRUE | wye

## ext_grid
| name | bus | vm_pu | va_degree | slack_weight | in_service
0 |  | 21 | 1 | 0 | 1 | TRUE

## line
| name | std_type | from_bus | to_bus | length_km | r_ohm_per_km | x_ohm_per_km | c_nf_per_km | g_us_per_km | max_i_ka | df | parallel | type | in_service
0 | LV_371-146_0_5_line_0 |  | 0 | 1 | 0.021783 | 0.125 | 0.08 | 261 | 0 | 0.364 | 1 | 1 | cs | TRUE
1 | LV_371-146_0_5_line_1 |  | 1 | 2 | 0.017759 | 0.125 | 0.08 | 261 | 0 | 0.364 | 1 | 1 | cs | TRUE
2 | LV_371-146_0_5_line_2 |  | 2 | 6 | 0.0076429 | 0.125 | 0.08 | 261 | 0 | 0.364 | 1 | 1 | cs | TRUE
3 | LV_371-146_0_5_line_3 |  | 3 | 4 | 0.01461 | 0.125 | 0.08 | 261 | 0 | 0.364 | 1 | 1 | cs | TRUE
4 | LV_371-146_0_5_line_4 |  | 3 | 5 | 0.016395 | 0.125 | 0.08 | 261 | 0 | 0.364 | 1 | 1 | cs | TRUE
5 | LV_371-146_0_5_line_5 |  | 4 | 7 | 0.0027254 | 0.125 | 0.08 | 261 | 0 | 0.364 | 1 | 1 | cs | TRUE
6 | LV_371-146_0_5_line_6 |  | 5 | 8 | 0.024822 | 0.125 | 0.08 | 261 | 0 | 0.364 | 1 | 1 | cs | TRUE
7 | LV_371-146_0_5_line_7 |  | 6 | 11 | 0.012979 | 0.125 | 0.08 | 261 | 0 | 0.364 | 1 | 1 | cs | TRUE
8 | LV_371-146_0_5_line_8 |  | 7 | 12 | 0.02581 | 0.125 | 0.08 | 261 | 0 | 0.364 | 1 | 1 | cs | TRUE
9 | LV_371-146_0_5_line_9 |  | 8 | 13 | 0.0011422 | 0.125 | 0.08 | 261 | 0 | 0.364 | 1 | 1 | cs | TRUE
10 | LV_371-146_0_5_line_10 |  | 9 | 10 | 0.014459 | 0.125 | 0.08 | 261 | 0 | 0.364 | 1 | 1 | cs | TRUE
11 | LV_371-146_0_5_line_11 |  | 10 | 14 | 0.014637 | 0.125 | 0.08 | 261 | 0 | 0.364 | 1 | 1 | cs | TRUE
12 | LV_371-146_0_5_line_12 |  | 10 | 15 | 0.038498 | 0.125 | 0.08 | 261 | 0 | 0.364 | 1 | 1 | cs | TRUE
13 | LV_371-146_0_5_line_13 |  | 11 | 21 | 0.0021854 | 0.125 | 0.08 | 261 | 0 | 0.364 | 1 | 1 | cs | TRUE
14 | LV_371-146_0_5_line_14 |  | 12 | 16 | 0.00046887 | 0.125 | 0.08 | 261 | 0 | 0.364 | 1 | 1 | cs | TRUE
15 | LV_371-146_0_5_line_15 |  | 13 | 105 | 0.025466 | 0.125 | 0.08 | 261 | 0 | 0.364 | 1 | 1 | cs | TRUE
16 | LV_371-146_0_5_line_16 |  | 14 | 108 | 0.02783 | 0.125 | 0.08 | 261 | 0 | 0.364 | 1 | 1 | cs | TRUE
17 | LV_371-146_0_5_line_17 |  | 15 | 123 | 0.0014173 | 0.125 | 0.08 | 261 | 0 | 0.364 | 1 | 1 | cs | TRUE
18 | LV_371-146_0_5_line_18 |  | 16 | 17 | 0.014825 | 0.125 | 0.08 | 261 | 0 | 0.364 | 1 | 1 | cs | TRUE
19 | LV_371-146_0_5_line_19 |  | 17 | 33 | 0.011954 | 0.125 | 0.08 | 261 | 0 | 0.364 | 1 | 1 | cs | TRUE
20 | LV_371-146_0_5_line_20 |  | 17 | 34 | 0.033692 | 0.125 | 0.08 | 261 | 0 | 0.364 | 1 | 1 | cs | TRUE
21 | LV_371-146_0_5_line_21 |  | 17 | 32 | 0.03303 | 0.125 | 0.08 | 261 | 0 | 0.364 | 1 | 1 | cs | TRUE
22 | LV_371-146_0_5_line_22 |  | 18 | 19 | 0.011653 | 0.125 | 0.08 | 261 | 0 | 0.364 | 1 | 1 | cs | TRUE
23 | LV_371-146_0_5_line_23 |  | 18 | 20 | 0.01751 | 0.125 | 0.08 | 261 | 0 | 0.364 | 1 | 1 | cs | TRUE
24 | LV_371-146_0_5_line_24 |  | 19 | 21 | 0.028367 | 0.125 | 0.08 | 261 | 0 | 0.364 | 1 | 1 | cs | TRUE
25 | LV_371-146_0_5_line_25 |  | 20 | 22 | 0.020129 | 0.125 | 0.08 | 261 | 0 | 0.364 | 1 | 1 | cs | TRUE
26 | LV_371-146_0_5_line_26 |  | 20 | 23 | 0.019845 | 0.125 | 0.08 | 261 | 0 | 0.364 | 1 | 1 | cs | TRUE
27 | LV_371-146_0_5_line_27 |  | 21 | 24 | 0.023767 | 0.125 | 0.08 | 261 | 0 | 0.364 | 1 | 3 | cs | TRUE
28 | LV_371-146_0_5_line_28 |  | 22 | 25 | 0.03528 | 0.125 | 0.08 | 261 | 0 | 0.364 | 1 | 1 | cs | TRUE
29 | LV_371-146_0_5_line_29 |  | 22 | 26 | 0.031884 | 0.125 | 0.08 | 261 | 0 | 0.364 | 1 | 1 | cs | TRUE
30 | LV_371-146_0_5_line_30 |  | 23 | 27 | 0.02206 | 0.125 | 0.08 | 261 | 0 | 0.364 | 1 | 1 | cs | TRUE
31 | LV_371-146_0_5_line_31 |  | 24 | 28 | 0.0015036 | 0.125 | 0.08 | 261 | 0 | 0.364 | 1 | 3 | cs | TRUE
32 | LV_371-146_0_5_line_32 |  | 25 | 29 | 0.018518 | 0.125 | 0.08 | 261 | 0 | 0.364 | 1 | 1 | cs | TRUE
33 | LV_371-146_0_5_line_33 |  | 26 | 30 | 0.018555 | 0.125 | 0.08 | 261 | 0 | 0.364 | 1 | 1 | cs | TRUE
34 | LV_371-146_0_5_line_34 |  | 27 | 31 | 0.0089385 | 0.125 | 0.08 | 261 | 0 | 0.364 | 1 | 1 | cs | TRUE
35 | LV_371-146_0_5_line_35 |  | 28 | 42 | 0.022567 | 0.125 | 0.08 | 261 | 0 | 0.364 | 1 | 3 | cs | TRUE
36 | LV_371-146_0_5_line_36 |  | 29 | 37 | 0.014159 | 0.125 | 0.08 | 261 | 0 | 0.364 | 1 | 1 | cs | TRUE
37 | LV_371-146_0_5_line_37 |  | 30 | 40 | 0.013315 | 0.125 | 0.08 | 261 | 0 | 0.364 | 1 | 1 | cs | TRUE
38 | LV_371-146_0_5_line_38 |  | 31 | 32 | 0.013975 | 0.125 | 0.08 | 261 | 0 | 0.364 | 1 | 1 | cs | TRUE
39 | LV_371-146_0_5_line_39 |  | 33 | 35 | 0.016764 | 0.125 | 0.08 | 261 | 0 | 0.364 | 1 | 1 | cs | TRUE
40 | LV_371-146_0_5_line_40 |  | 34 | 36 | 0.0055169 | 0.125 | 0.08 | 261 | 0 | 0.364 | 1 | 1 | cs | TRUE
41 | LV_371-146_0_5_line_41 |  | 35 | 41 | 0.018807 | 0.125 | 0.08 | 261 | 0 | 0.364 | 1 | 1 | cs | TRUE
42 | LV_371-146_0_5_line_42 |  | 36 | 50 | 0.015525 | 0.125 | 0.08 | 261 | 0 | 0.364 | 1 | 1 | cs | TRUE
43 | LV_371-146_0_5_line_43 |  | 37 | 38 | 0.027337 | 0.125 | 0.08 | 261 | 0 | 0.364 | 1 | 1 | cs | TRUE
44 | LV_371-146_0_5_line_44 |  | 38 | 39 | 0.027918 | 0.125 | 0.08 | 261 | 0 | 0.364 | 1 | 1 | cs | TRUE
45 | LV_371-146_0_5_line_45 |  | 42 | 43 | 0.00055533 | 0.125 | 0.08 | 261 | 0 | 0.364 | 1 | 1 | cs | TRUE
46 | LV_371-146_0_5_line_46 |  | 42 | 44 | 0.013746 | 0.125 | 0.08 | 261 | 0 | 0.364 | 1 | 3 | cs | TRUE
47 | LV_371-146_0_5_line_47 |  | 43 | 45 | 0.018638 | 0.125 | 0.08 | 261 | 0 | 0.364 | 1 | 1 | cs | TRUE
48 | LV_371-146_0_5_line_48 |  | 44 | 46 | 0.020341 | 0.125 | 0.08 | 261 | 0 | 0.364 | 1 | 3 | cs | TRUE
49 | LV_371-146_0_5_line_49 |  | 45 | 47 | 0.019206 | 0.125 | 0.08 | 261 | 0 | 0.364 | 1 | 1 | cs | TRUE
50 | LV_371-146_0_5_line_50 |  | 46 | 48 | 0.0056258 | 0.125 | 0.08 | 261 | 0 | 0.364 | 1 | 3 | cs | TRUE
51 | LV_371-146_0_5_line_51 |  | 46 | 49 | 0.022339 | 0.125 | 0.08 | 261 | 0 | 0.364 | 1 | 1 | cs | TRUE
52 | LV_371-146_0_5_line_52 |  | 47 | 63 | 0.0039327 | 0.125 | 0.08 | 261 | 0 | 0.364 | 1 | 1 | cs | TRUE
53 | LV_371-146_0_5_line_53 |  | 48 | 67 | 0.0069785 | 0.125 | 0.08 | 261 | 0 | 0.364 | 1 | 3 | cs | TRUE
54 | LV_371-146_0_5_line_54 |  | 49 | 64 | 0.0038312 | 0.125 | 0.08 | 261 | 0 | 0.364 | 1 | 1 | cs | TRUE
55 | LV_371-146_0_5_line_55 |  | 50 | 103 | 0.009901 | 0.125 | 0.08 | 261 | 0 | 0.364 | 1 | 1 | cs | TRUE
56 | LV_371-146_0_5_line_56 |  | 51 | 52 | 0.028095 | 0.125 | 0.08 | 261 | 0 | 0.364 | 1 | 1 | cs | TRUE
57 | LV_371-146_0_5_line_57 |  | 51 | 53 | 0.010355 | 0.125 | 0.08 | 261 | 0 | 0.364 | 1 | 1 | cs | TRUE
58 | LV_371-146_0_5_line_58 |  | 52 | 54 | 0.021774 | 0.125 | 0.08 | 261 | 0 | 0.364 | 1 | 1 | cs | TRUE
59 | LV_371-146_0_5_line_59 |  | 52 | 55 | 0.021183 | 0.125 | 0.08 | 261 | 0 | 0.364 | 1 | 1 | cs | TRUE
60 | LV_371-146_0_5_line_60 |  | 53 | 56 | 0.019836 | 0.125 | 0.08 | 261 | 0 | 0.364 | 1 | 1 | cs | TRUE
61 | LV_371-146_0_5_line_61 |  | 53 | 57 | 0.02622 | 0.125 | 0.08 | 261 | 0 | 0.364 | 1 | 1 | cs | TRUE
62 | LV_371-146_0_5_line_62 |  | 54 | 58 | 0.018295 | 0.125 | 0.08 | 261 | 0 | 0.364 | 1 | 1 | cs | TRUE
63 | LV_371-146_0_5_line_63 |  | 56 | 59 | 0.0061316 | 0.125 | 0.08 | 261 | 0 | 0.364 | 1 | 1 | cs | TRUE
64 | LV_371-146_0_5_line_64 |  | 57 | 60 | 0.020256 | 0.125 | 0.08 | 261 | 0 | 0.364 | 1 | 1 | cs | TRUE
65 | LV_371-146_0_5_line_65 |  | 58 | 61 | 0.016617 | 0.125 | 0.08 | 261 | 0 | 0.364 | 1 | 1 | cs | TRUE
66 | LV_371-146_0_5_line_66 |  | 60 | 62 | 0.0044221 | 0.125 | 0.08 | 261 | 0 | 0.364 | 1 | 1 | cs | TRUE
67 | LV_371-146_0_5_line_67 |  | 61 | 63 | 0.016387 | 0.125 | 0.08 | 261 | 0 | 0.364 | 1 | 1 | cs | TRUE
68 | LV_371-146_0_5_line_68 |  | 64 | 65 | 0.017034 | 0.125 | 0.08 | 261 | 0 | 0.364 | 1 | 1 | cs | TRUE
69 | LV_371-146_0_5_line_69 |  | 65 | 66 | 0.015129 | 0.125 | 0.08 | 261 | 0 | 0.364 | 1 | 1 | cs | TRUE
70 | LV_371-146_0_5_line_70 |  | 66 | 68 | 0.016566 | 0.125 | 0.08 | 261 | 0 | 0.364 | 1 | 1 | cs | TRUE
71 | LV_371-146_0_5_line_71 |  | 67 | 69 | 0.029909 | 0.125 | 0.08 | 261 | 0 | 0.364 | 1 | 3 | cs | TRUE
72 | LV_371-146_0_5_line_72 |  | 68 | 92 | 0.016657 | 0.125 | 0.08 | 261 | 0 | 0.364 | 1 | 1 | cs | TRUE
73 | LV_371-146_0_5_line_73 |  | 69 | 84 | 0.0011186 | 0.125 | 0.08 | 261 | 0 | 0.364 | 1 | 3 | cs | TRUE
74 | LV_371-146_0_5_line_74 |  | 70 | 71 | 0.0044856 | 0.125 | 0.08 | 261 | 0 | 0.364 | 1 | 1 | cs | TRUE
75 | LV_371-146_0_5_line_75 |  | 70 | 72 | 0.01392 | 0.125 | 0.08 | 261 | 0 | 0.364 | 1 | 1 | cs | TRUE
76 | LV_371-146_0_5_line_76 |  | 71 | 73 | 0.018192 | 0.125 | 0.08 | 261 | 0 | 0.364 | 1 | 1 | cs | TRUE
77 | LV_371-146_0_5_line_77 |  | 72 | 74 | 0.0033155 | 0.125 | 0.08 | 261 | 0 | 0.364 | 1 | 1 | cs | TRUE
78 | LV_371-146_0_5_line_78 |  | 73 | 75 | 0.022534 | 0.125 | 0.08 | 261 | 0 | 0.364 | 1 | 1 | cs | TRUE
79 | LV_371-146_0_5_line_79 |  | 74 | 76 | 0.016476 | 0.125 | 0.08 | 261 | 0 | 0.364 | 1 | 1 | cs | TRUE
80 | LV_371-146_0_5_line_80 |  | 76 | 77 | 0.001662 | 0.125 | 0.08 | 261 | 0 | 0.364 | 1 | 1 | cs | TRUE
81 | LV_371-146_0_5_line_81 |  | 77 | 81 | 0.013466 | 0.125 | 0.08 | 261 | 0 | 0.364 | 1 | 1 | cs | TRUE
82 | LV_371-146_0_5_line_82 |  | 78 | 79 | 0.0060167 | 0.125 | 0.08 | 261 | 0 | 0.364 | 1 | 1 | cs | TRUE
83 | LV_371-146_0_5_line_83 |  | 78 | 80 | 0.021783 | 0.125 | 0.08 | 261 | 0 | 0.364 | 1 | 1 | cs | TRUE
84 | LV_371-146_0_5_line_84 |  | 79 | 81 | 0.013395 | 0.125 | 0.08 | 261 | 0 | 0.364 | 1 | 1 | cs | TRUE
85 | LV_371-146_0_5_line_85 |  | 80 | 82 | 0.018048 | 0.125 | 0.08 | 261 | 0 | 0.364 | 1 | 1 | cs | TRUE
86 | LV_371-146_0_5_line_86 |  | 82 | 83 | 0.022034 | 0.125 | 0.08 | 261 | 0 | 0.364 | 1 | 3 | cs | TRUE
87 | LV_371-146_0_5_line_87 |  | 82 | 84 | 0.019469 | 0.125 | 0.08 | 261 | 0 | 0.364 | 1 | 3 | cs | TRUE
88 | LV_371-146_0_5_line_88 |  | 83 | 85 | 0.0095426 | 0.125 | 0.08 | 261 | 0 | 0.364 | 1 | 3 | cs | TRUE
89 | LV_371-146_0_5_line_89 |  | 85 | 94 | 0.0084833 | 0.125 | 0.08 | 261 | 0 | 0.364 | 1 | 3 | cs | TRUE
90 | LV_371-146_0_5_line_90 |  | 86 | 87 | 0.036192 | 0.125 | 0.08 | 261 | 0 | 0.364 | 1 | 1 | cs | TRUE
91 | LV_371-146_0_5_line_91 |  | 87 | 88 | 0.02758 | 0.125 | 0.08 | 261 | 0 | 0.364 | 1 | 1 | cs | TRUE
92 | LV_371-146_0_5_line_92 |  | 88 | 89 | 0.024067 | 0.125 | 0.08 | 261 | 0 | 0.364 | 1 | 1 | cs | TRUE
93 | LV_371-146_0_5_line_93 |  | 89 | 90 | 0.015592 | 0.125 | 0.08 | 261 | 0 | 0.364 | 1 | 1 | cs | TRUE
94 | LV_371-146_0_5_line_94 |  | 89 | 91 | 0.025689 | 0.125 | 0.08 | 261 | 0 | 0.364 | 1 | 1 | cs | TRUE
95 | LV_371-146_0_5_line_95 |  | 90 | 96 | 0.0039786 | 0.125 | 0.08 | 261 | 0 | 0.364 | 1 | 1 | cs | TRUE
96 | LV_371-146_0_5_line_96 |  | 91 | 97 | 0.04731 | 0.125 | 0.08 | 261 | 0 | 0.364 | 1 | 1 | cs | TRUE
97 | LV_371-146_0_5_line_97 |  | 92 | 93 | 0.017426 | 0.125 | 0.08 | 261 | 0 | 0.364 | 1 | 1 | cs | TRUE
98 | LV_371-146_0_5_line_98 |  | 93 | 95 | 0.02204 | 0.125 | 0.08 | 261 | 0 | 0.364 | 1 | 1 | cs | TRUE
99 | LV_371-146_0_5_line_99 |  | 94 | 100 | 0.0037982 | 0.125 | 0.08 | 261 | 0 | 0.364 | 1 | 3 | cs | TRUE
100 | LV_371-146_0_5_line_100 |  | 96 | 98 | 0.017791 | 0.125 | 0.08 | 261 | 0 | 0.364 | 1 | 1 | cs | TRUE
101 | LV_371-146_0_5_line_101 |  | 97 | 99 | 0.051563 | 0.125 | 0.08 | 261 | 0 | 0.364 | 1 | 1 | cs | TRUE
102 | LV_371-146_0_5_line_102 |  | 98 | 121 | 0.022985 | 0.125 | 0.08 | 261 | 0 | 0.364 | 1 | 1 | cs | TRUE
103 | LV_371-146_0_5_line_103 |  | 99 | 130 | 0.041672 | 0.125 | 0.08 | 261 | 0 | 0.364 | 1 | 1 | cs | TRUE
104 | LV_371-146_0_5_line_104 |  | 100 | 101 | 0.014442 | 0.125 | 0.08 | 261 | 0 | 0.364 | 1 | 3 | cs | TRUE
105 | LV_371-146_0_5_line_105 |  | 101 | 112 | 0.0029789 | 0.125 | 0.08 | 261 | 0 | 0.364 | 1 | 3 | cs | TRUE
106 | LV_371-146_0_5_line_106 |  | 102 | 103 | 0.010474 | 0.125 | 0.08 | 261 | 0 | 0.364 | 1 | 1 | cs | TRUE
107 | LV_371-146_0_5_line_107 |  | 104 | 105 | 0.00078449 | 0.125 | 0.08 | 261 | 0 | 0.364 | 1 | 1 | cs | TRUE
108 | LV_371-146_0_5_line_108 |  | 106 | 107 | 0.021047 | 0.125 | 0.08 | 261 | 0 | 0.364 | 1 | 3 | cs | TRUE
109 | LV_371-146_0_5_line_109 |  | 106 | 108 | 0.014656 | 0.125 | 0.08 | 261 | 0 | 0.364 | 1 | 2 | cs | TRUE
110 | LV_371-146_0_5_line_110 |  | 107 | 109 | 0.021159 | 0.125 | 0.08 | 261 | 0 | 0.364 | 1 | 3 | cs | TRUE
111 | LV_371-146_0_5_line_111 |  | 108 | 110 | 0.013598 | 0.125 | 0.08 | 261 | 0 | 0.364 | 1 | 2 | cs | TRUE
112 | LV_371-146_0_5_line_112 |  | 108 | 111 | 0.012197 | 0.125 | 0.08 | 261 | 0 | 0.364 | 1 | 1 | cs | TRUE
113 | LV_371-146_0_5_line_113 |  | 109 | 112 | 0.023993 | 0.125 | 0.08 | 261 | 0 | 0.364 | 1 | 3 | cs | TRUE
114 | LV_371-146_0_5_line_114 |  | 110 | 113 | 0.01898 | 0.125 | 0.08 | 261 | 0 | 0.364 | 1 | 2 | cs | TRUE
115 | LV_371-146_0_5_line_115 |  | 111 | 114 | 0.025583 | 0.125 | 0.08 | 261 | 0 | 0.364 | 1 | 1 | cs | TRUE
116 | LV_371-146_0_5_line_116 |  | 113 | 115 | 0.00019457 | 0.125 | 0.08 | 261 | 0 | 0.364 | 1 | 1 | cs | TRUE
117 | LV_371-146_0_5_line_117 |  | 114 | 116 | 0.0022117 | 0.125 | 0.08 | 261 | 0 | 0.364 | 1 | 1 | cs | TRUE
118 | LV_371-146_0_5_line_118 |  | 115 | 117 | 0.015345 | 0.125 | 0.08 | 261 | 0 | 0.364 | 1 | 1 | cs | TRUE
119 | LV_371-146_0_5_line_119 |  | 116 | 131 | 0.018016 | 0.125 | 0.08 | 261 | 0 | 0.364 | 1 | 1 | cs | TRUE
120 | LV_371-146_0_5_line_120 |  | 117 | 118 | 0.014827 | 0.125 | 0.08 | 261 | 0 | 0.364 | 1 | 1 | cs | TRUE
121 | LV_371-146_0_5_line_121 |  | 117 | 119 | 0.027088 | 0.125 | 0.08 | 261 | 0 | 0.364 | 1 | 1 | cs | TRUE
122 | LV_371-146_0_5_line_122 |  | 118 | 120 | 0.021693 | 0.125 | 0.08 | 261 | 0 | 0.364 | 1 | 1 | cs | TRUE
123 | LV_371-146_0_5_line_123 |  | 119 | 121 | 0.0085508 | 0.125 | 0.08 | 261 | 0 | 0.364 | 1 | 1 | cs | TRUE
124 | LV_371-146_0_5_line_124 |  | 120 | 122 | 0.0026014 | 0.125 | 0.08 | 261 | 0 | 0.364 | 1 | 1 | cs | TRUE
125 | LV_371-146_0_5_line_125 |  | 122 | 126 | 0.016122 | 0.125 | 0.08 | 261 | 0 | 0.364 | 1 | 1 | cs | TRUE
126 | LV_371-146_0_5_line_126 |  | 123 | 124 | 0.02371 | 0.125 | 0.08 | 261 | 0 | 0.364 | 1 | 1 | cs | TRUE
127 | LV_371-146_0_5_line_127 |  | 124 | 125 | 0.0022865 | 0.125 | 0.08 | 261 | 0 | 0.364 | 1 | 1 | cs | TRUE
128 | LV_371-146_0_5_line_128 |  | 126 | 127 | 0.026874 | 0.125 | 0.08 | 261 | 0 | 0.364 | 1 | 1 | cs | TRUE
129 | LV_371-146_0_5_line_129 |  | 127 | 128 | 0.022953 | 0.125 | 0.08 | 261 | 0 | 0.364 | 1 | 1 | cs | TRUE
130 | LV_371-146_0_5_line_130 |  | 129 | 130 | 0.02593 | 0.125 | 0.08 | 261 | 0 | 0.364 | 1 | 1 | cs | TRUE

## trafo
| name | std_type | hv_bus | lv_bus | sn_mva | vn_hv_kv | vn_lv_kv | vk_percent | vkr_percent | pfe_kw | i0_percent | shift_degree | tap_side | tap_neutral | tap_min | tap_max | tap_step_percent | tap_step_degree | tap_pos | tap_phase_shifter | parallel | df | in_service
0 | LV_371-146_0_5_trafo_12 | 0.63 MVA 20/0.4 kV | 132 | 21 | 0.63 | 20 | 0.4 | 6 | 1.206 | 1.65 | 0.2619 | 150 | hv | 0 | -2 | 2 | 2.5 | 0 | 0 | FALSE | 1 | 1 | TRUE

## line_geodata
| x0 | y0 | x1 | y1 | x2 | y2 | x3 | y3
0 | 2585696.7416 | 1219707.1308 | 2585708.8477 | 1219725.2403
1 | 2585718.7173 | 1219740.0042 | 2585708.8477 | 1219725.2403
2 | 2585718.7173 | 1219740.0042 | 2585722.9648 | 1219746.358
3 | 2585677.4009 | 1219677.7927 | 2585665.046 | 1219685.5913
4 | 2585677.4009 | 1219677.7927 | 2585674.1628 | 1219672.2752 | 2585669.1017 | 1219663.6533
5 | 2585665.046 | 1219685.5913 | 2585662.7414 | 1219687.046
6 | 2585656.5363 | 1219642.2473 | 2585669.1017 | 1219663.6533
7 | 2585730.1777 | 1219757.1478 | 2585722.9648 | 1219746.358
8 | 2585640.9157 | 1219700.8227 | 2585662.7414 | 1219687.046
9 | 2585656.5363 | 1219642.2473 | 2585655.9581 | 1219641.2622
10 | 2585727.1639 | 1219644.798 | 2585715.1419 | 1219652.8311
11 | 2585727.1639 | 1219644.798 | 2585739.4413 | 1219636.829
12 | 2585727.1639 | 1219644.798 | 2585725.8693 | 1219642.8445 | 2585706.4736 | 1219612.3327
13 | 2585731.3923 | 1219758.9646 | 2585730.1777 | 1219757.1478
14 | 2585640.9157 | 1219700.8227 | 2585640.5192 | 1219701.073
15 | 2585643.0663 | 1219619.3003 | 2585655.9581 | 1219641.2622
16 | 2585762.7851 | 1219621.6768 | 2585739.4413 | 1219636.829
17 | 2585705.7133 | 1219611.1366 | 2585706.4736 | 1219612.3327
18 | 2585627.9831 | 1219708.9859 | 2585640.5192 | 1219701.073
19 | 2585627.9831 | 1219708.9859 | 2585617.9649 | 1219715.5076
20 | 2585627.9831 | 1219708.9859 | 2585625.0963 | 1219704.3903 | 2585609.676 | 1219680.702
21 | 2585627.9831 | 1219708.9859 | 2585646.5285 | 1219736.3178
22 | 2585697.6748 | 1219780.5229 | 2585707.4925 | 1219774.2457
23 | 2585682.9228 | 1219789.955 | 2585697.6748 | 1219780.5229
24 | 2585731.3923 | 1219758.9646 | 2585707.4925 | 1219774.2457
25 | 2585682.9228 | 1219789.955 | 2585665.9534 | 1219800.8579
26 | 2585682.9228 | 1219789.955 | 2585671.7805 | 1219773.5337
27 | 2585731.3923 | 1219758.9646 | 2585744.5508 | 1219778.7569
28 | 2585636.4859 | 1219820.385 | 2585665.9534 | 1219800.8579
29 | 2585665.9534 | 1219800.8579 | 2585685.1357 | 1219826.3264
30 | 2585659.394 | 1219755.2788 | 2585671.7805 | 1219773.5337
31 | 2585744.5508 | 1219778.7569 | 2585745.3833 | 1219780.009
32 | 2585636.4859 | 1219820.385 | 2585646.4518 | 1219835.9927
33 | 2585696.2986 | 1219841.1475 | 2585685.1357 | 1219826.3264
34 | 2585659.394 | 1219755.2788 | 2585654.3753 | 1219747.8823
35 | 2585757.8772 | 1219798.8016 | 2585745.3833 | 1219780.009
36 | 2585646.4518 | 1219835.9927 | 2585654.0716 | 1219847.9263
37 | 2585704.3093 | 1219851.7834 | 2585696.2986 | 1219841.1475
38 | 2585646.5285 | 1219736.3178 | 2585654.3753 | 1219747.8823
39 | 2585603.9157 | 1219724.6534 | 2585617.9649 | 1219715.5076
40 | 2585609.676 | 1219680.702 | 2585606.6662 | 1219676.0784
41 | 2585603.9157 | 1219724.6534 | 2585614.334 | 1219740.3108
42 | 2585598.1964 | 1219663.0672 | 2585606.6662 | 1219676.0784
43 | 2585668.7834 | 1219870.9667 | 2585654.0716 | 1219847.9263
44 | 2585683.8081 | 1219894.4972 | 2585668.7834 | 1219870.9667
45 | 2585757.8772 | 1219798.8016 | 2585758.1858 | 1219799.2633
46 | 2585757.8772 | 1219798.8016 | 2585769.2594 | 1219791.0942
47 | 2585758.1858 | 1219799.2633 | 2585768.541 | 1219814.7598
48 | 2585786.102 | 1219779.6894 | 2585769.2594 | 1219791.0942
49 | 2585779.2115 | 1219830.7284 | 2585777.3101 | 1219827.8827 | 2585768.541 | 1219814.7598
50 | 2585786.102 | 1219779.6894 | 2585790.7718 | 1219776.5522
51 | 2585786.102 | 1219779.6894 | 2585798.8233 | 1219798.0529
52 | 2585779.2115 | 1219830.7284 | 2585781.3963 | 1219833.9983
53 | 2585790.7718 | 1219776.5522 | 2585796.5644 | 1219772.6607
54 | 2585798.8233 | 1219798.0529 | 2585801.005 | 1219801.2022
55 | 2585598.1964 | 1219663.0672 | 2585592.7948 | 1219654.7694
56 | 2585821.9929 | 1219894.7585 | 2585793.9108 | 1219893.9079
57 | 2585783.5606 | 1219893.5944 | 2585793.9108 | 1219893.9079
58 | 2585821.9929 | 1219894.7585 | 2585809.8961 | 1219876.6535
59 | 2585821.9929 | 1219894.7585 | 2585843.1618 | 1219895.545
60 | 2585783.5606 | 1219893.5944 | 2585771.8091 | 1219877.6146
61 | 2585783.5606 | 1219893.5944 | 2585778.8941 | 1219893.45 | 2585757.3703 | 1219894.546
62 | 2585799.7322 | 1219861.4413 | 2585809.8961 | 1219876.6535
63 | 2585768.1765 | 1219872.6749 | 2585771.8091 | 1219877.6146
64 | 2585737.14 | 1219895.5761 | 2585757.3703 | 1219894.546
65 | 2585799.7322 | 1219861.4413 | 2585790.5003 | 1219847.6242
66 | 2585732.7501 | 1219896.0991 | 2585736.7293 | 1219895.5971 | 2585737.14 | 1219895.5761
67 | 2585790.5003 | 1219847.6242 | 2585781.3963 | 1219833.9983
68 | 2585810.7049 | 1219815.2042 | 2585801.005 | 1219801.2022
69 | 2585810.7049 | 1219815.2042 | 2585819.32 | 1219827.6402
70 | 2585819.32 | 1219827.6402 | 2585828.7538 | 1219841.2579
71 | 2585820.8041 | 1219755.153 | 2585804.487 | 1219767.3382 | 2585796.5644 | 1219772.6607
72 | 2585838.2394 | 1219854.9505 | 2585828.7538 | 1219841.2579
73 | 2585820.8041 | 1219755.153 | 2585821.7003 | 1219754.4836
74 | 2585898.4094 | 1219831.8117 | 2585900.9492 | 1219835.5091
75 | 2585898.4094 | 1219831.8117 | 2585890.5276 | 1219820.3376
76 | 2585900.9492 | 1219835.5091 | 2585911.2494 | 1219850.5039
77 | 2585890.5276 | 1219820.3376 | 2585888.6504 | 1219817.6047
78 | 2585911.2494 | 1219850.5039 | 2585915.0268 | 1219856.0031 | 2585914.4027 | 1219867.9448 | 2585913.3223 | 1219871.6966
79 | 2585888.6504 | 1219817.6047 | 2585879.3218 | 1219804.0244
80 | 2585878.3808 | 1219802.6545 | 2585879.3218 | 1219804.0244
81 | 2585878.3808 | 1219802.6545 | 2585870.7564 | 1219791.5549
82 | 2585859.7656 | 1219775.5546 | 2585863.1722 | 1219780.514
83 | 2585847.4321 | 1219757.5998 | 2585859.7656 | 1219775.5546
84 | 2585863.1722 | 1219780.514 | 2585870.7564 | 1219791.5549
85 | 2585837.2134 | 1219742.7235 | 2585847.4321 | 1219757.5998
86 | 2585837.2134 | 1219742.7235 | 2585825.0081 | 1219724.3786
87 | 2585837.2134 | 1219742.7235 | 2585834.2827 | 1219745.0874 | 2585821.7003 | 1219754.4836
88 | 2585819.7223 | 1219716.4338 | 2585825.0081 | 1219724.3786
89 | 2585815.0617 | 1219709.3459 | 2585816.181 | 1219711.1112 | 2585819.7223 | 1219716.4338
90 | 2585902.6253 | 1219751.3153 | 2585883.1158 | 1219720.8324
91 | 2585868.2484 | 1219697.6026 | 2585883.1158 | 1219720.8324
92 | 2585855.2746 | 1219677.3316 | 2585868.2484 | 1219697.6026
93 | 2585855.2746 | 1219677.3316 | 2585846.9241 | 1219664.1644
94 | 2585855.2746 | 1219677.3316 | 2585876.4468 | 1219662.6949
95 | 2585846.9241 | 1219664.1644 | 2585844.7933 | 1219660.8045
96 | 2585876.4468 | 1219662.6949 | 2585850.5776 | 1219623.0836
97 | 2585848.1627 | 1219869.2751 | 2585838.2394 | 1219854.9505
98 | 2585848.1627 | 1219869.2751 | 2585860.7135 | 1219887.3922
99 | 2585813.0279 | 1219706.1381 | 2585815.0617 | 1219709.3459
100 | 2585844.7933 | 1219660.8045 | 2585835.2652 | 1219645.7804
101 | 2585850.5776 | 1219623.0836 | 2585861.2918 | 1219572.6459
102 | 2585835.2652 | 1219645.7804 | 2585822.955 | 1219626.3694
103 | 2585861.2918 | 1219572.6459 | 2585842.052 | 1219535.6595
104 | 2585813.0279 | 1219706.1381 | 2585805.6443 | 1219693.7267
105 | 2585804.1213 | 1219691.1666 | 2585805.6443 | 1219693.7267
106 | 2585587.0806 | 1219645.9914 | 2585592.7948 | 1219654.7694
107 | 2585642.6692 | 1219618.6238 | 2585643.0663 | 1219619.3003
108 | 2585770.2758 | 1219634.2738 | 2585781.0367 | 1219652.3622
109 | 2585762.7851 | 1219621.6768 | 2585765.3906 | 1219626.0619 | 2585770.2758 | 1219634.2738
110 | 2585791.8544 | 1219670.5464 | 2585781.0367 | 1219652.3622
111 | 2585762.7851 | 1219621.6768 | 2585774.3512 | 1219614.5265
112 | 2585762.7851 | 1219621.6768 | 2585757.4822 | 1219612.5843 | 2585756.616 | 1219611.1546
113 | 2585804.1213 | 1219691.1666 | 2585791.8544 | 1219670.5464
114 | 2585774.3512 | 1219614.5265 | 2585790.4953 | 1219604.5462
115 | 2585756.616 | 1219611.1546 | 2585743.3586 | 1219589.2752
116 | 2585790.6608 | 1219604.4439 | 2585790.4953 | 1219604.5462
117 | 2585742.2124 | 1219587.3836 | 2585743.3586 | 1219589.2752
118 | 2585803.7127 | 1219596.3751 | 2585790.6608 | 1219604.4439
119 | 2585732.8763 | 1219571.9757 | 2585742.2124 | 1219587.3836
120 | 2585803.7127 | 1219596.3751 | 2585801.3336 | 1219591.478 | 2585797.0917 | 1219583.1093
121 | 2585803.7127 | 1219596.3751 | 2585807.0936 | 1219601.3587 | 2585818.3755 | 1219619.1483
122 | 2585797.0917 | 1219583.1093 | 2585787.284 | 1219563.7603
123 | 2585822.955 | 1219626.3694 | 2585818.3755 | 1219619.1483
124 | 2585787.284 | 1219563.7603 | 2585786.1078 | 1219561.4399
125 | 2585778.8185 | 1219547.0594 | 2585786.1078 | 1219561.4399
126 | 2585705.7133 | 1219611.1366 | 2585692.9938 | 1219591.1272
127 | 2585691.7671 | 1219589.1976 | 2585692.9938 | 1219591.1272
128 | 2585766.6681 | 1219523.0886 | 2585778.8185 | 1219547.0594
129 | 2585766.6681 | 1219523.0886 | 2585746.9444 | 1219534.8277
130 | 2585842.052 | 1219535.6595 | 2585841.5718 | 1219534.7379 | 2585830.4296 | 1219512.4808

## bus_geodata
| x | y | coords
0 | 2585696.7416 | 1219707.1308
1 | 2585708.8477 | 1219725.2403
2 | 2585718.7173 | 1219740.0042
3 | 2585677.4009 | 1219677.7927
4 | 2585665.046 | 1219685.5913
5 | 2585669.1017 | 1219663.6533
6 | 2585722.9648 | 1219746.358
7 | 2585662.7414 | 1219687.046
8 | 2585656.5363 | 1219642.2473
9 | 2585715.1419 | 1219652.8311
10 | 2585727.1639 | 1219644.798
11 | 2585730.1777 | 1219757.1478
12 | 2585640.9157 | 1219700.8227
13 | 2585655.9581 | 1219641.2622
14 | 2585739.4413 | 1219636.829
15 | 2585706.4736 | 1219612.3327
16 | 2585640.5192 | 1219701.073
17 | 2585627.9831 | 1219708.9859
18 | 2585697.6748 | 1219780.5229
19 | 2585707.4925 | 1219774.2457
20 | 2585682.9228 | 1219789.955
21 | 2585731.3923 | 1219758.9646
22 | 2585665.9534 | 1219800.8579
23 | 2585671.7805 | 1219773.5337
24 | 2585744.5508 | 1219778.7569
25 | 2585636.4859 | 1219820.385
26 | 2585685.1357 | 1219826.3264
27 | 2585659.394 | 1219755.2788
28 | 2585745.3833 | 1219780.009
29 | 2585646.4518 | 1219835.9927
30 | 2585696.2986 | 1219841.1475
31 | 2585654.3753 | 1219747.8823
32 | 2585646.5285 | 1219736.3178
33 | 2585617.9649 | 1219715.5076
34 | 2585609.676 | 1219680.702
35 | 2585603.9157 | 1219724.6534
36 | 2585606.6662 | 1219676.0784
37 | 2585654.0716 | 1219847.9263
38 | 2585668.7834 | 1219870.9667
39 | 2585683.8081 | 1219894.4972
40 | 2585704.3093 | 1219851.7834
41 | 2585614.334 | 1219740.3108
42 | 2585757.8772 | 1219798.8016
43 | 2585758.1858 | 1219799.2633
44 | 2585769.2594 | 1219791.0942
45 | 2585768.541 | 1219814.7598
46 | 2585786.102 | 1219779.6894
47 | 2585779.2115 | 1219830.7284
48 | 2585790.7718 | 1219776.5522
49 | 2585798.8233 | 1219798.0529
50 | 2585598.1964 | 1219663.0672
51 | 2585793.9108 | 1219893.9079
52 | 2585821.9929 | 1219894.7585
53 | 2585783.5606 | 1219893.5944
54 | 2585809.8961 | 1219876.6535
55 | 2585843.1618 | 1219895.545
56 | 2585771.8091 | 1219877.6146
57 | 2585757.3703 | 1219894.546
58 | 2585799.7322 | 1219861.4413
59 | 2585768.1765 | 1219872.6749
60 | 2585737.14 | 1219895.5761
61 | 2585790.5003 | 1219847.6242
62 | 2585732.7501 | 1219896.0991
63 | 2585781.3963 | 1219833.9983
64 | 2585801.005 | 1219801.2022
65 | 2585810.7049 | 1219815.2042
66 | 2585819.32 | 1219827.6402
67 | 2585796.5644 | 1219772.6607
68 | 2585828.7538 | 1219841.2579
69 | 2585820.8041 | 1219755.153
70 | 2585898.4094 | 1219831.8117
71 | 2585900.9492 | 1219835.5091
72 | 2585890.5276 | 1219820.3376
73 | 2585911.2494 | 1219850.5039
74 | 2585888.6504 | 1219817.6047
75 | 2585913.3223 | 1219871.6966
76 | 2585879.3218 | 1219804.0244
77 | 2585878.3808 | 1219802.6545
78 | 2585859.7656 | 1219775.5546
79 | 2585863.1722 | 1219780.514
80 | 2585847.4321 | 1219757.5998
81 | 2585870.7564 | 1219791.5549
82 | 2585837.2134 | 1219742.7235
83 | 2585825.0081 | 1219724.3786
84 | 2585821.7003 | 1219754.4836
85 | 2585819.7223 | 1219716.4338
86 | 2585902.6253 | 1219751.3153
87 | 2585883.1158 | 1219720.8324
88 | 2585868.2484 | 1219697.6026
89 | 2585855.2746 | 1219677.3316
90 | 2585846.9241 | 1219664.1644
91 | 2585876.4468 | 1219662.6949
92 | 2585838.2394 | 1219854.9505
93 | 2585848.1627 | 1219869.2751
94 | 2585815.0617 | 1219709.3459
95 | 2585860.7135 | 1219887.3922
96 | 2585844.7933 | 1219660.8045
97 | 2585850.5776 | 1219623.0836
98 | 2585835.2652 | 1219645.7804
99 | 2585861.2918 | 1219572.6459
100 | 2585813.0279 | 1219706.1381
101 | 2585805.6443 | 1219693.7267
102 | 2585587.0806 | 1219645.9914
103 | 2585592.7948 | 1219654.7694
104 | 2585642.6692 | 1219618.6238
105 | 2585643.0663 | 1219619.3003
106 | 2585770.2758 | 1219634.2738
107 | 2585781.0367 | 1219652.3622
108 | 2585762.7851 | 1219621.6768
109 | 2585791.8544 | 1219670.5464
110 | 2585774.3512 | 1219614.5265
111 | 2585756.616 | 1219611.1546
112 | 2585804.1213 | 1219691.1666
113 | 2585790.4953 | 1219604.5462
114 | 2585743.3586 | 1219589.2752
115 | 2585790.6608 | 1219604.4439
116 | 2585742.2124 | 1219587.3836
117 | 2585803.7127 | 1219596.3751
118 | 2585797.0917 | 1219583.1093
119 | 2585818.3755 | 1219619.1483
120 | 2585787.284 | 1219563.7603
121 | 2585822.955 | 1219626.3694
122 | 2585786.1078 | 1219561.4399
123 | 2585705.7133 | 1219611.1366
124 | 2585692.9938 | 1219591.1272
125 | 2585691.7671 | 1219589.1976
126 | 2585778.8185 | 1219547.0594
127 | 2585766.6681 | 1219523.0886
128 | 2585746.9444 | 1219534.8277
129 | 2585830.4296 | 1219512.4808
130 | 2585842.052 | 1219535.6595
131 | 2585732.8763 | 1219571.9757
132 | 2585757.8772 | 1219798.8016

## line_std_types
| c_nf_per_km | r_ohm_per_km | x_ohm_per_km | max_i_ka | type | q_mm2 | alpha | voltage_rating
NAYY 4x50 SE | 210 | 0.642 | 0.083 | 0.142 | cs | 50 | 0.00403 | LV
NAYY 4x120 SE | 264 | 0.225 | 0.08 | 0.242 | cs | 120 | 0.00403 | LV
NAYY 4x150 SE | 261 | 0.208 | 0.08 | 0.27 | cs | 150 | 0.00403 | LV
NA2XS2Y 1x95 RM/25 12/20 kV | 216 | 0.313 | 0.132 | 0.252 | cs | 95 | 0.00403 | MV
NA2XS2Y 1x185 RM/25 12/20 kV | 273 | 0.161 | 0.117 | 0.362 | cs | 185 | 0.00403 | MV
NA2XS2Y 1x240 RM/25 12/20 kV | 304 | 0.122 | 0.112 | 0.421 | cs | 240 | 0.00403 | MV
NA2XS2Y 1x95 RM/25 6/10 kV | 315 | 0.313 | 0.123 | 0.249 | cs | 95 | 0.00403 | MV
NA2XS2Y 1x185 RM/25 6/10 kV | 406 | 0.161 | 0.11 | 0.358 | cs | 185 | 0.00403 | MV
NA2XS2Y 1x240 RM/25 6/10 kV | 456 | 0.122 | 0.105 | 0.416 | cs | 240 | 0.00403 | MV
NA2XS2Y 1x150 RM/25 12/20 kV | 250 | 0.206 | 0.116 | 0.319 | cs | 150 | 0.00403 | MV
NA2XS2Y 1x120 RM/25 12/20 kV | 230 | 0.253 | 0.119 | 0.283 | cs | 120 | 0.00403 | MV
NA2XS2Y 1x70 RM/25 12/20 kV | 190 | 0.443 | 0.132 | 0.22 | cs | 70 | 0.00403 | MV
NA2XS2Y 1x150 RM/25 6/10 kV | 360 | 0.206 | 0.11 | 0.315 | cs | 150 | 0.00403 | MV
NA2XS2Y 1x120 RM/25 6/10 kV | 340 | 0.253 | 0.113 | 0.28 | cs | 120 | 0.00403 | MV
NA2XS2Y 1x70 RM/25 6/10 kV | 280 | 0.443 | 0.123 | 0.217 | cs | 70 | 0.00403 | MV
N2XS(FL)2Y 1x120 RM/35 64/110 kV | 112 | 0.153 | 0.166 | 0.366 | cs | 120 | 0.00393 | HV
N2XS(FL)2Y 1x185 RM/35 64/110 kV | 125 | 0.099 | 0.156 | 0.457 | cs | 185 | 0.00393 | HV
N2XS(FL)2Y 1x240 RM/35 64/110 kV | 135 | 0.075 | 0.149 | 0.526 | cs | 240 | 0.00393 | HV
N2XS(FL)2Y 1x300 RM/35 64/110 kV | 144 | 0.06 | 0.144 | 0.588 | cs | 300 | 0.00393 | HV
15-AL1/3-ST1A 0.4 | 11 | 1.8769 | 0.35 | 0.105 | ol | 16 | 0.00403 | LV
24-AL1/4-ST1A 0.4 | 11.25 | 1.2012 | 0.335 | 0.14 | ol | 24 | 0.00403 | LV
48-AL1/8-ST1A 0.4 | 12.2 | 0.5939 | 0.3 | 0.21 | ol | 48 | 0.00403 | LV
94-AL1/15-ST1A 0.4 | 13.2 | 0.306 | 0.29 | 0.35 | ol | 94 | 0.00403 | LV
34-AL1/6-ST1A 10.0 | 9.7 | 0.8342 | 0.36 | 0.17 | ol | 34 | 0.00403 | MV
48-AL1/8-ST1A 10.0 | 10.1 | 0.5939 | 0.35 | 0.21 | ol | 48 | 0.00403 | MV
70-AL1/11-ST1A 10.0 | 10.4 | 0.4132 | 0.339 | 0.29 | ol | 70 | 0.00403 | MV
94-AL1/15-ST1A 10.0 | 10.75 | 0.306 | 0.33 | 0.35 | ol | 94 | 0.00403 | MV
122-AL1/20-ST1A 10.0 | 11.1 | 0.2376 | 0.323 | 0.41 | ol | 122 | 0.00403 | MV
149-AL1/24-ST1A 10.0 | 11.25 | 0.194 | 0.315 | 0.47 | ol | 149 | 0.00403 | MV
34-AL1/6-ST1A 20.0 | 9.15 | 0.8342 | 0.382 | 0.17 | ol | 34 | 0.00403 | MV
48-AL1/8-ST1A 20.0 | 9.5 | 0.5939 | 0.372 | 0.21 | ol | 48 | 0.00403 | MV
70-AL1/11-ST1A 20.0 | 9.7 | 0.4132 | 0.36 | 0.29 | ol | 70 | 0.00403 | MV
94-AL1/15-ST1A 20.0 | 10 | 0.306 | 0.35 | 0.35 | ol | 94 | 0.00403 | MV
122-AL1/20-ST1A 20.0 | 10.3 | 0.2376 | 0.344 | 0.41 | ol | 122 | 0.00403 | MV
149-AL1/24-ST1A 20.0 | 10.5 | 0.194 | 0.337 | 0.47 | ol | 149 | 0.00403 | MV
184-AL1/30-ST1A 20.0 | 10.75 | 0.1571 | 0.33 | 0.535 | ol | 184 | 0.00403 | MV
243-AL1/39-ST1A 20.0 | 11 | 0.1188 | 0.32 | 0.645 | ol | 243 | 0.00403 | MV
48-AL1/8-ST1A 110.0 | 8 | 0.5939 | 0.46 | 0.21 | ol | 48 | 0.00403 | HV
70-AL1/11-ST1A 110.0 | 8.4 | 0.4132 | 0.45 | 0.29 | ol | 70 | 0.00403 | HV
94-AL1/15-ST1A 110.0 | 8.65 | 0.306 | 0.44 | 0.35 | ol | 94 | 0.00403 | HV
122-AL1/20-ST1A 110.0 | 8.5 | 0.2376 | 0.43 | 0.41 | ol | 122 | 0.00403 | HV
149-AL1/24-ST1A 110.0 | 8.75 | 0.194 | 0.41 | 0.47 | ol | 149 | 0.00403 | HV
184-AL1/30-ST1A 110.0 | 8.8 | 0.1571 | 0.4 | 0.535 | ol | 184 | 0.00403 | HV
243-AL1/39-ST1A 110.0 | 9 | 0.1188 | 0.39 | 0.645 | ol | 243 | 0.00403 | HV
305-AL1/39-ST1A 110.0 | 9.2 | 0.0949 | 0.38 | 0.74 | ol | 305 | 0.00403 | HV
490-AL1/64-ST1A 110.0 | 9.75 | 0.059 | 0.37 | 0.96 | ol | 490 | 0.00403 | HV
679-AL1/86-ST1A 110.0 | 9.95 | 0.042 | 0.36 | 1.15 | ol | 679 | 0.00403 | HV
490-AL1/64-ST1A 220.0 | 10 | 0.059 | 0.285 | 0.96 | ol | 490 | 0.00403 | HV
679-AL1/86-ST1A 220.0 | 11.7 | 0.042 | 0.275 | 1.15 | ol | 679 | 0.00403 | HV
490-AL1/64-ST1A 380.0 | 11 | 0.059 | 0.253 | 0.96 | ol | 490 | 0.00403 | HV
679-AL1/86-ST1A 380.0 | 14.6 | 0.042 | 0.25 | 1.15 | ol | 679 | 0.00403 | HV

## trafo_std_types
| i0_percent | pfe_kw | vkr_percent | sn_mva | vn_lv_kv | vn_hv_kv | vk_percent | shift_degree | vector_group | tap_side | tap_neutral | tap_min | tap_max | tap_step_degree | tap_step_percent | tap_phase_shifter
160 MVA 380/110 kV | 0.06 | 60 | 0.25 | 160 | 110 | 380 | 12.2 | 0 | Yy0 | hv | 0 | -9 | 9 | 0 | 1.5 | FALSE
100 MVA 220/110 kV | 0.06 | 55 | 0.26 | 100 | 110 | 220 | 12 | 0 | Yy0 | hv | 0 | -9 | 9 | 0 | 1.5 | FALSE
63 MVA 110/20 kV | 0.04 | 22 | 0.32 | 63 | 20 | 110 | 18 | 150 | YNd5 | hv | 0 | -9 | 9 | 0 | 1.5 | FALSE
40 MVA 110/20 kV | 0.05 | 18 | 0.34 | 40 | 20 | 110 | 16.2 | 150 | YNd5 | hv | 0 | -9 | 9 | 0 | 1.5 | FALSE
25 MVA 110/20 kV | 0.07 | 14 | 0.41 | 25 | 20 | 110 | 12 | 150 | YNd5 | hv | 0 | -9 | 9 | 0 | 1.5 | FALSE
63 MVA 110/10 kV | 0.04 | 22 | 0.32 | 63 | 10 | 110 | 18 | 150 | YNd5 | hv | 0 | -9 | 9 | 0 | 1.5 | FALSE
40 MVA 110/10 kV | 0.05 | 18 | 0.34 | 40 | 10 | 110 | 16.2 | 150 | YNd5 | hv | 0 | -9 | 9 | 0 | 1.5 | FALSE
25 MVA 110/10 kV | 0.07 | 14 | 0.41 | 25 | 10 | 110 | 12 | 150 | YNd5 | hv | 0 | -9 | 9 | 0 | 1.5 | FALSE
0.25 MVA 20/0.4 kV | 0.32 | 0.8 | 1.44 | 0.25 | 0.4 | 20 | 6 | 150 | Yzn5 | hv | 0 | -2 | 2 | 0 | 2.5 | FALSE
0.4 MVA 20/0.4 kV | 0.3375 | 1.35 | 1.425 | 0.4 | 0.4 | 20 | 6 | 150 | Dyn5 | hv | 0 | -2 | 2 | 0 | 2.5 | FALSE
0.63 MVA 20/0.4 kV | 0.2619 | 1.65 | 1.206 | 0.63 | 0.4 | 20 | 6 | 150 | Dyn5 | hv | 0 | -2 | 2 | 0 | 2.5 | FALSE
0.25 MVA 10/0.4 kV | 0.24 | 0.6 | 1.2 | 0.25 | 0.4 | 10 | 4 | 150 | Dyn5 | hv | 0 | -2 | 2 | 0 | 2.5 | FALSE
0.4 MVA 10/0.4 kV | 0.2375 | 0.95 | 1.325 | 0.4 | 0.4 | 10 | 4 | 150 | Dyn5 | hv | 0 | -2 | 2 | 0 | 2.5 | FALSE
0.63 MVA 10/0.4 kV | 0.1873 | 1.18 | 1.0794 | 0.63 | 0.4 | 10 | 4 | 150 | Dyn5 | hv | 0 | -2 | 2 | 0 | 2.5 | FALSE

## trafo3w_std_types
| sn_hv_mva | sn_mv_mva | sn_lv_mva | vn_hv_kv | vn_mv_kv | vn_lv_kv | vk_hv_percent | vk_mv_percent | vk_lv_percent | vkr_hv_percent | vkr_mv_percent | vkr_lv_percent | pfe_kw | i0_percent | shift_mv_degree | shift_lv_degree | vector_group | tap_side | tap_neutral | tap_min | tap_max | tap_step_percent
63/25/38 MVA 110/20/10 kV | 63 | 25 | 38 | 110 | 20 | 10 | 10.4 | 10.4 | 10.4 | 0.28 | 0.32 | 0.35 | 35 | 0.89 | 0 | 0 | YN0yn0yn0 | hv | 0 | -10 | 10 | 1.2
63/25/38 MVA 110/10/10 kV | 63 | 25 | 38 | 110 | 10 | 10 | 10.4 | 10.4 | 10.4 | 0.28 | 0.32 | 0.35 | 35 | 0.89 | 0 | 0 | YN0yn0yn0 | hv | 0 | -10 | 10 | 1.2

## fuse_std_types
| fuse_type | i_rated_a | t_avg | t_min | t_total | x_avg | x_min | x_total
HV 100A | HV 100A | 100 | 0 | [10.0, 3.64, 0.854, 0.281, 0.1, 0.0531, 0.022, 0.01] | [10.0, 4.267, 1.21, 0.403, 0.1, 0.058, 0.022, 0.01] | 0 | [300.0, 350.0, 450.0, 550.0, 700.0, 850.0, 1200.0, 1752.0] | [600.0, 700.0, 900.0, 1150.0, 1665.0, 2000.0, 3000.0, 4313.0]
HV 10A | HV 10A | 10 | 0 | [10.0, 1675.0, 0.344, 0.156, 0.1, 0.0417, 0.0171, 0.01] | [10.0, 1.3, 0.3, 0.155, 0.1, 0.0555, 0.023, 0.01] | 0 | [30.0, 32.0, 35.0, 37.0, 39.0, 50.0, 70.0, 88.0] | [60.0, 70.0, 80.0, 87.0, 94.0, 110.0, 150.0, 216.0]
HV 125A | HV 125A | 125 | 0 | [10.0, 1.82, 0.344, 0.1, 0.0467, 0.0269, 0.01] | [10.0, 2.478, 0.426, 0.1, 0.0427, 0.0211, 0.01] | 0 | [375.0, 500.0, 700.0, 925.0, 1200.0, 1500.0, 2341.0] | [750.0, 1000.0, 1500.0, 2200.0, 3000.0, 4000.0, 5765.0]
HV 160A | HV 160A | 160 | 0 | [10.0, 4.15, 1.03, 0.198, 0.1, 0.051, 0.0172, 0.01] | [10.0, 2.3, 0.734, 0.274, 0.1, 0.046, 0.0177, 0.01] | 0 | [480.0, 550.0, 700.0, 1000.0, 1260.0, 1600.0, 2500.0, 3227.0] | [960.0, 1300.0, 1700.0, 2200.0, 2996.0, 4000.0, 6000.0, 7946.0]
HV 16A | HV 16A | 16 | 0 | [10.0, 0.352, 0.164, 0.1, 0.0649, 0.0342, 0.01] | [10.0, 2.34, 0.722, 0.181, 0.1, 0.055, 0.0296, 0.01] | 0 | [48.0, 60.0, 65.0, 71.0, 80.0, 100.0, 162.0] | [96.0, 110.0, 125.0, 150.0, 168.0, 200.0, 250.0, 398.0]
HV 200A | HV 200A | 200 | 0 | [10.0, 4.267, 1.21, 0.403, 0.1, 0.058, 0.022, 0.01] | [10.0, 3.73, 1.654, 0.328, 0.1, 0.0531, 0.019, 0.01] | 0 | [600.0, 700.0, 900.0, 1150.0, 1665.0, 2000.0, 3000.0, 4313.0] | [1200.0, 1500.0, 1800.0, 2700.0, 3960.0, 5000.0, 7500.0, 10620.0]
HV 20A | HV 20A | 20 | 0 | [10.0, 1.3, 0.3, 0.155, 0.1, 0.0555, 0.023, 0.01] | [10.0, 1.3, 0.161, 0.1, 0.0611, 0.0399, 0.0141, 0.01] | 0 | [60.0, 70.0, 80.0, 87.0, 94.0, 110.0, 150.0, 216.0] | [120.0, 150.0, 200.0, 223.0, 260.0, 300.0, 450.0, 532.0]
HV 25A | HV 25A | 25 | 0 | [10.0, 2.512, 0.833, 0.299, 0.1, 0.0372, 0.0223, 0.01] | [10.0, 3.125, 0.597, 0.198, 0.1, 0.0378, 0.022, 0.01] | 0 | [75.0, 82.0, 90.0, 100.0, 124.0, 170.0, 200.0, 289.0] | [150.0, 170.0, 210.0, 250.0, 294.0, 400.0, 500.0, 711.0]
HV 31.5A | HV 31.5A | 31.5 | 0 | [10.0, 2.34, 0.722, 0.181, 0.1, 0.055, 0.0296, 0.01] | [10.0, 2.84, 0.368, 0.164, 0.1, 0.0621, 0.0378, 0.0195, 0.01] | 0 | [95.0, 110.0, 125.0, 150.0, 165.0, 200.0, 250.0, 390.0] | [189.0, 220.0, 300.0, 350.0, 393.0, 450.0, 530.0, 700.0, 960.0]
HV 40A | HV 40A | 40 | 0 | [10.0, 1.3, 0.161, 0.1, 0.0611, 0.0399, 0.0141, 0.01] | [10.0, 2.05, 0.369, 0.198, 0.1, 0.051, 0.0298, 0.01] | 0 | [120.0, 150.0, 200.0, 223.0, 260.0, 300.0, 450.0, 532.0] | [240.0, 300.0, 400.0, 450.0, 530.0, 650.0, 800.0, 1311.0]
HV 50A | HV 50A | 50 | 0 | [10.0, 3.215, 0.597, 0.198, 0.1, 0.0378, 0.022, 0.01] | [10.0, 3.64, 0.854, 0.281, 0.1, 0.0531, 0.022, 0.01] | 0 | [150.0, 170.0, 210.0, 250.0, 294.0, 400.0, 500.0, 711.0] | [300.0, 350.0, 450.0, 550.0, 700.0, 850.0, 1200.0, 1752.0]
HV 6.3A | HV 6.3A | 6.3 | 0 | [10.0, 1.39, 0.344, 0.168, 0.1, 0.056, 0.0263, 0.01] | [10.0, 1.711, 0.516, 0.198, 0.1, 0.0634, 0.0303, 0.01] | 0 | [19.0, 19.5, 20.4, 20.8, 22.0, 25.0, 32.0, 48.0] | [38.0, 40.0, 43.0, 48.0, 53.0, 60.0, 75.0, 118.0]
HV 63A | HV 63A | 63 | 0 | [10.0, 2.84, 0.368, 0.164, 0.1, 0.0621, 0.0378, 0.0195, 0.01] | [10.0, 1.82, 0.344, 0.1, 0.0467, 0.0269, 0.01] | 0 | [189.0, 220.0, 300.0, 350.0, 393.0, 450.0, 530.0, 700.0, 961.0] | [378.0, 500.0, 700.0, 934.0, 1200.0, 1500.0, 2366.0]
HV 80A | HV 80A | 80 | 0 | [10.0, 2.05, 0.369, 0.198, 0.1, 0.051, 0.0298, 0.01] | [10.0, 4.15, 1.03, 0.198, 0.1, 0.051, 0.0172, 0.01] | 0 | [240.0, 300.0, 400.0, 450.0, 530.0, 650.0, 800.0, 1311.0] | [480.0, 550.0, 700.0, 1000.0, 1260.0, 1600.0, 2500.0, 3227.0]
Siemens NH-1-100 | Siemens NH-1-100 | 100 | [5400.0, 2000.0, 400.0, 20.0, 1.0, 0.2, 0.012, 0.004] | 0 | 0 | [150.0, 190.0, 250.0, 430.0, 900.0, 1250.0, 2700.0, 3600.0] | 0 | 0
Siemens NH-1-125 | Siemens NH-1-125 | 125 | [4800.0, 120.0, 7.0, 0.1, 0.004] | 0 | 0 | [180.0, 400.0, 740.0, 2000.0, 4250.0] | 0 | 0
Siemens NH-1-16 | Siemens NH-1-16 | 16 | [4000.0, 400.0, 2.0, 0.1, 0.04, 0.01] | 0 | 0 | [26.0, 35.0, 75.0, 150.0, 200.0, 300.0] | 0 | 0
Siemens NH-1-160 | Siemens NH-1-160 | 160 | [4800.0, 120.0, 7.0, 0.1, 0.004] | 0 | 0 | [210.0, 500.0, 900.0, 2300.0, 5000.0] | 0 | 0
Siemens NH-1-25 | Siemens NH-1-25 | 25 | [4000.0, 1000.0, 10.0, 0.2, 0.02, 0.01] | 0 | 0 | [40.0, 50.0, 100.0, 210.0, 400.0, 500.0] | 0 | 0
Siemens NH-1-50 | Siemens NH-1-50 | 50 | [4000.0, 40.0, 4.0, 1.0, 0.02, 0.01] | 0 | 0 | [86.0, 200.0, 300.0, 400.0, 1000.0, 1280.0] | 0 | 0
Siemens NH-1-63 | Siemens NH-1-63 | 63 | [4000.0, 100.0, 10.0, 2.0, 0.04, 0.01] | 0 | 0 | [100.0, 200.0, 300.0, 400.0, 1000.0, 1500.0] | 0 | 0
Siemens NH-1-80 | Siemens NH-1-80 | 80 | [4800.0, 120.0, 7.0, 0.1, 0.01] | 0 | 0 | [150.58, 250.0, 450.0, 1150.0, 2470.0] | 0 | 0
Siemens NH-2-1000 | Siemens NH-2-1000 | 1000 | [4800.0, 120.0, 7.0, 0.1, 0.004] | 0 | 0 | [1900.0, 3500.0, 8400.0, 24000.0, 52000.0] | 0 | 0
Siemens NH-2-200 | Siemens NH-2-200 | 200 | [4800.0, 120.0, 7.0, 0.1, 0.004] | 0 | 0 | [280.0, 650.0, 1200.0, 3000.0, 7000.0] | 0 | 0
Siemens NH-2-224 | Siemens NH-2-224 | 224 | [4800.0, 120.0, 7.0, 0.2, 0.04, 0.004] | 0 | 0 | [400.0, 750.0, 1453.0, 3025.0, 4315.0, 7600.0] | 0 | 0
Siemens NH-2-250 | Siemens NH-2-250 | 250 | [4800.0, 120.0, 7.0, 0.1, 0.004] | 0 | 0 | [450.0, 800.0, 1650.0, 4000.0, 8500.0] | 0 | 0
Siemens NH-2-315 | Siemens NH-2-315 | 315 | [4800.0, 120.0, 7.0, 0.1, 0.004] | 0 | 0 | [550.0, 920.0, 1900.0, 5000.0, 11000.0] | 0 | 0
Siemens NH-2-355 | Siemens NH-2-355 | 355 | [4800.0, 120.0, 6.0, 0.1, 0.004] | 0 | 0 | [650.0, 1116.27, 2350.0, 5840.0, 12790.0] | 0 | 0
Siemens NH-2-400 | Siemens NH-2-400 | 400 | [4800.0, 120.0, 7.0, 0.1, 0.004] | 0 | 0 | [720.0, 1350.0, 2800.0, 6500.0, 15000.0] | 0 | 0
Siemens NH-2-425 | Siemens NH-2-425 | 425 | [4800.0, 120.0, 7.0, 0.1, 0.004] | 0 | 0 | [850.0, 1500.0, 3050.0, 7500.0, 16500.0] | 0 | 0
Siemens NH-2-630 | Siemens NH-2-630 | 630 | [4800.0, 120.0, 7.0, 0.1, 0.004] | 0 | 0 | [1200.0, 2000.0, 4800.0, 12000.0, 26000.0] | 0 | 0

## dtypes
| element | column | dtype
0 | bus | name | object
1 | bus | vn_kv | float64
2 | bus | type | object
3 | bus | zone | object
4 | bus | in_service | bool
5 | load | name | object
6 | load | bus | uint32
7 | load | p_mw | float64
8 | load | q_mvar | float64
9 | load | const_z_percent | float64
10 | load | const_i_percent | float64
11 | load | sn_mva | float64
12 | load | scaling | float64
13 | load | in_service | bool
14 | load | type | object
15 | ext_grid | name | object
16 | ext_grid | bus | uint32
17 | ext_grid | vm_pu | float64
18 | ext_grid | va_degree | float64
19 | ext_grid | slack_weight | float64
20 | ext_grid | in_service | bool
21 | line | name | object
22 | line | std_type | object
23 | line | from_bus | uint32
24 | line | to_bus | uint32
25 | line | length_km | float64
26 | line | r_ohm_per_km | float64
27 | line | x_ohm_per_km | float64
28 | line | c_nf_per_km | float64
29 | line | g_us_per_km | float64
30 | line | max_i_ka | float64
31 | line | df | float64
32 | line | parallel | uint32
33 | line | type | object
34 | line | in_service | bool
35 | trafo | name | object
36 | trafo | std_type | object
37 | trafo | hv_bus | uint32
38 | trafo | lv_bus | uint32
39 | trafo | sn_mva | float64
40 | trafo | vn_hv_kv | float64
41 | trafo | vn_lv_kv | float64
42 | trafo | vk_percent | float64
43 | trafo | vkr_percent | float64
44 | trafo | pfe_kw | float64
45 | trafo | i0_percent | float64
46 | trafo | shift_degree | float64
47 | trafo | tap_side | object
48 | trafo | tap_neutral | int32
49 | trafo | tap_min | int32
50 | trafo | tap_max | int32
51 | trafo | tap_step_percent | float64
52 | trafo | tap_step_degree | float64
53 | trafo | tap_pos | int32
54 | trafo | tap_phase_shifter | bool
55 | trafo | parallel | uint32
56 | trafo | df | float64
57 | trafo | in_service | bool
58 | line_geodata | coords | object
59 | bus_geodata | x | float64
60 | bus_geodata | y | float64
61 | bus_geodata | coords | object

## parameters
| version | format_version | converged | OPF_converged | name | f_hz | sn_mva
0 | 2.14.6 | 2.14.0 | FALSE | FALSE |  | 50 | 1