## bus
| name | vn_kv | type | zone | in_service
0 | bus_LV_371-39_0_4_node_0 | 0.4 | n |  | TRUE
1 | bus_LV_371-39_0_4_node_1 | 0.4 | n |  | TRUE
2 | bus_LV_371-39_0_4_node_3 | 0.4 | n |  | TRUE
3 | bus_LV_371-39_0_4_node_6 | 0.4 | n |  | TRUE
4 | bus_LV_371-39_0_4_node_40 | 0.4 | n |  | TRUE
5 | bus_LV_371-39_0_4_node_7 | 0.4 | n |  | TRUE
6 | bus_LV_371-39_0_4_node_135 | 0.4 | n |  | TRUE
7 | bus_LV_371-39_0_4_node_41 | 0.4 | n |  | TRUE
8 | bus_LV_371-39_0_4_node_94 | 0.4 | n |  | TRUE
9 | bus_LV_371-39_0_4_node_115 | 0.4 | n |  | TRUE
10 | bus_LV_371-39_0_4_node_116 | 0.4 | n |  | TRUE
11 | bus_LV_371-39_0_4_node_9 | 0.4 | n |  | TRUE
12 | bus_LV_371-39_0_4_node_10 | 0.4 | n |  | TRUE
13 | bus_LV_371-39_0_4_node_11 | 0.4 | n |  | TRUE
14 | bus_LV_371-39_0_4_node_12 | 0.4 | n |  | TRUE
15 | bus_LV_371-39_0_4_node_15 | 0.4 | n |  | TRUE
16 | bus_LV_371-39_0_4_node_16 | 0.4 | n |  | TRUE
17 | bus_LV_371-39_0_4_node_14 | 0.4 | n |  | TRUE
18 | bus_LV_371-39_0_4_node_17 | 0.4 | n |  | TRUE
19 | bus_LV_371-39_0_4_node_53 | 0.4 | n |  | TRUE
20 | bus_LV_371-39_0_4_node_13 | 0.4 | n |  | TRUE
21 | bus_LV_371-39_0_4_node_18 | 0.4 | n |  | TRUE
22 | bus_LV_371-39_0_4_node_51 | 0.4 | n |  | TRUE
23 | bus_LV_371-39_0_4_node_19 | 0.4 | n |  | TRUE
24 | bus_LV_371-39_0_4_node_20 | 0.4 | n |  | TRUE
25 | bus_LV_371-39_0_4_node_21 | 0.4 | n |  | TRUE
26 | bus_LV_371-39_0_4_node_22 | 0.4 | n |  | TRUE
27 | bus_LV_371-39_0_4_node_23 | 0.4 | n |  | TRUE
28 | bus_LV_371-39_0_4_node_24 | 0.4 | n |  | TRUE
29 | bus_LV_371-39_0_4_node_25 | 0.4 | n |  | TRUE
30 | bus_LV_371-39_0_4_node_26 | 0.4 | n |  | TRUE
31 | bus_LV_371-39_0_4_node_27 | 0.4 | n |  | TRUE
32 | bus_LV_371-39_0_4_node_28 | 0.4 | n |  | TRUE
33 | bus_LV_371-39_0_4_node_29 | 0.4 | n |  | TRUE
34 | bus_LV_371-39_0_4_node_30 | 0.4 | n |  | TRUE
35 | bus_LV_371-39_0_4_node_31 | 0.4 | n |  | TRUE
36 | bus_LV_371-39_0_4_node_32 | 0.4 | n |  | TRUE
37 | bus_LV_371-39_0_4_node_33 | 0.4 | n |  | TRUE
38 | bus_LV_371-39_0_4_node_34 | 0.4 | n |  | TRUE
39 | bus_LV_371-39_0_4_node_35 | 0.4 | n |  | TRUE
40 | bus_LV_371-39_0_4_node_36 | 0.4 | n |  | TRUE
41 | bus_LV_371-39_0_4_node_37 | 0.4 | n |  | TRUE
42 | bus_LV_371-39_0_4_node_38 | 0.4 | n |  | TRUE
43 | bus_LV_371-39_0_4_node_42 | 0.4 | n |  | TRUE
44 | bus_LV_371-39_0_4_node_131 | 0.4 | n |  | TRUE
45 | bus_LV_371-39_0_4_node_128 | 0.4 | n |  | TRUE
46 | bus_LV_371-39_0_4_node_44 | 0.4 | n |  | TRUE
47 | bus_LV_371-39_0_4_node_46 | 0.4 | n |  | TRUE
48 | bus_LV_371-39_0_4_node_45 | 0.4 | n |  | TRUE
49 | bus_LV_371-39_0_4_node_47 | 0.4 | n |  | TRUE
50 | bus_LV_371-39_0_4_node_121 | 0.4 | n |  | TRUE
51 | bus_LV_371-39_0_4_node_54 | 0.4 | n |  | TRUE
52 | bus_LV_371-39_0_4_node_122 | 0.4 | n |  | TRUE
53 | bus_LV_371-39_0_4_node_120 | 0.4 | n |  | TRUE
54 | bus_LV_371-39_0_4_node_52 | 0.4 | n |  | TRUE
55 | bus_LV_371-39_0_4_node_123 | 0.4 | n |  | TRUE
56 | bus_LV_371-39_0_4_node_48 | 0.4 | n |  | TRUE
57 | bus_LV_371-39_0_4_node_49 | 0.4 | n |  | TRUE
58 | bus_LV_371-39_0_4_node_50 | 0.4 | n |  | TRUE
59 | bus_LV_371-39_0_4_node_55 | 0.4 | n |  | TRUE
60 | bus_LV_371-39_0_4_node_62 | 0.4 | n |  | TRUE
61 | bus_LV_371-39_0_4_node_61 | 0.4 | n |  | TRUE
62 | bus_LV_371-39_0_4_node_56 | 0.4 | n |  | TRUE
63 | bus_LV_371-39_0_4_node_57 | 0.4 | n |  | TRUE
64 | bus_LV_371-39_0_4_node_59 | 0.4 | n |  | TRUE
65 | bus_LV_371-39_0_4_node_60 | 0.4 | n |  | TRUE
66 | bus_LV_371-39_0_4_node_63 | 0.4 | n |  | TRUE
67 | bus_LV_371-39_0_4_node_118 | 0.4 | n |  | TRUE
68 | bus_LV_371-39_0_4_node_75 | 0.4 | n |  | TRUE
69 | bus_LV_371-39_0_4_node_84 | 0.4 | n |  | TRUE
70 | bus_LV_371-39_0_4_node_83 | 0.4 | n |  | TRUE
71 | bus_LV_371-39_0_4_node_119 | 0.4 | n |  | TRUE
72 | bus_LV_371-39_0_4_node_74 | 0.4 | n |  | TRUE
73 | bus_LV_371-39_0_4_node_64 | 0.4 | n |  | TRUE
74 | bus_LV_371-39_0_4_node_65 | 0.4 | n |  | TRUE
75 | bus_LV_371-39_0_4_node_66 | 0.4 | n |  | TRUE
76 | bus_LV_371-39_0_4_node_67 | 0.4 | n |  | TRUE
77 | bus_LV_371-39_0_4_node_68 | 0.4 | n |  | TRUE
78 | bus_LV_371-39_0_4_node_69 | 0.4 | n |  | TRUE
79 | bus_LV_371-39_0_4_node_70 | 0.4 | n |  | TRUE
80 | bus_LV_371-39_0_4_node_71 | 0.4 | n |  | TRUE
81 | bus_LV_371-39_0_4_node_72 | 0.4 | n |  | TRUE
82 | bus_LV_371-39_0_4_node_73 | 0.4 | n |  | TRUE
83 | bus_LV_371-39_0_4_node_76 | 0.4 | n |  | TRUE
84 | bus_LV_371-39_0_4_node_77 | 0.4 | n |  | TRUE
85 | bus_LV_371-39_0_4_node_78 | 0.4 | n |  | TRUE
86 | bus_LV_371-39_0_4_node_99 | 0.4 | n |  | TRUE
87 | bus_LV_371-39_0_4_node_98 | 0.4 | n |  | TRUE
88 | bus_LV_371-39_0_4_node_79 | 0.4 | n |  | TRUE
89 | bus_LV_371-39_0_4_node_100 | 0.4 | n |  | TRUE
90 | bus_LV_371-39_0_4_node_101 | 0.4 | n |  | TRUE
91 | bus_LV_371-39_0_4_node_136 | 0.4 | n |  | TRUE
92 | bus_LV_371-39_0_4_node_80 | 0.4 | n |  | TRUE
93 | bus_LV_371-39_0_4_node_81 | 0.4 | n |  | TRUE
94 | bus_LV_371-39_0_4_node_87 | 0.4 | n |  | TRUE
95 | bus_LV_371-39_0_4_node_85 | 0.4 | n |  | TRUE
96 | bus_LV_371-39_0_4_node_82 | 0.4 | n |  | TRUE
97 | bus_LV_371-39_0_4_node_86 | 0.4 | n |  | TRUE
98 | bus_LV_371-39_0_4_node_88 | 0.4 | n |  | TRUE
99 | bus_LV_371-39_0_4_node_89 | 0.4 | n |  | TRUE
100 | bus_LV_371-39_0_4_node_90 | 0.4 | n |  | TRUE
101 | bus_LV_371-39_0_4_node_91 | 0.4 | n |  | TRUE
102 | bus_LV_371-39_0_4_node_92 | 0.4 | n |  | TRUE
103 | bus_LV_371-39_0_4_node_93 | 0.4 | n |  | TRUE
104 | bus_LV_371-39_0_4_node_95 | 0.4 | n |  | TRUE
105 | bus_LV_371-39_0_4_node_133 | 0.4 | n |  | TRUE
106 | bus_LV_371-39_0_4_node_97 | 0.4 | n |  | TRUE
107 | bus_LV_371-39_0_4_node_96 | 0.4 | n |  | TRUE
108 | bus_LV_371-39_0_4_node_134 | 0.4 | n |  | TRUE
109 | bus_LV_371-39_0_4_node_132 | 0.4 | n |  | TRUE
110 | bus_LV_371-39_0_4_node_104 | 0.4 | n |  | TRUE
111 | bus_LV_371-39_0_4_node_103 | 0.4 | n |  | TRUE
112 | bus_LV_371-39_0_4_node_105 | 0.4 | n |  | TRUE
113 | bus_LV_371-39_0_4_node_102 | 0.4 | n |  | TRUE
114 | bus_LV_371-39_0_4_node_106 | 0.4 | n |  | TRUE
115 | bus_LV_371-39_0_4_node_107 | 0.4 | n |  | TRUE
116 | bus_LV_371-39_0_4_node_108 | 0.4 | n |  | TRUE
117 | bus_LV_371-39_0_4_node_109 | 0.4 | n |  | TRUE
118 | bus_LV_371-39_0_4_node_110 | 0.4 | n |  | TRUE
119 | bus_LV_371-39_0_4_node_111 | 0.4 | n |  | TRUE
120 | bus_LV_371-39_0_4_node_112 | 0.4 | n |  | TRUE
121 | bus_LV_371-39_0_4_node_113 | 0.4 | n |  | TRUE
122 | bus_LV_371-39_0_4_node_114 | 0.4 | n |  | TRUE
123 | bus_LV_371-39_0_4_node_117 | 0.4 | n |  | TRUE
124 | bus_LV_371-39_0_4_node_124 | 0.4 | n |  | TRUE
125 | bus_LV_371-39_0_4_node_129 | 0.4 | n |  | TRUE
126 | bus_LV_371-39_0_4_node_126 | 0.4 | n |  | TRUE
127 | bus_LV_371-39_0_4_node_125 | 0.4 | n |  | TRUE
128 | bus_LV_371-39_0_4_node_127 | 0.4 | n |  | TRUE
129 | bus_LV_371-39_0_4_node_130 | 0.4 | n |  | TRUE
130 | bus_MV_348_0_node_46 | 20 | n |  | TRUE

## load
| name | bus | p_mw | q_mvar | const_z_percent | const_i_percent | sn_mva | scaling | in_service | type
0 | LV_371-39_0_4_load_0 | 0 | 0.007494 | 0.0018782 | 0 | 0 |  | 1 | TRUE | wye
1 | LV_371-39_0_4_load_3 | 2 | 0.0013564 | 0.00033995 | 0 | 0 |  | 1 | TRUE | wye
2 | LV_371-39_0_4_load_6 | 3 | 0.0013176 | 0.00033023 | 0 | 0 |  | 1 | TRUE | wye
3 | LV_371-39_0_4_load_7 | 5 | 0.003232 | 0.00081001 | 0 | 0 |  | 1 | TRUE | wye
4 | LV_371-39_0_4_load_135 | 6 | 0.0042227 | 0.0010583 | 0 | 0 |  | 1 | TRUE | wye
5 | LV_371-39_0_4_load_41 | 7 | 0.0015143 | 0.00037953 | 0 | 0 |  | 1 | TRUE | wye
6 | LV_371-39_0_4_load_115 | 9 | 0.004314 | 0.0010812 | 0 | 0 |  | 1 | TRUE | wye
7 | LV_371-39_0_4_load_116 | 10 | 0.0019308 | 0.0004839 | 0 | 0 |  | 1 | TRUE | wye
8 | LV_371-39_0_4_load_9 | 11 | 0.0025356 | 0.00063549 | 0 | 0 |  | 1 | TRUE | wye
9 | LV_371-39_0_4_load_11 | 13 | 0.0038315 | 0.00096026 | 0 | 0 |  | 1 | TRUE | wye
10 | LV_371-39_0_4_load_15 | 15 | 0.0023867 | 0.00059816 | 0 | 0 |  | 1 | TRUE | wye
11 | LV_371-39_0_4_load_16 | 16 | 0.0050516 | 0.001266 | 0 | 0 |  | 1 | TRUE | wye
12 | LV_371-39_0_4_load_14 | 17 | 0.0036234 | 0.00090811 | 0 | 0 |  | 1 | TRUE | wye
13 | LV_371-39_0_4_load_17 | 18 | 0.0021921 | 0.0005494 | 0 | 0 |  | 1 | TRUE | wye
14 | LV_371-39_0_4_load_53 | 19 | 0.0028313 | 0.00070958 | 0 | 0 |  | 1 | TRUE | wye
15 | LV_371-39_0_4_load_13 | 20 | 0.0029299 | 0.0007343 | 0 | 0 |  | 1 | TRUE | wye
16 | LV_371-39_0_4_load_20 | 24 | 0.0028285 | 0.0007089 | 0 | 0 |  | 1 | TRUE | wye
17 | LV_371-39_0_4_load_21 | 25 | 0.0063535 | 0.0015923 | 0 | 0 |  | 1 | TRUE | wye
18 | LV_371-39_0_4_load_23 | 27 | 0.00686 | 0.0017193 | 0 | 0 |  | 1 | TRUE | wye
19 | LV_371-39_0_4_load_25 | 29 | 0.0061845 | 0.00155 | 0 | 0 |  | 1 | TRUE | wye
20 | LV_371-39_0_4_load_26 | 30 | 0.0029322 | 0.00073488 | 0 | 0 |  | 1 | TRUE | wye
21 | LV_371-39_0_4_load_27 | 31 | 0.0026851 | 0.00067296 | 0 | 0 |  | 1 | TRUE | wye
22 | LV_371-39_0_4_load_28 | 32 | 0.0028892 | 0.0007241 | 0 | 0 |  | 1 | TRUE | wye
23 | LV_371-39_0_4_load_29 | 33 | 0.0028518 | 0.00071474 | 0 | 0 |  | 1 | TRUE | wye
24 | LV_371-39_0_4_load_30 | 34 | 0.0023255 | 0.00058282 | 0 | 0 |  | 1 | TRUE | wye
25 | LV_371-39_0_4_load_31 | 35 | 0.0028268 | 0.00070847 | 0 | 0 |  | 1 | TRUE | wye
26 | LV_371-39_0_4_load_33 | 37 | 0.0033174 | 0.00083143 | 0 | 0 |  | 1 | TRUE | wye
27 | LV_371-39_0_4_load_34 | 38 | 0.0015444 | 0.00038705 | 0 | 0 |  | 1 | TRUE | wye
28 | LV_371-39_0_4_load_35 | 39 | 0.0027575 | 0.0006911 | 0 | 0 |  | 1 | TRUE | wye
29 | LV_371-39_0_4_load_36 | 40 | 0.003784 | 0.00094835 | 0 | 0 |  | 1 | TRUE | wye
30 | LV_371-39_0_4_load_37 | 41 | 0.0029172 | 0.00073113 | 0 | 0 |  | 1 | TRUE | wye
31 | LV_371-39_0_4_load_38 | 42 | 0.0050087 | 0.0012553 | 0 | 0 |  | 1 | TRUE | wye
32 | LV_371-39_0_4_load_42 | 43 | 0.0014621 | 0.00036644 | 0 | 0 |  | 1 | TRUE | wye
33 | LV_371-39_0_4_load_131 | 44 | 0.0011702 | 0.00029328 | 0 | 0 |  | 1 | TRUE | wye
34 | LV_371-39_0_4_load_44 | 46 | 0.0072723 | 0.0018226 | 0 | 0 |  | 1 | TRUE | wye
35 | LV_371-39_0_4_load_45 | 48 | 0.0045446 | 0.001139 | 0 | 0 |  | 1 | TRUE | wye
36 | LV_371-39_0_4_load_47 | 49 | 0.020929 | 0.0052453 | 0 | 0 |  | 1 | TRUE | wye
37 | LV_371-39_0_4_load_121 | 50 | 0.008287 | 0.0020769 | 0 | 0 |  | 1 | TRUE | wye
38 | LV_371-39_0_4_load_54 | 51 | 0.0024318 | 0.00060948 | 0 | 0 |  | 1 | TRUE | wye
39 | LV_371-39_0_4_load_122 | 52 | 0.0022377 | 0.00056083 | 0 | 0 |  | 1 | TRUE | wye
40 | LV_371-39_0_4_load_120 | 53 | 0.0013839 | 0.00034684 | 0 | 0 |  | 1 | TRUE | wye
41 | LV_371-39_0_4_load_123 | 55 | 0.0028093 | 0.00070409 | 0 | 0 |  | 1 | TRUE | wye
42 | LV_371-39_0_4_load_48 | 56 | 0.002374 | 0.00059499 | 0 | 0 |  | 1 | TRUE | wye
43 | LV_371-39_0_4_load_49 | 57 | 0.0024299 | 0.00060899 | 0 | 0 |  | 1 | TRUE | wye
44 | LV_371-39_0_4_load_50 | 58 | 0.0035388 | 0.0008869 | 0 | 0 |  | 1 | TRUE | wye
45 | LV_371-39_0_4_load_55 | 59 | 0.0031235 | 0.00078281 | 0 | 0 |  | 1 | TRUE | wye
46 | LV_371-39_0_4_load_56 | 62 | 0.0037322 | 0.00093538 | 0 | 0 |  | 1 | TRUE | wye
47 | LV_371-39_0_4_load_57 | 63 | 0.0044854 | 0.0011241 | 0 | 0 |  | 1 | TRUE | wye
48 | LV_371-39_0_4_load_59 | 64 | 0.0077913 | 0.0019527 | 0 | 0 |  | 1 | TRUE | wye
49 | LV_371-39_0_4_load_60 | 65 | 0.0025947 | 0.00065029 | 0 | 0 |  | 1 | TRUE | wye
50 | LV_371-39_0_4_load_118 | 67 | 0.0047282 | 0.001185 | 0 | 0 |  | 1 | TRUE | wye
51 | LV_371-39_0_4_load_75 | 68 | 0.0018765 | 0.00047029 | 0 | 0 |  | 1 | TRUE | wye
52 | LV_371-39_0_4_load_83 | 70 | 0.0092211 | 0.002311 | 0 | 0 |  | 1 | TRUE | wye
53 | LV_371-39_0_4_load_119 | 71 | 0.01726 | 0.0043257 | 0 | 0 |  | 1 | TRUE | wye
54 | LV_371-39_0_4_load_74 | 72 | 0.0032367 | 0.00081118 | 0 | 0 |  | 1 | TRUE | wye
55 | LV_371-39_0_4_load_64 | 73 | 0.005469 | 0.0013707 | 0 | 0 |  | 1 | TRUE | wye
56 | LV_371-39_0_4_load_65 | 74 | 0.0030808 | 0.00077213 | 0 | 0 |  | 1 | TRUE | wye
57 | LV_371-39_0_4_load_67 | 76 | 0.0074383 | 0.0018642 | 0 | 0 |  | 1 | TRUE | wye
58 | LV_371-39_0_4_load_70 | 79 | 0.0091378 | 0.0022902 | 0 | 0 |  | 1 | TRUE | wye
59 | LV_371-39_0_4_load_71 | 80 | 0.0028845 | 0.00072291 | 0 | 0 |  | 1 | TRUE | wye
60 | LV_371-39_0_4_load_72 | 81 | 0.0082378 | 0.0020646 | 0 | 0 |  | 1 | TRUE | wye
61 | LV_371-39_0_4_load_73 | 82 | 0.0048574 | 0.0012174 | 0 | 0 |  | 1 | TRUE | wye
62 | LV_371-39_0_4_load_76 | 83 | 0.007845 | 0.0019662 | 0 | 0 |  | 1 | TRUE | wye
63 | LV_371-39_0_4_load_78 | 85 | 0.0075028 | 0.0018804 | 0 | 0 |  | 1 | TRUE | wye
64 | LV_371-39_0_4_load_98 | 87 | 0.0043179 | 0.0010822 | 0 | 0 |  | 1 | TRUE | wye
65 | LV_371-39_0_4_load_79 | 88 | 0.0098274 | 0.002463 | 0 | 0 |  | 1 | TRUE | wye
66 | LV_371-39_0_4_load_100 | 89 | 0.0027054 | 0.00067804 | 0 | 0 |  | 1 | TRUE | wye
67 | LV_371-39_0_4_load_101 | 90 | 0.0024118 | 0.00060446 | 0 | 0 |  | 1 | TRUE | wye
68 | LV_371-39_0_4_load_136 | 91 | 0.0034434 | 0.000863 | 0 | 0 |  | 1 | TRUE | wye
69 | LV_371-39_0_4_load_80 | 92 | 0.010919 | 0.0027366 | 0 | 0 |  | 1 | TRUE | wye
70 | LV_371-39_0_4_load_81 | 93 | 0.0018142 | 0.00045469 | 0 | 0 |  | 1 | TRUE | wye
71 | LV_371-39_0_4_load_87 | 94 | 0.0089314 | 0.0022384 | 0 | 0 |  | 1 | TRUE | wye
72 | LV_371-39_0_4_load_85 | 95 | 0.0068002 | 0.0017043 | 0 | 0 |  | 1 | TRUE | wye
73 | LV_371-39_0_4_load_82 | 96 | 0.0095021 | 0.0023815 | 0 | 0 |  | 1 | TRUE | wye
74 | LV_371-39_0_4_load_86 | 97 | 0.0052842 | 0.0013243 | 0 | 0 |  | 1 | TRUE | wye
75 | LV_371-39_0_4_load_89 | 99 | 0.0066303 | 0.0016617 | 0 | 0 |  | 1 | TRUE | wye
76 | LV_371-39_0_4_load_90 | 100 | 0.0059262 | 0.0014852 | 0 | 0 |  | 1 | TRUE | wye
77 | LV_371-39_0_4_load_92 | 102 | 0.0065902 | 0.0016517 | 0 | 0 |  | 1 | TRUE | wye
78 | LV_371-39_0_4_load_93 | 103 | 0.0064894 | 0.0016264 | 0 | 0 |  | 1 | TRUE | wye
79 | LV_371-39_0_4_load_97 | 106 | 0.0057029 | 0.0014293 | 0 | 0 |  | 1 | TRUE | wye
80 | LV_371-39_0_4_load_96 | 107 | 0.0050622 | 0.0012687 | 0 | 0 |  | 1 | TRUE | wye
81 | LV_371-39_0_4_load_134 | 108 | 0.0042565 | 0.0010668 | 0 | 0 |  | 1 | TRUE | wye
82 | LV_371-39_0_4_load_104 | 110 | 0.012428 | 0.0031148 | 0 | 0 |  | 1 | TRUE | wye
83 | LV_371-39_0_4_load_103 | 111 | 0.0031421 | 0.00078749 | 0 | 0 |  | 1 | TRUE | wye
84 | LV_371-39_0_4_load_105 | 112 | 0.0028337 | 0.0007102 | 0 | 0 |  | 1 | TRUE | wye
85 | LV_371-39_0_4_load_102 | 113 | 0.0026926 | 0.00067483 | 0 | 0 |  | 1 | TRUE | wye
86 | LV_371-39_0_4_load_106 | 114 | 0.0050193 | 0.0012579 | 0 | 0 |  | 1 | TRUE | wye
87 | LV_371-39_0_4_load_107 | 115 | 0.0083538 | 0.0020937 | 0 | 0 |  | 1 | TRUE | wye
88 | LV_371-39_0_4_load_108 | 116 | 0.0085964 | 0.0021545 | 0 | 0 |  | 1 | TRUE | wye
89 | LV_371-39_0_4_load_109 | 117 | 0.0025107 | 0.00062925 | 0 | 0 |  | 1 | TRUE | wye
90 | LV_371-39_0_4_load_110 | 118 | 0.0059736 | 0.0014971 | 0 | 0 |  | 1 | TRUE | wye
91 | LV_371-39_0_4_load_111 | 119 | 0.0059441 | 0.0014897 | 0 | 0 |  | 1 | TRUE | wye
92 | LV_371-39_0_4_load_112 | 120 | 0.0052341 | 0.0013118 | 0 | 0 |  | 1 | TRUE | wye
93 | LV_371-39_0_4_load_113 | 121 | 0.003753 | 0.00094059 | 0 | 0 |  | 1 | TRUE | wye
94 | LV_371-39_0_4_load_114 | 122 | 0.0013776 | 0.00034526 | 0 | 0 |  | 1 | TRUE | wye
95 | LV_371-39_0_4_load_129 | 125 | 0.0065244 | 0.0016352 | 0 | 0 |  | 1 | TRUE | wye
96 | LV_371-39_0_4_load_126 | 126 | 0.018349 | 0.0045986 | 0 | 0 |  | 1 | TRUE | wye
97 | LV_371-39_0_4_load_125 | 127 | 0.0074779 | 0.0018741 | 0 | 0 |  | 1 | TRUE | wye
98 | LV_371-39_0_4_load_130 | 129 | 0.001152 | 0.00028872 | 0 | 0 |  | 1 | TRUE | wye

## ext_grid
| name | bus | vm_pu | va_degree | slack_weight | in_service
0 |  | 94 | 1 | 0 | 1 | TRUE

## line
| name | std_type | from_bus | to_bus | length_km | r_ohm_per_km | x_ohm_per_km | c_nf_per_km | g_us_per_km | max_i_ka | df | parallel | type | in_service
0 | LV_371-39_0_4_line_0 |  | 0 | 1 | 0.026135 | 0.125 | 0.08 | 261 | 0 | 0.364 | 1 | 1 | cs | TRUE
1 | LV_371-39_0_4_line_1 |  | 1 | 2 | 4.6916e-05 | 0.125 | 0.08 | 261 | 0 | 0.364 | 1 | 1 | cs | TRUE
2 | LV_371-39_0_4_line_2 |  | 2 | 3 | 0.017696 | 0.125 | 0.08 | 261 | 0 | 0.364 | 1 | 1 | cs | TRUE
3 | LV_371-39_0_4_line_3 |  | 3 | 4 | 0.018031 | 0.125 | 0.08 | 261 | 0 | 0.364 | 1 | 1 | cs | TRUE
4 | LV_371-39_0_4_line_4 |  | 4 | 7 | 0.016992 | 0.125 | 0.08 | 261 | 0 | 0.364 | 1 | 1 | cs | TRUE
5 | LV_371-39_0_4_line_5 |  | 5 | 6 | 0.0003334 | 0.125 | 0.08 | 261 | 0 | 0.364 | 1 | 1 | cs | TRUE
6 | LV_371-39_0_4_line_6 |  | 6 | 8 | 0.02502 | 0.125 | 0.08 | 261 | 0 | 0.364 | 1 | 1 | cs | TRUE
7 | LV_371-39_0_4_line_7 |  | 7 | 43 | 0.0014876 | 0.125 | 0.08 | 261 | 0 | 0.364 | 1 | 1 | cs | TRUE
8 | LV_371-39_0_4_line_8 |  | 8 | 105 | 0.027135 | 0.125 | 0.08 | 261 | 0 | 0.364 | 1 | 1 | cs | TRUE
9 | LV_371-39_0_4_line_9 |  | 8 | 101 | 0.015015 | 0.125 | 0.08 | 261 | 0 | 0.364 | 1 | 1 | cs | TRUE
10 | LV_371-39_0_4_line_10 |  | 9 | 10 | 0.021836 | 0.125 | 0.08 | 261 | 0 | 0.364 | 1 | 1 | cs | TRUE
11 | LV_371-39_0_4_line_11 |  | 10 | 123 | 0.013558 | 0.125 | 0.08 | 261 | 0 | 0.364 | 1 | 1 | cs | TRUE
12 | LV_371-39_0_4_line_12 |  | 11 | 12 | 0.013512 | 0.125 | 0.08 | 261 | 0 | 0.364 | 1 | 1 | cs | TRUE
13 | LV_371-39_0_4_line_13 |  | 12 | 13 | 0.028852 | 0.125 | 0.08 | 261 | 0 | 0.364 | 1 | 1 | cs | TRUE
14 | LV_371-39_0_4_line_14 |  | 13 | 14 | 0.015922 | 0.125 | 0.08 | 261 | 0 | 0.364 | 1 | 1 | cs | TRUE
15 | LV_371-39_0_4_line_15 |  | 14 | 15 | 0.01152 | 0.125 | 0.08 | 261 | 0 | 0.364 | 1 | 1 | cs | TRUE
16 | LV_371-39_0_4_line_16 |  | 14 | 16 | 0.032423 | 0.125 | 0.08 | 261 | 0 | 0.364 | 1 | 1 | cs | TRUE
17 | LV_371-39_0_4_line_17 |  | 14 | 17 | 0.012207 | 0.125 | 0.08 | 261 | 0 | 0.364 | 1 | 1 | cs | TRUE
18 | LV_371-39_0_4_line_18 |  | 15 | 18 | 0.033582 | 0.125 | 0.08 | 261 | 0 | 0.364 | 1 | 1 | cs | TRUE
19 | LV_371-39_0_4_line_19 |  | 16 | 19 | 0.0088322 | 0.125 | 0.08 | 261 | 0 | 0.364 | 1 | 1 | cs | TRUE
20 | LV_371-39_0_4_line_20 |  | 17 | 20 | 0.0068519 | 0.125 | 0.08 | 261 | 0 | 0.364 | 1 | 1 | cs | TRUE
21 | LV_371-39_0_4_line_21 |  | 18 | 21 | 0.01259 | 0.125 | 0.08 | 261 | 0 | 0.364 | 1 | 1 | cs | TRUE
22 | LV_371-39_0_4_line_22 |  | 19 | 22 | 0.025893 | 0.125 | 0.08 | 261 | 0 | 0.364 | 1 | 1 | cs | TRUE
23 | LV_371-39_0_4_line_23 |  | 21 | 23 | 0.021856 | 0.125 | 0.08 | 261 | 0 | 0.364 | 1 | 1 | cs | TRUE
24 | LV_371-39_0_4_line_24 |  | 21 | 24 | 0.013576 | 0.125 | 0.08 | 261 | 0 | 0.364 | 1 | 1 | cs | TRUE
25 | LV_371-39_0_4_line_25 |  | 22 | 54 | 0.011603 | 0.125 | 0.08 | 261 | 0 | 0.364 | 1 | 2 | cs | TRUE
26 | LV_371-39_0_4_line_26 |  | 22 | 58 | 0.014991 | 0.125 | 0.08 | 261 | 0 | 0.364 | 1 | 1 | cs | TRUE
27 | LV_371-39_0_4_line_27 |  | 23 | 25 | 0.00076219 | 0.125 | 0.08 | 261 | 0 | 0.364 | 1 | 1 | cs | TRUE
28 | LV_371-39_0_4_line_28 |  | 24 | 26 | 0.0079465 | 0.125 | 0.08 | 261 | 0 | 0.364 | 1 | 1 | cs | TRUE
29 | LV_371-39_0_4_line_29 |  | 26 | 27 | 0.022664 | 0.125 | 0.08 | 261 | 0 | 0.364 | 1 | 1 | cs | TRUE
30 | LV_371-39_0_4_line_30 |  | 27 | 28 | 0.020751 | 0.125 | 0.08 | 261 | 0 | 0.364 | 1 | 1 | cs | TRUE
31 | LV_371-39_0_4_line_31 |  | 28 | 29 | 0.012381 | 0.125 | 0.08 | 261 | 0 | 0.364 | 1 | 1 | cs | TRUE
32 | LV_371-39_0_4_line_32 |  | 29 | 30 | 0.011102 | 0.125 | 0.08 | 261 | 0 | 0.364 | 1 | 1 | cs | TRUE
33 | LV_371-39_0_4_line_33 |  | 30 | 31 | 0.014934 | 0.125 | 0.08 | 261 | 0 | 0.364 | 1 | 1 | cs | TRUE
34 | LV_371-39_0_4_line_34 |  | 31 | 32 | 0.0013082 | 0.125 | 0.08 | 261 | 0 | 0.364 | 1 | 1 | cs | TRUE
35 | LV_371-39_0_4_line_35 |  | 32 | 33 | 0.016557 | 0.125 | 0.08 | 261 | 0 | 0.364 | 1 | 1 | cs | TRUE
36 | LV_371-39_0_4_line_36 |  | 33 | 34 | 0.0027286 | 0.125 | 0.08 | 261 | 0 | 0.364 | 1 | 1 | cs | TRUE
37 | LV_371-39_0_4_line_37 |  | 34 | 35 | 0.018276 | 0.125 | 0.08 | 261 | 0 | 0.364 | 1 | 1 | cs | TRUE
38 | LV_371-39_0_4_line_38 |  | 35 | 36 | 0.015843 | 0.125 | 0.08 | 261 | 0 | 0.364 | 1 | 1 | cs | TRUE
39 | LV_371-39_0_4_line_39 |  | 36 | 37 | 0.019767 | 0.125 | 0.08 | 261 | 0 | 0.364 | 1 | 1 | cs | TRUE
40 | LV_371-39_0_4_line_40 |  | 36 | 38 | 0.013708 | 0.125 | 0.08 | 261 | 0 | 0.364 | 1 | 1 | cs | TRUE
41 | LV_371-39_0_4_line_41 |  | 37 | 39 | 0.017523 | 0.125 | 0.08 | 261 | 0 | 0.364 | 1 | 1 | cs | TRUE
42 | LV_371-39_0_4_line_42 |  | 38 | 40 | 0.0012926 | 0.125 | 0.08 | 261 | 0 | 0.364 | 1 | 1 | cs | TRUE
43 | LV_371-39_0_4_line_43 |  | 39 | 41 | 0.00064541 | 0.125 | 0.08 | 261 | 0 | 0.364 | 1 | 1 | cs | TRUE
44 | LV_371-39_0_4_line_44 |  | 41 | 42 | 0.006175 | 0.125 | 0.08 | 261 | 0 | 0.364 | 1 | 1 | cs | TRUE
45 | LV_371-39_0_4_line_45 |  | 43 | 44 | 0.02045 | 0.125 | 0.08 | 261 | 0 | 0.364 | 1 | 1 | cs | TRUE
46 | LV_371-39_0_4_line_46 |  | 44 | 45 | 0.011159 | 0.125 | 0.08 | 261 | 0 | 0.364 | 1 | 1 | cs | TRUE
47 | LV_371-39_0_4_line_47 |  | 45 | 129 | 0.015045 | 0.125 | 0.08 | 261 | 0 | 0.364 | 1 | 1 | cs | TRUE
48 | LV_371-39_0_4_line_48 |  | 45 | 128 | 0.003262 | 0.125 | 0.08 | 261 | 0 | 0.364 | 1 | 1 | cs | TRUE
49 | LV_371-39_0_4_line_49 |  | 46 | 47 | 0.010326 | 0.125 | 0.08 | 261 | 0 | 0.364 | 1 | 1 | cs | TRUE
50 | LV_371-39_0_4_line_50 |  | 47 | 50 | 0.016705 | 0.125 | 0.08 | 261 | 0 | 0.364 | 1 | 1 | cs | TRUE
51 | LV_371-39_0_4_line_51 |  | 47 | 51 | 0.013029 | 0.125 | 0.08 | 261 | 0 | 0.364 | 1 | 1 | cs | TRUE
52 | LV_371-39_0_4_line_52 |  | 48 | 49 | 0.012495 | 0.125 | 0.08 | 261 | 0 | 0.364 | 1 | 1 | cs | TRUE
53 | LV_371-39_0_4_line_53 |  | 49 | 52 | 0.0087816 | 0.125 | 0.08 | 261 | 0 | 0.364 | 1 | 1 | cs | TRUE
54 | LV_371-39_0_4_line_54 |  | 50 | 53 | 0.0010626 | 0.125 | 0.08 | 261 | 0 | 0.364 | 1 | 1 | cs | TRUE
55 | LV_371-39_0_4_line_55 |  | 51 | 54 | 0.014868 | 0.125 | 0.08 | 261 | 0 | 0.364 | 1 | 1 | cs | TRUE
56 | LV_371-39_0_4_line_56 |  | 52 | 55 | 0.012772 | 0.125 | 0.08 | 261 | 0 | 0.364 | 1 | 1 | cs | TRUE
57 | LV_371-39_0_4_line_57 |  | 53 | 69 | 0.0067573 | 0.125 | 0.08 | 261 | 0 | 0.364 | 1 | 1 | cs | TRUE
58 | LV_371-39_0_4_line_58 |  | 54 | 59 | 0.024283 | 0.125 | 0.08 | 261 | 0 | 0.364 | 1 | 3 | cs | TRUE
59 | LV_371-39_0_4_line_59 |  | 55 | 124 | 0.01066 | 0.125 | 0.08 | 261 | 0 | 0.364 | 1 | 1 | cs | TRUE
60 | LV_371-39_0_4_line_60 |  | 56 | 57 | 0.0029987 | 0.125 | 0.08 | 261 | 0 | 0.364 | 1 | 1 | cs | TRUE
61 | LV_371-39_0_4_line_61 |  | 56 | 58 | 0.014916 | 0.125 | 0.08 | 261 | 0 | 0.364 | 1 | 1 | cs | TRUE
62 | LV_371-39_0_4_line_62 |  | 59 | 60 | 0.0075751 | 0.125 | 0.08 | 261 | 0 | 0.364 | 1 | 3 | cs | TRUE
63 | LV_371-39_0_4_line_63 |  | 60 | 61 | 0.029257 | 0.125 | 0.08 | 261 | 0 | 0.364 | 1 | 3 | cs | TRUE
64 | LV_371-39_0_4_line_64 |  | 61 | 66 | 0.025227 | 0.125 | 0.08 | 261 | 0 | 0.364 | 1 | 3 | cs | TRUE
65 | LV_371-39_0_4_line_65 |  | 61 | 65 | 0.013564 | 0.125 | 0.08 | 261 | 0 | 0.364 | 1 | 1 | cs | TRUE
66 | LV_371-39_0_4_line_66 |  | 62 | 63 | 0.005449 | 0.125 | 0.08 | 261 | 0 | 0.364 | 1 | 1 | cs | TRUE
67 | LV_371-39_0_4_line_67 |  | 63 | 64 | 0.022986 | 0.125 | 0.08 | 261 | 0 | 0.364 | 1 | 1 | cs | TRUE
68 | LV_371-39_0_4_line_68 |  | 64 | 65 | 0.007577 | 0.125 | 0.08 | 261 | 0 | 0.364 | 1 | 1 | cs | TRUE
69 | LV_371-39_0_4_line_69 |  | 66 | 67 | 0.043423 | 0.125 | 0.08 | 261 | 0 | 0.364 | 1 | 1 | cs | TRUE
70 | LV_371-39_0_4_line_70 |  | 66 | 68 | 0.0022776 | 0.125 | 0.08 | 261 | 0 | 0.364 | 1 | 3 | cs | TRUE
71 | LV_371-39_0_4_line_71 |  | 67 | 71 | 0.0083792 | 0.125 | 0.08 | 261 | 0 | 0.364 | 1 | 1 | cs | TRUE
72 | LV_371-39_0_4_line_72 |  | 68 | 72 | 0.010635 | 0.125 | 0.08 | 261 | 0 | 0.364 | 1 | 3 | cs | TRUE
73 | LV_371-39_0_4_line_73 |  | 69 | 70 | 0.021805 | 0.125 | 0.08 | 261 | 0 | 0.364 | 1 | 1 | cs | TRUE
74 | LV_371-39_0_4_line_74 |  | 70 | 96 | 0.014231 | 0.125 | 0.08 | 261 | 0 | 0.364 | 1 | 1 | cs | TRUE
75 | LV_371-39_0_4_line_75 |  | 72 | 82 | 0.0055235 | 0.125 | 0.08 | 261 | 0 | 0.364 | 1 | 3 | cs | TRUE
76 | LV_371-39_0_4_line_76 |  | 73 | 74 | 0.022778 | 0.125 | 0.08 | 261 | 0 | 0.364 | 1 | 1 | cs | TRUE
77 | LV_371-39_0_4_line_77 |  | 73 | 75 | 0.024832 | 0.125 | 0.08 | 261 | 0 | 0.364 | 1 | 1 | cs | TRUE
78 | LV_371-39_0_4_line_78 |  | 74 | 76 | 0.010981 | 0.125 | 0.08 | 261 | 0 | 0.364 | 1 | 1 | cs | TRUE
79 | LV_371-39_0_4_line_79 |  | 75 | 77 | 0.046362 | 0.125 | 0.08 | 261 | 0 | 0.364 | 1 | 1 | cs | TRUE
80 | LV_371-39_0_4_line_80 |  | 76 | 78 | 0.02782 | 0.125 | 0.08 | 261 | 0 | 0.364 | 1 | 1 | cs | TRUE
81 | LV_371-39_0_4_line_81 |  | 77 | 79 | 0.022534 | 0.125 | 0.08 | 261 | 0 | 0.364 | 1 | 1 | cs | TRUE
82 | LV_371-39_0_4_line_82 |  | 78 | 80 | 0.028285 | 0.125 | 0.08 | 261 | 0 | 0.364 | 1 | 3 | cs | TRUE
83 | LV_371-39_0_4_line_83 |  | 78 | 81 | 0.027946 | 0.125 | 0.08 | 261 | 0 | 0.364 | 1 | 1 | cs | TRUE
84 | LV_371-39_0_4_line_84 |  | 78 | 82 | 0.016405 | 0.125 | 0.08 | 261 | 0 | 0.364 | 1 | 3 | cs | TRUE
85 | LV_371-39_0_4_line_85 |  | 80 | 83 | 0.0088216 | 0.125 | 0.08 | 261 | 0 | 0.364 | 1 | 3 | cs | TRUE
86 | LV_371-39_0_4_line_86 |  | 81 | 84 | 0.023823 | 0.125 | 0.08 | 261 | 0 | 0.364 | 1 | 1 | cs | TRUE
87 | LV_371-39_0_4_line_87 |  | 83 | 85 | 0.016241 | 0.125 | 0.08 | 261 | 0 | 0.364 | 1 | 3 | cs | TRUE
88 | LV_371-39_0_4_line_88 |  | 84 | 86 | 0.026326 | 0.125 | 0.08 | 261 | 0 | 0.364 | 1 | 1 | cs | TRUE
89 | LV_371-39_0_4_line_89 |  | 84 | 87 | 0.011542 | 0.125 | 0.08 | 261 | 0 | 0.364 | 1 | 1 | cs | TRUE
90 | LV_371-39_0_4_line_90 |  | 85 | 88 | 0.0081388 | 0.125 | 0.08 | 261 | 0 | 0.364 | 1 | 3 | cs | TRUE
91 | LV_371-39_0_4_line_91 |  | 86 | 89 | 0.0044929 | 0.125 | 0.08 | 261 | 0 | 0.364 | 1 | 1 | cs | TRUE
92 | LV_371-39_0_4_line_92 |  | 86 | 90 | 0.014862 | 0.125 | 0.08 | 261 | 0 | 0.364 | 1 | 1 | cs | TRUE
93 | LV_371-39_0_4_line_93 |  | 86 | 91 | 0.075538 | 0.125 | 0.08 | 261 | 0 | 0.364 | 1 | 1 | cs | TRUE
94 | LV_371-39_0_4_line_94 |  | 88 | 92 | 0.01333 | 0.125 | 0.08 | 261 | 0 | 0.364 | 1 | 3 | cs | TRUE
95 | LV_371-39_0_4_line_95 |  | 89 | 110 | 0.017458 | 0.125 | 0.08 | 261 | 0 | 0.364 | 1 | 1 | cs | TRUE
96 | LV_371-39_0_4_line_96 |  | 90 | 111 | 0.015476 | 0.125 | 0.08 | 261 | 0 | 0.364 | 1 | 1 | cs | TRUE
97 | LV_371-39_0_4_line_97 |  | 92 | 93 | 0.0074307 | 0.125 | 0.08 | 261 | 0 | 0.364 | 1 | 3 | cs | TRUE
98 | LV_371-39_0_4_line_98 |  | 93 | 94 | 0.0051832 | 0.125 | 0.08 | 261 | 0 | 0.364 | 1 | 3 | cs | TRUE
99 | LV_371-39_0_4_line_99 |  | 94 | 95 | 0.0011587 | 0.125 | 0.08 | 261 | 0 | 0.364 | 1 | 1 | cs | TRUE
100 | LV_371-39_0_4_line_100 |  | 95 | 97 | 0.02386 | 0.125 | 0.08 | 261 | 0 | 0.364 | 1 | 1 | cs | TRUE
101 | LV_371-39_0_4_line_101 |  | 97 | 98 | 0.013581 | 0.125 | 0.08 | 261 | 0 | 0.364 | 1 | 1 | cs | TRUE
102 | LV_371-39_0_4_line_102 |  | 98 | 99 | 0.014999 | 0.125 | 0.08 | 261 | 0 | 0.364 | 1 | 1 | cs | TRUE
103 | LV_371-39_0_4_line_103 |  | 98 | 100 | 0.015859 | 0.125 | 0.08 | 261 | 0 | 0.364 | 1 | 1 | cs | TRUE
104 | LV_371-39_0_4_line_104 |  | 99 | 101 | 0.025563 | 0.125 | 0.08 | 261 | 0 | 0.364 | 1 | 1 | cs | TRUE
105 | LV_371-39_0_4_line_105 |  | 100 | 102 | 0.018801 | 0.125 | 0.08 | 261 | 0 | 0.364 | 1 | 1 | cs | TRUE
106 | LV_371-39_0_4_line_106 |  | 101 | 103 | 0.007696 | 0.125 | 0.08 | 261 | 0 | 0.364 | 1 | 1 | cs | TRUE
107 | LV_371-39_0_4_line_107 |  | 101 | 104 | 0.024329 | 0.125 | 0.08 | 261 | 0 | 0.364 | 1 | 1 | cs | TRUE
108 | LV_371-39_0_4_line_108 |  | 104 | 106 | 0.010826 | 0.125 | 0.08 | 261 | 0 | 0.364 | 1 | 1 | cs | TRUE
109 | LV_371-39_0_4_line_109 |  | 104 | 107 | 0.013435 | 0.125 | 0.08 | 261 | 0 | 0.364 | 1 | 1 | cs | TRUE
110 | LV_371-39_0_4_line_110 |  | 105 | 108 | 0.0054019 | 0.125 | 0.08 | 261 | 0 | 0.364 | 1 | 1 | cs | TRUE
111 | LV_371-39_0_4_line_111 |  | 105 | 109 | 0.028054 | 0.125 | 0.08 | 261 | 0 | 0.364 | 1 | 1 | cs | TRUE
112 | LV_371-39_0_4_line_112 |  | 109 | 129 | 0.0086626 | 0.125 | 0.08 | 261 | 0 | 0.364 | 1 | 1 | cs | TRUE
113 | LV_371-39_0_4_line_113 |  | 110 | 112 | 0.0028188 | 0.125 | 0.08 | 261 | 0 | 0.364 | 1 | 1 | cs | TRUE
114 | LV_371-39_0_4_line_114 |  | 111 | 113 | 0.0028649 | 0.125 | 0.08 | 261 | 0 | 0.364 | 1 | 1 | cs | TRUE
115 | LV_371-39_0_4_line_115 |  | 112 | 114 | 0.021805 | 0.125 | 0.08 | 261 | 0 | 0.364 | 1 | 1 | cs | TRUE
116 | LV_371-39_0_4_line_116 |  | 114 | 115 | 0.0047882 | 0.125 | 0.08 | 261 | 0 | 0.364 | 1 | 1 | cs | TRUE
117 | LV_371-39_0_4_line_117 |  | 115 | 116 | 0.017392 | 0.125 | 0.08 | 261 | 0 | 0.364 | 1 | 1 | cs | TRUE
118 | LV_371-39_0_4_line_118 |  | 116 | 117 | 0.000418 | 0.125 | 0.08 | 261 | 0 | 0.364 | 1 | 1 | cs | TRUE
119 | LV_371-39_0_4_line_119 |  | 117 | 118 | 0.021488 | 0.125 | 0.08 | 261 | 0 | 0.364 | 1 | 1 | cs | TRUE
120 | LV_371-39_0_4_line_120 |  | 118 | 119 | 0.0019729 | 0.125 | 0.08 | 261 | 0 | 0.364 | 1 | 1 | cs | TRUE
121 | LV_371-39_0_4_line_121 |  | 119 | 120 | 0.023466 | 0.125 | 0.08 | 261 | 0 | 0.364 | 1 | 1 | cs | TRUE
122 | LV_371-39_0_4_line_122 |  | 120 | 121 | 0.018433 | 0.125 | 0.08 | 261 | 0 | 0.364 | 1 | 1 | cs | TRUE
123 | LV_371-39_0_4_line_123 |  | 121 | 122 | 0.020363 | 0.125 | 0.08 | 261 | 0 | 0.364 | 1 | 1 | cs | TRUE
124 | LV_371-39_0_4_line_124 |  | 122 | 123 | 0.0036974 | 0.125 | 0.08 | 261 | 0 | 0.364 | 1 | 1 | cs | TRUE
125 | LV_371-39_0_4_line_125 |  | 124 | 125 | 0.022095 | 0.125 | 0.08 | 261 | 0 | 0.364 | 1 | 1 | cs | TRUE
126 | LV_371-39_0_4_line_126 |  | 124 | 126 | 0.02087 | 0.125 | 0.08 | 261 | 0 | 0.364 | 1 | 1 | cs | TRUE
127 | LV_371-39_0_4_line_127 |  | 126 | 127 | 0.0016195 | 0.125 | 0.08 | 261 | 0 | 0.364 | 1 | 1 | cs | TRUE
128 | LV_371-39_0_4_line_128 |  | 127 | 128 | 0.018173 | 0.125 | 0.08 | 261 | 0 | 0.364 | 1 | 1 | cs | TRUE

## trafo
| name | std_type | hv_bus | lv_bus | sn_mva | vn_hv_kv | vn_lv_kv | vk_percent | vkr_percent | pfe_kw | i0_percent | shift_degree | tap_side | tap_neutral | tap_min | tap_max | tap_step_percent | tap_step_degree | tap_pos | tap_phase_shifter | parallel | df | in_service
0 | LV_371-39_0_4_trafo_87 | 0.63 MVA 20/0.4 kV | 130 | 94 | 0.63 | 20 | 0.4 | 6 | 1.206 | 1.65 | 0.2619 | 150 | hv | 0 | -2 | 2 | 2.5 | 0 | 0 | FALSE | 1 | 1 | TRUE

## line_geodata
| x0 | y0 | x1 | y1 | x2 | y2 | x3 | y3
0 | 2586816.0966 | 1220761.7719 | 2586822.5247 | 1220766.3269 | 2586826.788 | 1220769.6749 | 2586836.436 | 1220778.1404
1 | 2586816.1259 | 1220761.7352 | 2586816.0966 | 1220761.7719
2 | 2586816.1259 | 1220761.7352 | 2586827.1637 | 1220747.9032
3 | 2586838.406 | 1220733.8061 | 2586835.5691 | 1220737.3701 | 2586827.1637 | 1220747.9032
4 | 2586838.406 | 1220733.8061 | 2586825.1003 | 1220723.2378
5 | 2586784.3224 | 1220781.8295 | 2586784.6055 | 1220782.0055
6 | 2586763.062 | 1220768.6387 | 2586766.7236 | 1220770.8874 | 2586784.3224 | 1220781.8295
7 | 2586825.1003 | 1220723.2378 | 2586823.9354 | 1220722.3126
8 | 2586777.4774 | 1220745.6265 | 2586763.062 | 1220768.6387
9 | 2586763.062 | 1220768.6387 | 2586752.4421 | 1220762.1698 | 2586750.224 | 1220760.8518
10 | 2586751.0606 | 1220824.1104 | 2586746.3821 | 1220823.7078 | 2586729.4251 | 1220821.207
11 | 2586716.0126 | 1220819.2289 | 2586729.4251 | 1220821.207
12 | 2586696.1354 | 1220498.0438 | 2586705.4523 | 1220488.2579
13 | 2586696.1354 | 1220498.0438 | 2586715.3056 | 1220519.606
14 | 2586725.8055 | 1220531.5743 | 2586722.6412 | 1220527.857 | 2586715.3056 | 1220519.606
15 | 2586725.8055 | 1220531.5743 | 2586733.3469 | 1220540.2823
16 | 2586725.8055 | 1220531.5743 | 2586721.301 | 1220535.7424 | 2586702.2163 | 1220553.818
17 | 2586725.8055 | 1220531.5743 | 2586733.7086 | 1220522.2708
18 | 2586753.0551 | 1220567.3553 | 2586750.8512 | 1220563.3031 | 2586741.9686 | 1220550.2377 | 2586733.3469 | 1220540.2823
19 | 2586695.8038 | 1220559.8915 | 2586702.2163 | 1220553.818
20 | 2586738.1446 | 1220517.0486 | 2586733.7086 | 1220522.2708
21 | 2586759.0707 | 1220578.4157 | 2586753.0551 | 1220567.3553
22 | 2586677.1669 | 1220577.8658 | 2586689.6268 | 1220565.7419 | 2586695.8038 | 1220559.8915
23 | 2586759.0707 | 1220578.4157 | 2586743.2035 | 1220593.4932
24 | 2586759.0707 | 1220578.4157 | 2586765.682 | 1220590.2736
25 | 2586677.1669 | 1220577.8658 | 2586668.9465 | 1220586.078
26 | 2586677.1669 | 1220577.8658 | 2586666.0861 | 1220567.7687
27 | 2586742.6511 | 1220594.0185 | 2586743.2035 | 1220593.4932
28 | 2586769.5517 | 1220597.2142 | 2586765.682 | 1220590.2736
29 | 2586769.5517 | 1220597.2142 | 2586773.3525 | 1220604.0207 | 2586778.8777 | 1220611.8574 | 2586781.9238 | 1220616.1702
30 | 2586794.7411 | 1220632.4005 | 2586790.3237 | 1220628.0634 | 2586781.9238 | 1220616.1702
31 | 2586794.7411 | 1220632.4005 | 2586803.5783 | 1220641.0723
32 | 2586811.5025 | 1220648.8481 | 2586803.5783 | 1220641.0723
33 | 2586823.2972 | 1220657.9872 | 2586812.6917 | 1220650.015 | 2586811.5025 | 1220648.8481
34 | 2586823.2972 | 1220657.9872 | 2586824.3429 | 1220658.7732
35 | 2586837.578 | 1220668.7219 | 2586824.3429 | 1220658.7732
36 | 2586837.578 | 1220668.7219 | 2586839.759 | 1220670.3614
37 | 2586839.759 | 1220670.3614 | 2586854.3676 | 1220681.3426
38 | 2586867.032 | 1220690.8622 | 2586854.3676 | 1220681.3426
39 | 2586867.032 | 1220690.8622 | 2586878.4423 | 1220674.7209
40 | 2586867.032 | 1220690.8622 | 2586865.4668 | 1220693.2115 | 2586859.429 | 1220702.269
41 | 2586888.5572 | 1220660.4123 | 2586878.4423 | 1220674.7209
42 | 2586858.7121 | 1220703.3445 | 2586859.429 | 1220702.269
43 | 2586888.5572 | 1220660.4123 | 2586888.9297 | 1220659.8853
44 | 2586888.9297 | 1220659.8853 | 2586892.4942 | 1220654.8429
45 | 2586807.9219 | 1220709.5934 | 2586823.9354 | 1220722.3126
46 | 2586799.1841 | 1220702.6533 | 2586807.9219 | 1220709.5934
47 | 2586799.1841 | 1220702.6533 | 2586790.2037 | 1220714.7236
48 | 2586796.623 | 1220700.6245 | 2586799.1841 | 1220702.6533
49 | 2586689.2074 | 1220605.2545 | 2586696.5918 | 1220612.4724
50 | 2586689.2074 | 1220605.2545 | 2586677.5137 | 1220617.1843
51 | 2586689.2074 | 1220605.2545 | 2586679.7449 | 1220596.2984
52 | 2586740.8651 | 1220653.7719 | 2586731.6878 | 1220645.2927
53 | 2586740.8651 | 1220653.7719 | 2586747.3151 | 1220659.7313
54 | 2586676.7699 | 1220617.9431 | 2586677.5137 | 1220617.1843
55 | 2586668.9465 | 1220586.078 | 2586679.7449 | 1220596.2984
56 | 2586747.3151 | 1220659.7313 | 2586756.6961 | 1220668.3987
57 | 2586672.041 | 1220622.7699 | 2586673.797 | 1220620.976 | 2586676.7699 | 1220617.9431
58 | 2586668.9465 | 1220586.078 | 2586667.3577 | 1220587.9938 | 2586652.8193 | 1220604.2295
59 | 2586764.7801 | 1220675.3366 | 2586760.6535 | 1220672.055 | 2586756.6961 | 1220668.3987
60 | 2586655.0611 | 1220557.7224 | 2586652.8447 | 1220555.7026
61 | 2586655.0611 | 1220557.7224 | 2586666.0861 | 1220567.7687
62 | 2586647.766 | 1220609.8728 | 2586652.8193 | 1220604.2295
63 | 2586629.1623 | 1220632.4945 | 2586647.766 | 1220609.8728
64 | 2586629.1623 | 1220632.4945 | 2586617.0211 | 1220654.6236
65 | 2586629.1623 | 1220632.4945 | 2586617.9692 | 1220624.8325
66 | 2586588.2527 | 1220604.4909 | 2586592.7492 | 1220607.5689
67 | 2586611.7167 | 1220620.5526 | 2586592.7492 | 1220607.5689
68 | 2586611.7167 | 1220620.5526 | 2586617.9692 | 1220624.8325
69 | 2586617.0211 | 1220654.6236 | 2586643.317 | 1220668.8501 | 2586650.5988 | 1220657.4519
70 | 2586617.0211 | 1220654.6236 | 2586616.0063 | 1220656.6626
71 | 2586655.1099 | 1220650.3907 | 2586650.5988 | 1220657.4519
72 | 2586616.0063 | 1220656.6626 | 2586611.268 | 1220666.1836
73 | 2586672.041 | 1220622.7699 | 2586687.4674 | 1220638.1807
74 | 2586687.4674 | 1220638.1807 | 2586697.5352 | 1220648.2384
75 | 2586608.807 | 1220671.1286 | 2586611.268 | 1220666.1836
76 | 2586548.1893 | 1220655.3978 | 2586567.6282 | 1220667.2707
77 | 2586526.9972 | 1220642.4541 | 2586548.1893 | 1220655.3978
78 | 2586567.6282 | 1220667.2707 | 2586576.9991 | 1220672.9943
79 | 2586526.9972 | 1220642.4541 | 2586502.0592 | 1220681.5779
80 | 2586601.5779 | 1220685.8543 | 2586590.4687 | 1220681.2212 | 2586576.9991 | 1220672.9943
81 | 2586502.0592 | 1220681.5779 | 2586520.9058 | 1220693.93
82 | 2586601.5779 | 1220685.8543 | 2586607.638 | 1220688.6422 | 2586627.1586 | 1220697.9229
83 | 2586601.5779 | 1220685.8543 | 2586600.0382 | 1220689.3598 | 2586590.5551 | 1220711.5349
84 | 2586601.5779 | 1220685.8543 | 2586603.8657 | 1220681.0574 | 2586608.807 | 1220671.1286
85 | 2586627.1586 | 1220697.9229 | 2586627.8392 | 1220698.2465 | 2586635.1264 | 1220701.7089
86 | 2586581.1878 | 1220733.439 | 2586590.5551 | 1220711.5349
87 | 2586649.7954 | 1220708.6787 | 2586635.1264 | 1220701.7089
88 | 2586581.1878 | 1220733.439 | 2586571.0775 | 1220757.7538
89 | 2586581.1878 | 1220733.439 | 2586571.5344 | 1220727.1122
90 | 2586649.7954 | 1220708.6787 | 2586657.1466 | 1220712.1716
91 | 2586571.0775 | 1220757.7538 | 2586575.0162 | 1220759.9155
92 | 2586571.0775 | 1220757.7538 | 2586557.5358 | 1220751.6309
93 | 2586571.0775 | 1220757.7538 | 2586536.7116 | 1220825.0219
94 | 2586669.1802 | 1220717.9066 | 2586667.7779 | 1220717.2229 | 2586657.1466 | 1220712.1716
95 | 2586575.0162 | 1220759.9155 | 2586590.3207 | 1220768.3151
96 | 2586557.5358 | 1220751.6309 | 2586543.434 | 1220745.2546
97 | 2586669.1802 | 1220717.9066 | 2586675.8593 | 1220721.1632
98 | 2586680.5182 | 1220723.4348 | 2586675.8593 | 1220721.1632
99 | 2586681.5597 | 1220723.9426 | 2586680.5182 | 1220723.4348
100 | 2586681.5597 | 1220723.9426 | 2586703.0063 | 1220734.3995
101 | 2586715.1454 | 1220740.4854 | 2586711.4693 | 1220738.5258 | 2586703.0063 | 1220734.3995
102 | 2586715.1454 | 1220740.4854 | 2586728.117 | 1220748.0166
103 | 2586715.1454 | 1220740.4854 | 2586708.6221 | 1220754.9401
104 | 2586750.224 | 1220760.8518 | 2586728.117 | 1220748.0166
105 | 2586714.4464 | 1220767.0467 | 2586705.1209 | 1220762.6985 | 2586708.6221 | 1220754.9401
106 | 2586754.2071 | 1220754.2613 | 2586750.224 | 1220760.8518
107 | 2586741.4159 | 1220780.9165 | 2586752.4421 | 1220762.1698 | 2586750.224 | 1220760.8518
108 | 2586741.4159 | 1220780.9165 | 2586731.8295 | 1220775.8855
109 | 2586741.4159 | 1220780.9165 | 2586745.2513 | 1220782.8868 | 2586747.6743 | 1220784.2043 | 2586753.2605 | 1220787.2543
110 | 2586777.4774 | 1220745.6265 | 2586782.2343 | 1220748.1862
111 | 2586777.4774 | 1220745.6265 | 2586775.9092 | 1220739.7933 | 2586786.7374 | 1220724.049 | 2586785.0328 | 1220721.6736
112 | 2586785.0328 | 1220721.6736 | 2586790.2037 | 1220714.7236
113 | 2586592.7918 | 1220769.6713 | 2586590.3207 | 1220768.3151
114 | 2586540.8236 | 1220744.0743 | 2586543.434 | 1220745.2546
115 | 2586592.7918 | 1220769.6713 | 2586611.9069 | 1220780.1622
116 | 2586611.9069 | 1220780.1622 | 2586616.1045 | 1220782.466
117 | 2586631.3514 | 1220790.8339 | 2586616.1045 | 1220782.466
118 | 2586631.3514 | 1220790.8339 | 2586631.7179 | 1220791.035
119 | 2586631.7179 | 1220791.035 | 2586635.7538 | 1220793.2501 | 2586651.1257 | 1220800.2351
120 | 2586652.9219 | 1220801.0513 | 2586651.1257 | 1220800.2351
121 | 2586652.9219 | 1220801.0513 | 2586667.9139 | 1220807.8638 | 2586674.6931 | 1220809.6023
122 | 2586692.5487 | 1220814.1814 | 2586674.6931 | 1220809.6023
123 | 2586712.3287 | 1220818.9128 | 2586710.3295 | 1220818.7413 | 2586692.5487 | 1220814.1814
124 | 2586716.0126 | 1220819.2289 | 2586712.3287 | 1220818.9128
125 | 2586764.7801 | 1220675.3366 | 2586751.5439 | 1220693.0542
126 | 2586764.7801 | 1220675.3366 | 2586781.1237 | 1220688.3157
127 | 2586782.3919 | 1220689.3229 | 2586781.1237 | 1220688.3157
128 | 2586796.623 | 1220700.6245 | 2586782.3919 | 1220689.3229

## bus_geodata
| x | y | coords
0 | 2586836.436 | 1220778.1404
1 | 2586816.0966 | 1220761.7719
2 | 2586816.1259 | 1220761.7352
3 | 2586827.1637 | 1220747.9032
4 | 2586838.406 | 1220733.8061
5 | 2586784.6055 | 1220782.0055
6 | 2586784.3224 | 1220781.8295
7 | 2586825.1003 | 1220723.2378
8 | 2586763.062 | 1220768.6387
9 | 2586751.0606 | 1220824.1104
10 | 2586729.4251 | 1220821.207
11 | 2586705.4523 | 1220488.2579
12 | 2586696.1354 | 1220498.0438
13 | 2586715.3056 | 1220519.606
14 | 2586725.8055 | 1220531.5743
15 | 2586733.3469 | 1220540.2823
16 | 2586702.2163 | 1220553.818
17 | 2586733.7086 | 1220522.2708
18 | 2586753.0551 | 1220567.3553
19 | 2586695.8038 | 1220559.8915
20 | 2586738.1446 | 1220517.0486
21 | 2586759.0707 | 1220578.4157
22 | 2586677.1669 | 1220577.8658
23 | 2586743.2035 | 1220593.4932
24 | 2586765.682 | 1220590.2736
25 | 2586742.6511 | 1220594.0185
26 | 2586769.5517 | 1220597.2142
27 | 2586781.9238 | 1220616.1702
28 | 2586794.7411 | 1220632.4005
29 | 2586803.5783 | 1220641.0723
30 | 2586811.5025 | 1220648.8481
31 | 2586823.2972 | 1220657.9872
32 | 2586824.3429 | 1220658.7732
33 | 2586837.578 | 1220668.7219
34 | 2586839.759 | 1220670.3614
35 | 2586854.3676 | 1220681.3426
36 | 2586867.032 | 1220690.8622
37 | 2586878.4423 | 1220674.7209
38 | 2586859.429 | 1220702.269
39 | 2586888.5572 | 1220660.4123
40 | 2586858.7121 | 1220703.3445
41 | 2586888.9297 | 1220659.8853
42 | 2586892.4942 | 1220654.8429
43 | 2586823.9354 | 1220722.3126
44 | 2586807.9219 | 1220709.5934
45 | 2586799.1841 | 1220702.6533
46 | 2586696.5918 | 1220612.4724
47 | 2586689.2074 | 1220605.2545
48 | 2586731.6878 | 1220645.2927
49 | 2586740.8651 | 1220653.7719
50 | 2586677.5137 | 1220617.1843
51 | 2586679.7449 | 1220596.2984
52 | 2586747.3151 | 1220659.7313
53 | 2586676.7699 | 1220617.9431
54 | 2586668.9465 | 1220586.078
55 | 2586756.6961 | 1220668.3987
56 | 2586655.0611 | 1220557.7224
57 | 2586652.8447 | 1220555.7026
58 | 2586666.0861 | 1220567.7687
59 | 2586652.8193 | 1220604.2295
60 | 2586647.766 | 1220609.8728
61 | 2586629.1623 | 1220632.4945
62 | 2586588.2527 | 1220604.4909
63 | 2586592.7492 | 1220607.5689
64 | 2586611.7167 | 1220620.5526
65 | 2586617.9692 | 1220624.8325
66 | 2586617.0211 | 1220654.6236
67 | 2586650.5988 | 1220657.4519
68 | 2586616.0063 | 1220656.6626
69 | 2586672.041 | 1220622.7699
70 | 2586687.4674 | 1220638.1807
71 | 2586655.1099 | 1220650.3907
72 | 2586611.268 | 1220666.1836
73 | 2586548.1893 | 1220655.3978
74 | 2586567.6282 | 1220667.2707
75 | 2586526.9972 | 1220642.4541
76 | 2586576.9991 | 1220672.9943
77 | 2586502.0592 | 1220681.5779
78 | 2586601.5779 | 1220685.8543
79 | 2586520.9058 | 1220693.93
80 | 2586627.1586 | 1220697.9229
81 | 2586590.5551 | 1220711.5349
82 | 2586608.807 | 1220671.1286
83 | 2586635.1264 | 1220701.7089
84 | 2586581.1878 | 1220733.439
85 | 2586649.7954 | 1220708.6787
86 | 2586571.0775 | 1220757.7538
87 | 2586571.5344 | 1220727.1122
88 | 2586657.1466 | 1220712.1716
89 | 2586575.0162 | 1220759.9155
90 | 2586557.5358 | 1220751.6309
91 | 2586536.7116 | 1220825.0219
92 | 2586669.1802 | 1220717.9066
93 | 2586675.8593 | 1220721.1632
94 | 2586680.5182 | 1220723.4348
95 | 2586681.5597 | 1220723.9426
96 | 2586697.5352 | 1220648.2384
97 | 2586703.0063 | 1220734.3995
98 | 2586715.1454 | 1220740.4854
99 | 2586728.117 | 1220748.0166
100 | 2586708.6221 | 1220754.9401
101 | 2586750.224 | 1220760.8518
102 | 2586714.4464 | 1220767.0467
103 | 2586754.2071 | 1220754.2613
104 | 2586741.4159 | 1220780.9165
105 | 2586777.4774 | 1220745.6265
106 | 2586731.8295 | 1220775.8855
107 | 2586753.2605 | 1220787.2543
108 | 2586782.2343 | 1220748.1862
109 | 2586785.0328 | 1220721.6736
110 | 2586590.3207 | 1220768.3151
111 | 2586543.434 | 1220745.2546
112 | 2586592.7918 | 1220769.6713
113 | 2586540.8236 | 1220744.0743
114 | 2586611.9069 | 1220780.1622
115 | 2586616.1045 | 1220782.466
116 | 2586631.3514 | 1220790.8339
117 | 2586631.7179 | 1220791.035
118 | 2586651.1257 | 1220800.2351
119 | 2586652.9219 | 1220801.0513
120 | 2586674.6931 | 1220809.6023
121 | 2586692.5487 | 1220814.1814
122 | 2586712.3287 | 1220818.9128
123 | 2586716.0126 | 1220819.2289
124 | 2586764.7801 | 1220675.3366
125 | 2586751.5439 | 1220693.0542
126 | 2586781.1237 | 1220688.3157
127 | 2586782.3919 | 1220689.3229
128 | 2586796.623 | 1220700.6245
129 | 2586790.2037 | 1220714.7236
130 | 2586715.1454 | 1220740.4854

## line_std_types
| c_nf_per_km | r_ohm_per_km | x_ohm_per_km | max_i_ka | type | q_mm2 | alpha | voltage_rating
NAYY 4x50 SE | 210 | 0.642 | 0.083 | 0.142 | cs | 50 | 0.00403 | LV
NAYY 4x120 SE | 264 | 0.225 | 0.08 | 0.242 | cs | 120 | 0.00403 | LV
NAYY 4x150 SE | 261 | 0.208 | 0.08 | 0.27 | cs | 150 | 0.00403 | LV
NA2XS2Y 1x95 RM/25 12/20 kV | 216 | 0.313 | 0.132 | 0.252 | cs | 95 | 0.00403 | MV
NA2XS2Y 1x185 RM/25 12/20 kV | 273 | 0.161 | 0.117 | 0.362 | cs | 185 | 0.00403 | MV
NA2XS2Y 1x240 RM/25 12/20 kV | 304 | 0.122 | 0.112 | 0.421 | cs | 240 | 0.00403 | MV
NA2XS2Y 1x95 RM/25 6/10 kV | 315 | 0.313 | 0.123 | 0.249 | cs | 95 | 0.00403 | MV
NA2XS2Y 1x185 RM/25 6/10 kV | 406 | 0.161 | 0.11 | 0.358 | cs | 185 | 0.00403 | MV
NA2XS2Y 1x240 RM/25 6/10 kV | 456 | 0.122 | 0.105 | 0.416 | cs | 240 | 0.00403 | MV
NA2XS2Y 1x150 RM/25 12/20 kV | 250 | 0.206 | 0.116 | 0.319 | cs | 150 | 0.00403 | MV
NA2XS2Y 1x120 RM/25 12/20 kV | 230 | 0.253 | 0.119 | 0.283 | cs | 120 | 0.00403 | MV
NA2XS2Y 1x70 RM/25 12/20 kV | 190 | 0.443 | 0.132 | 0.22 | cs | 70 | 0.00403 | MV
NA2XS2Y 1x150 RM/25 6/10 kV | 360 | 0.206 | 0.11 | 0.315 | cs | 150 | 0.00403 | MV
NA2XS2Y 1x120 RM/25 6/10 kV | 340 | 0.253 | 0.113 | 0.28 | cs | 120 | 0.00403 | MV
NA2XS2Y 1x70 RM/25 6/10 kV | 280 | 0.443 | 0.123 | 0.217 | cs | 70 | 0.00403 | MV
N2XS(FL)2Y 1x120 RM/35 64/110 kV | 112 | 0.153 | 0.166 | 0.366 | cs | 120 | 0.00393 | HV
N2XS(FL)2Y 1x185 RM/35 64/110 kV | 125 | 0.099 | 0.156 | 0.457 | cs | 185 | 0.00393 | HV
N2XS(FL)2Y 1x240 RM/35 64/110 kV | 135 | 0.075 | 0.149 | 0.526 | cs | 240 | 0.00393 | HV
N2XS(FL)2Y 1x300 RM/35 64/110 kV | 144 | 0.06 | 0.144 | 0.588 | cs | 300 | 0.00393 | HV
15-AL1/3-ST1A 0.4 | 11 | 1.8769 | 0.35 | 0.105 | ol | 16 | 0.00403 | LV
24-AL1/4-ST1A 0.4 | 11.25 | 1.2012 | 0.335 | 0.14 | ol | 24 | 0.00403 | LV
48-AL1/8-ST1A 0.4 | 12.2 | 0.5939 | 0.3 | 0.21 | ol | 48 | 0.00403 | LV
94-AL1/15-ST1A 0.4 | 13.2 | 0.306 | 0.29 | 0.35 | ol | 94 | 0.00403 | LV
34-AL1/6-ST1A 10.0 | 9.7 | 0.8342 | 0.36 | 0.17 | ol | 34 | 0.00403 | MV
48-AL1/8-ST1A 10.0 | 10.1 | 0.5939 | 0.35 | 0.21 | ol | 48 | 0.00403 | MV
70-AL1/11-ST1A 10.0 | 10.4 | 0.4132 | 0.339 | 0.29 | ol | 70 | 0.00403 | MV
94-AL1/15-ST1A 10.0 | 10.75 | 0.306 | 0.33 | 0.35 | ol | 94 | 0.00403 | MV
122-AL1/20-ST1A 10.0 | 11.1 | 0.2376 | 0.323 | 0.41 | ol | 122 | 0.00403 | MV
149-AL1/24-ST1A 10.0 | 11.25 | 0.194 | 0.315 | 0.47 | ol | 149 | 0.00403 | MV
34-AL1/6-ST1A 20.0 | 9.15 | 0.8342 | 0.382 | 0.17 | ol | 34 | 0.00403 | MV
48-AL1/8-ST1A 20.0 | 9.5 | 0.5939 | 0.372 | 0.21 | ol | 48 | 0.00403 | MV
70-AL1/11-ST1A 20.0 | 9.7 | 0.4132 | 0.36 | 0.29 | ol | 70 | 0.00403 | MV
94-AL1/15-ST1A 20.0 | 10 | 0.306 | 0.35 | 0.35 | ol | 94 | 0.00403 | MV
122-AL1/20-ST1A 20.0 | 10.3 | 0.2376 | 0.344 | 0.41 | ol | 122 | 0.00403 | MV
149-AL1/24-ST1A 20.0 | 10.5 | 0.194 | 0.337 | 0.47 | ol | 149 | 0.00403 | MV
184-AL1/30-ST1A 20.0 | 10.75 | 0.1571 | 0.33 | 0.535 | ol | 184 | 0.00403 | MV
243-AL1/39-ST1A 20.0 | 11 | 0.1188 | 0.32 | 0.645 | ol | 243 | 0.00403 | MV
48-AL1/8-ST1A 110.0 | 8 | 0.5939 | 0.46 | 0.21 | ol | 48 | 0.00403 | HV
70-AL1/11-ST1A 110.0 | 8.4 | 0.4132 | 0.45 | 0.29 | ol | 70 | 0.00403 | HV
94-AL1/15-ST1A 110.0 | 8.65 | 0.306 | 0.44 | 0.35 | ol | 94 | 0.00403 | HV
122-AL1/20-ST1A 110.0 | 8.5 | 0.2376 | 0.43 | 0.41 | ol | 122 | 0.00403 | HV
149-AL1/24-ST1A 110.0 | 8.75 | 0.194 | 0.41 | 0.47 | ol | 149 | 0.00403 | HV
184-AL1/30-ST1A 110.0 | 8.8 | 0.1571 | 0.4 | 0.535 | ol | 184 | 0.00403 | HV
243-AL1/39-ST1A 110.0 | 9 | 0.1188 | 0.39 | 0.645 | ol | 243 | 0.00403 | HV
305-AL1/39-ST1A 110.0 | 9.2 | 0.0949 | 0.38 | 0.74 | ol | 305 | 0.00403 | HV
490-AL1/64-ST1A 110.0 | 9.75 | 0.059 | 0.37 | 0.96 | ol | 490 | 0.00403 | HV
679-AL1/86-ST1A 110.0 | 9.95 | 0.042 | 0.36 | 1.15 | ol | 679 | 0.00403 | HV
490-AL1/64-ST1A 220.0 | 10 | 0.059 | 0.285 | 0.96 | ol | 490 | 0.00403 | HV
679-AL1/86-ST1A 220.0 | 11.7 | 0.042 | 0.275 | 1.15 | ol | 679 | 0.00403 | HV
490-AL1/64-ST1A 380.0 | 11 | 0.059 | 0.253 | 0.96 | ol | 490 | 0.00403 | HV
679-AL1/86-ST1A 380.0 | 14.6 | 0.042 | 0.25 | 1.15 | ol | 679 | 0.00403 | HV

## trafo_std_types
| i0_percent | pfe_kw | vkr_percent | sn_mva | vn_lv_kv | vn_hv_kv | vk_percent | shift_degree | vector_group | tap_side | tap_neutral | tap_min | tap_max | tap_step_degree | tap_step_percent | tap_phase_shifter
160 MVA 380/110 kV | 0.06 | 60 | 0.25 | 160 | 110 | 380 | 12.2 | 0 | Yy0 | hv | 0 | -9 | 9 | 0 | 1.5 | FALSE
100 MVA 220/110 kV | 0.06 | 55 | 0.26 | 100 | 110 | 220 | 12 | 0 | Yy0 | hv | 0 | -9 | 9 | 0 | 1.5 | FALSE
63 MVA 110/20 kV | 0.04 | 22 | 0.32 | 63 | 20 | 110 | 18 | 150 | YNd5 | hv | 0 | -9 | 9 | 0 | 1.5 | FALSE
40 MVA 110/20 kV | 0.05 | 18 | 0.34 | 40 | 20 | 110 | 16.2 | 150 | YNd5 | hv | 0 | -9 | 9 | 0 | 1.5 | FALSE
25 MVA 110/20 kV | 0.07 | 14 | 0.41 | 25 | 20 | 110 | 12 | 150 | YNd5 | hv | 0 | -9 | 9 | 0 | 1.5 | FALSE
63 MVA 110/10 kV | 0.04 | 22 | 0.32 | 63 | 10 | 110 | 18 | 150 | YNd5 | hv | 0 | -9 | 9 | 0 | 1.5 | FALSE
40 MVA 110/10 kV | 0.05 | 18 | 0.34 | 40 | 10 | 110 | 16.2 | 150 | YNd5 | hv | 0 | -9 | 9 | 0 | 1.5 | FALSE
25 MVA 110/10 kV | 0.07 | 14 | 0.41 | 25 | 10 | 110 | 12 | 150 | YNd5 | hv | 0 | -9 | 9 | 0 | 1.5 | FALSE
0.25 MVA 20/0.4 kV | 0.32 | 0.8 | 1.44 | 0.25 | 0.4 | 20 | 6 | 150 | Yzn5 | hv | 0 | -2 | 2 | 0 | 2.5 | FALSE
0.4 MVA 20/0.4 kV | 0.3375 | 1.35 | 1.425 | 0.4 | 0.4 | 20 | 6 | 150 | Dyn5 | hv | 0 | -2 | 2 | 0 | 2.5 | FALSE
0.63 MVA 20/0.4 kV | 0.2619 | 1.65 | 1.206 | 0.63 | 0.4 | 20 | 6 | 150 | Dyn5 | hv | 0 | -2 | 2 | 0 | 2.5 | FALSE
0.25 MVA 10/0.4 kV | 0.24 | 0.6 | 1.2 | 0.25 | 0.4 | 10 | 4 | 150 | Dyn5 | hv | 0 | -2 | 2 | 0 | 2.5 | FALSE
0.4 MVA 10/0.4 kV | 0.2375 | 0.95 | 1.325 | 0.4 | 0.4 | 10 | 4 | 150 | Dyn5 | hv | 0 | -2 | 2 | 0 | 2.5 | FALSE
0.63 MVA 10/0.4 kV | 0.1873 | 1.18 | 1.0794 | 0.63 | 0.4 | 10 | 4 | 150 | Dyn5 | hv | 0 | -2 | 2 | 0 | 2.5 | FALSE

## trafo3w_std_types
| sn_hv_mva | sn_mv_mva | sn_lv_mva | vn_hv_kv | vn_mv_kv | vn_lv_kv | vk_hv_percent | vk_mv_percent | vk_lv_percent | vkr_hv_percent | vkr_mv_percent | vkr_lv_percent | pfe_kw | i0_percent | shift_mv_degree | shift_lv_degree | vector_group | tap_side | tap_neutral | tap_min | tap_max | tap_step_percent
63/25/38 MVA 110/20/10 kV | 63 | 25 | 38 | 110 | 20 | 10 | 10.4 | 10.4 | 10.4 | 0.28 | 0.32 | 0.35 | 35 | 0.89 | 0 | 0 | YN0yn0yn0 | hv | 0 | -10 | 10 | 1.2
63/25/38 MVA 110/10/10 kV | 63 | 25 | 38 | 110 | 10 | 10 | 10.4 | 10.4 | 10.4 | 0.28 | 0.32 | 0.35 | 35 | 0.89 | 0 | 0 | YN0yn0yn0 | hv | 0 | -10 | 10 | 1.2

## fuse_std_types
| fuse_type | i_rated_a | t_avg | t_min | t_total | x_avg | x_min | x_total
HV 100A | HV 100A | 100 | 0 | [10.0, 3.64, 0.854, 0.281, 0.1, 0.0531, 0.022, 0.01] | [10.0, 4.267, 1.21, 0.403, 0.1, 0.058, 0.022, 0.01] | 0 | [300.0, 350.0, 450.0, 550.0, 700.0, 850.0, 1200.0, 1752.0] | [600.0, 700.0, 900.0, 1150.0, 1665.0, 2000.0, 3000.0, 4313.0]
HV 10A | HV 10A | 10 | 0 | [10.0, 1675.0, 0.344, 0.156, 0.1, 0.0417, 0.0171, 0.01] | [10.0, 1.3, 0.3, 0.155, 0.1, 0.0555, 0.023, 0.01] | 0 | [30.0, 32.0, 35.0, 37.0, 39.0, 50.0, 70.0, 88.0] | [60.0, 70.0, 80.0, 87.0, 94.0, 110.0, 150.0, 216.0]
HV 125A | HV 125A | 125 | 0 | [10.0, 1.82, 0.344, 0.1, 0.0467, 0.0269, 0.01] | [10.0, 2.478, 0.426, 0.1, 0.0427, 0.0211, 0.01] | 0 | [375.0, 500.0, 700.0, 925.0, 1200.0, 1500.0, 2341.0] | [750.0, 1000.0, 1500.0, 2200.0, 3000.0, 4000.0, 5765.0]
HV 160A | HV 160A | 160 | 0 | [10.0, 4.15, 1.03, 0.198, 0.1, 0.051, 0.0172, 0.01] | [10.0, 2.3, 0.734, 0.274, 0.1, 0.046, 0.0177, 0.01] | 0 | [480.0, 550.0, 700.0, 1000.0, 1260.0, 1600.0, 2500.0, 3227.0] | [960.0, 1300.0, 1700.0, 2200.0, 2996.0, 4000.0, 6000.0, 7946.0]
HV 16A | HV 16A | 16 | 0 | [10.0, 0.352, 0.164, 0.1, 0.0649, 0.0342, 0.01] | [10.0, 2.34, 0.722, 0.181, 0.1, 0.055, 0.0296, 0.01] | 0 | [48.0, 60.0, 65.0, 71.0, 80.0, 100.0, 162.0] | [96.0, 110.0, 125.0, 150.0, 168.0, 200.0, 250.0, 398.0]
HV 200A | HV 200A | 200 | 0 | [10.0, 4.267, 1.21, 0.403, 0.1, 0.058, 0.022, 0.01] | [10.0, 3.73, 1.654, 0.328, 0.1, 0.0531, 0.019, 0.01] | 0 | [600.0, 700.0, 900.0, 1150.0, 1665.0, 2000.0, 3000.0, 4313.0] | [1200.0, 1500.0, 1800.0, 2700.0, 3960.0, 5000.0, 7500.0, 10620.0]
HV 20A | HV 20A | 20 | 0 | [10.0, 1.3, 0.3, 0.155, 0.1, 0.0555, 0.023, 0.01] | [10.0, 1.3, 0.161, 0.1, 0.0611, 0.0399, 0.0141, 0.01] | 0 | [60.0, 70.0, 80.0, 87.0, 94.0, 110.0, 150.0, 216.0] | [120.0, 150.0, 200.0, 223.0, 260.0, 300.0, 450.0, 532.0]
HV 25A | HV 25A | 25 | 0 | [10.0, 2.512, 0.833, 0.299, 0.1, 0.0372, 0.0223, 0.01] | [10.0, 3.125, 0.597, 0.198, 0.1, 0.0378, 0.022, 0.01] | 0 | [75.0, 82.0, 90.0, 100.0, 124.0, 170.0, 200.0, 289.0] | [150.0, 170.0, 210.0, 250.0, 294.0, 400.0, 500.0, 711.0]
HV 31.5A | HV 31.5A | 31.5 | 0 | [10.0, 2.34, 0.722, 0.181, 0.1, 0.055, 0.0296, 0.01] | [10.0, 2.84, 0.368, 0.164, 0.1, 0.0621, 0.0378, 0.0195, 0.01] | 0 | [95.0, 110.0, 125.0, 150.0, 165.0, 200.0, 250.0, 390.0] | [189.0, 220.0, 300.0, 350.0, 393.0, 450.0, 530.0, 700.0, 960.0]
HV 40A | HV 40A | 40 | 0 | [10.0, 1.3, 0.161, 0.1, 0.0611, 0.0399, 0.0141, 0.01] | [10.0, 2.05, 0.369, 0.198, 0.1, 0.051, 0.0298, 0.01] | 0 | [120.0, 150.0, 200.0, 223.0, 260.0, 300.0, 450.0, 532.0] | [240.0, 300.0, 400.0, 450.0, 530.0, 650.0, 800.0, 1311.0]
HV 50A | HV 50A | 50 | 0 | [10.0, 3.215, 0.597, 0.198, 0.1, 0.0378, 0.022, 0.01] | [10.0, 3.64, 0.854, 0.281, 0.1, 0.0531, 0.022, 0.01] | 0 | [150.0, 170.0, 210.0, 250.0, 294.0, 400.0, 500.0, 711.0] | [300.0, 350.0, 450.0, 550.0, 700.0, 850.0, 1200.0, 1752.0]
HV 6.3A | HV 6.3A | 6.3 | 0 | [10.0, 1.39, 0.344, 0.168, 0.1, 0.056, 0.0263, 0.01] | [10.0, 1.711, 0.516, 0.198, 0.1, 0.0634, 0.0303, 0.01] | 0 | [19.0, 19.5, 20.4, 20.8, 22.0, 25.0, 32.0, 48.0] | [38.0, 40.0, 43.0, 48.0, 53.0, 60.0, 75.0, 118.0]
HV 63A | HV 63A | 63 | 0 | [10.0, 2.84, 0.368, 0.164, 0.1, 0.0621, 0.0378, 0.0195, 0.01] | [10.0, 1.82, 0.344, 0.1, 0.0467, 0.0269, 0.01] | 0 | [189.0, 220.0, 300.0, 350.0, 393.0, 450.0, 530.0, 700.0, 961.0] | [378.0, 500.0, 700.0, 934.0, 1200.0, 1500.0, 2366.0]
HV 80A | HV 80A | 80 | 0 | [10.0, 2.05, 0.369, 0.198, 0.1, 0.051, 0.0298, 0.01] | [10.0, 4.15, 1.03, 0.198, 0.1, 0.051, 0.0172, 0.01] | 0 | [240.0, 300.0, 400.0, 450.0, 530.0, 650.0, 800.0, 1311.0] | [480.0, 550.0, 700.0, 1000.0, 1260.0, 1600.0, 2500.0, 3227.0]
Siemens NH-1-100 | Siemens NH-1-100 | 100 | [5400.0, 2000.0, 400.0, 20.0, 1.0, 0.2, 0.012, 0.004] | 0 | 0 | [150.0, 190.0, 250.0, 430.0, 900.0, 1250.0, 2700.0, 3600.0] | 0 | 0
Siemens NH-1-125 | Siemens NH-1-125 | 125 | [4800.0, 120.0, 7.0, 0.1, 0.004] | 0 | 0 | [180.0, 400.0, 740.0, 2000.0, 4250.0] | 0 | 0
Siemens NH-1-16 | Siemens NH-1-16 | 16 | [4000.0, 400.0, 2.0, 0.1, 0.04, 0.01] | 0 | 0 | [26.0, 35.0, 75.0, 150.0, 200.0, 300.0] | 0 | 0
Siemens NH-1-160 | Siemens NH-1-160 | 160 | [4800.0, 120.0, 7.0, 0.1, 0.004] | 0 | 0 | [210.0, 500.0, 900.0, 2300.0, 5000.0] | 0 | 0
Siemens NH-1-25 | Siemens NH-1-25 | 25 | [4000.0, 1000.0, 10.0, 0.2, 0.02, 0.01] | 0 | 0 | [40.0, 50.0, 100.0, 210.0, 400.0, 500.0] | 0 | 0
Siemens NH-1-50 | Siemens NH-1-50 | 50 | [4000.0, 40.0, 4.0, 1.0, 0.02, 0.01] | 0 | 0 | [86.0, 200.0, 300.0, 400.0, 1000.0, 1280.0] | 0 | 0
Siemens NH-1-63 | Siemens NH-1-63 | 63 | [4000.0, 100.0, 10.0, 2.0, 0.04, 0.01] | 0 | 0 | [100.0, 200.0, 300.0, 400.0, 1000.0, 1500.0] | 0 | 0
Siemens NH-1-80 | Siemens NH-1-80 | 80 | [4800.0, 120.0, 7.0, 0.1, 0.01] | 0 | 0 | [150.58, 250.0, 450.0, 1150.0, 2470.0] | 0 | 0
Siemens NH-2-1000 | Siemens NH-2-1000 | 1000 | [4800.0, 120.0, 7.0, 0.1, 0.004] | 0 | 0 | [1900.0, 3500.0, 8400.0, 24000.0, 52000.0] | 0 | 0
Siemens NH-2-200 | Siemens NH-2-200 | 200 | [4800.0, 120.0, 7.0, 0.1, 0.004] | 0 | 0 | [280.0, 650.0, 1200.0, 3000.0, 7000.0] | 0 | 0
Siemens NH-2-224 | Siemens NH-2-224 | 224 | [4800.0, 120.0, 7.0, 0.2, 0.04, 0.004] | 0 | 0 | [400.0, 750.0, 1453.0, 3025.0, 4315.0, 7600.0] | 0 | 0
Siemens NH-2-250 | Siemens NH-2-250 | 250 | [4800.0, 120.0, 7.0, 0.1, 0.004] | 0 | 0 | [450.0, 800.0, 1650.0, 4000.0, 8500.0] | 0 | 0
Siemens NH-2-315 | Siemens NH-2-315 | 315 | [4800.0, 120.0, 7.0, 0.1, 0.004] | 0 | 0 | [550.0, 920.0, 1900.0, 5000.0, 11000.0] | 0 | 0
Siemens NH-2-355 | Siemens NH-2-355 | 355 | [4800.0, 120.0, 6.0, 0.1, 0.004] | 0 | 0 | [650.0, 1116.27, 2350.0, 5840.0, 12790.0] | 0 | 0
Siemens NH-2-400 | Siemens NH-2-400 | 400 | [4800.0, 120.0, 7.0, 0.1, 0.004] | 0 | 0 | [720.0, 1350.0, 2800.0, 6500.0, 15000.0] | 0 | 0
Siemens NH-2-425 | Siemens NH-2-425 | 425 | [4800.0, 120.0, 7.0, 0.1, 0.004] | 0 | 0 | [850.0, 1500.0, 3050.0, 7500.0, 16500.0] | 0 | 0
Siemens NH-2-630 | Siemens NH-2-630 | 630 | [4800.0, 120.0, 7.0, 0.1, 0.004] | 0 | 0 | [1200.0, 2000.0, 4800.0, 12000.0, 26000.0] | 0 | 0

## dtypes
| element | column | dtype
0 | bus | name | object
1 | bus | vn_kv | float64
2 | bus | type | object
3 | bus | zone | object
4 | bus | in_service | bool
5 | load | name | object
6 | load | bus | uint32
7 | load | p_mw | float64
8 | load | q_mvar | float64
9 | load | const_z_percent | float64
10 | load | const_i_percent | float64
11 | load | sn_mva | float64
12 | load | scaling | float64
13 | load | in_service | bool
14 | load | type | object
15 | ext_grid | name | object
16 | ext_grid | bus | uint32
17 | ext_grid | vm_pu | float64
18 | ext_grid | va_degree | float64
19 | ext_grid | slack_weight | float64
20 | ext_grid | in_service | bool
21 | line | name | object
22 | line | std_type | object
23 | line | from_bus | uint32
24 | line | to_bus | uint32
25 | line | length_km | float64
26 | line | r_ohm_per_km | float64
27 | line | x_ohm_per_km | float64
28 | line | c_nf_per_km | float64
29 | line | g_us_per_km | float64
30 | line | max_i_ka | float64
31 | line | df | float64
32 | line | parallel | uint32
33 | line | type | object
34 | line | in_service | bool
35 | trafo | name | object
36 | trafo | std_type | object
37 | trafo | hv_bus | uint32
38 | trafo | lv_bus | uint32
39 | trafo | sn_mva | float64
40 | trafo | vn_hv_kv | float64
41 | trafo | vn_lv_kv | float64
42 | trafo | vk_percent | float64
43 | trafo | vkr_percent | float64
44 | trafo | pfe_kw | float64
45 | trafo | i0_percent | float64
46 | trafo | shift_degree | float64
47 | trafo | tap_side | object
48 | trafo | tap_neutral | int32
49 | trafo | tap_min | int32
50 | trafo | tap_max | int32
51 | trafo | tap_step_percent | float64
52 | trafo | tap_step_degree | float64
53 | trafo | tap_pos | int32
54 | trafo | tap_phase_shifter | bool
55 | trafo | parallel | uint32
56 | trafo | df | float64
57 | trafo | in_service | bool
58 | line_geodata | coords | object
59 | bus_geodata | x | float64
60 | bus_geodata | y | float64
61 | bus_geodata | coords | object

## parameters
| version | format_version | converged | OPF_converged | name | f_hz | sn_mva
0 | 2.14.6 | 2.14.0 | FALSE | FALSE |  | 50 | 1