## bus
| name | vn_kv | type | zone | in_service
0 | bus_LV_4001-63_0_6_node_0 | 0.4 | n |  | TRUE
1 | bus_LV_4001-63_0_6_node_1 | 0.4 | n |  | TRUE
2 | bus_LV_4001-63_0_6_node_2 | 0.4 | n |  | TRUE
3 | bus_LV_4001-63_0_6_node_3 | 0.4 | n |  | TRUE
4 | bus_LV_4001-63_0_6_node_4 | 0.4 | n |  | TRUE
5 | bus_LV_4001-63_0_6_node_30 | 0.4 | n |  | TRUE
6 | bus_LV_4001-63_0_6_node_25 | 0.4 | n |  | TRUE
7 | bus_LV_4001-63_0_6_node_26 | 0.4 | n |  | TRUE
8 | bus_LV_4001-63_0_6_node_28 | 0.4 | n |  | TRUE
9 | bus_LV_4001-63_0_6_node_103 | 0.4 | n |  | TRUE
10 | bus_LV_4001-63_0_6_node_120 | 0.4 | n |  | TRUE
11 | bus_LV_4001-63_0_6_node_5 | 0.4 | n |  | TRUE
12 | bus_LV_4001-63_0_6_node_6 | 0.4 | n |  | TRUE
13 | bus_LV_4001-63_0_6_node_8 | 0.4 | n |  | TRUE
14 | bus_LV_4001-63_0_6_node_7 | 0.4 | n |  | TRUE
15 | bus_LV_4001-63_0_6_node_9 | 0.4 | n |  | TRUE
16 | bus_LV_4001-63_0_6_node_10 | 0.4 | n |  | TRUE
17 | bus_LV_4001-63_0_6_node_104 | 0.4 | n |  | TRUE
18 | bus_LV_4001-63_0_6_node_65 | 0.4 | n |  | TRUE
19 | bus_LV_4001-63_0_6_node_52 | 0.4 | n |  | TRUE
20 | bus_LV_4001-63_0_6_node_43 | 0.4 | n |  | TRUE
21 | bus_LV_4001-63_0_6_node_108 | 0.4 | n |  | TRUE
22 | bus_LV_4001-63_0_6_node_105 | 0.4 | n |  | TRUE
23 | bus_LV_4001-63_0_6_node_96 | 0.4 | n |  | TRUE
24 | bus_LV_4001-63_0_6_node_134 | 0.4 | n |  | TRUE
25 | bus_LV_4001-63_0_6_node_50 | 0.4 | n |  | TRUE
26 | bus_LV_4001-63_0_6_node_47 | 0.4 | n |  | TRUE
27 | bus_LV_4001-63_0_6_node_129 | 0.4 | n |  | TRUE
28 | bus_LV_4001-63_0_6_node_42 | 0.4 | n |  | TRUE
29 | bus_LV_4001-63_0_6_node_41 | 0.4 | n |  | TRUE
30 | bus_LV_4001-63_0_6_node_106 | 0.4 | n |  | TRUE
31 | bus_LV_4001-63_0_6_node_11 | 0.4 | n |  | TRUE
32 | bus_LV_4001-63_0_6_node_12 | 0.4 | n |  | TRUE
33 | bus_LV_4001-63_0_6_node_13 | 0.4 | n |  | TRUE
34 | bus_LV_4001-63_0_6_node_14 | 0.4 | n |  | TRUE
35 | bus_LV_4001-63_0_6_node_15 | 0.4 | n |  | TRUE
36 | bus_LV_4001-63_0_6_node_109 | 0.4 | n |  | TRUE
37 | bus_LV_4001-63_0_6_node_110 | 0.4 | n |  | TRUE
38 | bus_LV_4001-63_0_6_node_16 | 0.4 | n |  | TRUE
39 | bus_LV_4001-63_0_6_node_17 | 0.4 | n |  | TRUE
40 | bus_LV_4001-63_0_6_node_18 | 0.4 | n |  | TRUE
41 | bus_LV_4001-63_0_6_node_19 | 0.4 | n |  | TRUE
42 | bus_LV_4001-63_0_6_node_20 | 0.4 | n |  | TRUE
43 | bus_LV_4001-63_0_6_node_112 | 0.4 | n |  | TRUE
44 | bus_LV_4001-63_0_6_node_102 | 0.4 | n |  | TRUE
45 | bus_LV_4001-63_0_6_node_95 | 0.4 | n |  | TRUE
46 | bus_LV_4001-63_0_6_node_21 | 0.4 | n |  | TRUE
47 | bus_LV_4001-63_0_6_node_22 | 0.4 | n |  | TRUE
48 | bus_LV_4001-63_0_6_node_24 | 0.4 | n |  | TRUE
49 | bus_LV_4001-63_0_6_node_54 | 0.4 | n |  | TRUE
50 | bus_LV_4001-63_0_6_node_53 | 0.4 | n |  | TRUE
51 | bus_LV_4001-63_0_6_node_84 | 0.4 | n |  | TRUE
52 | bus_LV_4001-63_0_6_node_27 | 0.4 | n |  | TRUE
53 | bus_LV_4001-63_0_6_node_29 | 0.4 | n |  | TRUE
54 | bus_LV_4001-63_0_6_node_31 | 0.4 | n |  | TRUE
55 | bus_LV_4001-63_0_6_node_78 | 0.4 | n |  | TRUE
56 | bus_LV_4001-63_0_6_node_56 | 0.4 | n |  | TRUE
57 | bus_LV_4001-63_0_6_node_32 | 0.4 | n |  | TRUE
58 | bus_LV_4001-63_0_6_node_33 | 0.4 | n |  | TRUE
59 | bus_LV_4001-63_0_6_node_34 | 0.4 | n |  | TRUE
60 | bus_LV_4001-63_0_6_node_97 | 0.4 | n |  | TRUE
61 | bus_LV_4001-63_0_6_node_83 | 0.4 | n |  | TRUE
62 | bus_LV_4001-63_0_6_node_35 | 0.4 | n |  | TRUE
63 | bus_LV_4001-63_0_6_node_36 | 0.4 | n |  | TRUE
64 | bus_LV_4001-63_0_6_node_37 | 0.4 | n |  | TRUE
65 | bus_LV_4001-63_0_6_node_38 | 0.4 | n |  | TRUE
66 | bus_LV_4001-63_0_6_node_140 | 0.4 | n |  | TRUE
67 | bus_LV_4001-63_0_6_node_68 | 0.4 | n |  | TRUE
68 | bus_LV_4001-63_0_6_node_133 | 0.4 | n |  | TRUE
69 | bus_LV_4001-63_0_6_node_64 | 0.4 | n |  | TRUE
70 | bus_LV_4001-63_0_6_node_136 | 0.4 | n |  | TRUE
71 | bus_LV_4001-63_0_6_node_131 | 0.4 | n |  | TRUE
72 | bus_LV_4001-63_0_6_node_39 | 0.4 | n |  | TRUE
73 | bus_LV_4001-63_0_6_node_40 | 0.4 | n |  | TRUE
74 | bus_LV_4001-63_0_6_node_125 | 0.4 | n |  | TRUE
75 | bus_LV_4001-63_0_6_node_124 | 0.4 | n |  | TRUE
76 | bus_LV_4001-63_0_6_node_44 | 0.4 | n |  | TRUE
77 | bus_LV_4001-63_0_6_node_45 | 0.4 | n |  | TRUE
78 | bus_LV_4001-63_0_6_node_46 | 0.4 | n |  | TRUE
79 | bus_LV_4001-63_0_6_node_107 | 0.4 | n |  | TRUE
80 | bus_LV_4001-63_0_6_node_89 | 0.4 | n |  | TRUE
81 | bus_LV_4001-63_0_6_node_126 | 0.4 | n |  | TRUE
82 | bus_LV_4001-63_0_6_node_58 | 0.4 | n |  | TRUE
83 | bus_LV_4001-63_0_6_node_59 | 0.4 | n |  | TRUE
84 | bus_LV_4001-63_0_6_node_60 | 0.4 | n |  | TRUE
85 | bus_LV_4001-63_0_6_node_127 | 0.4 | n |  | TRUE
86 | bus_LV_4001-63_0_6_node_128 | 0.4 | n |  | TRUE
87 | bus_LV_4001-63_0_6_node_48 | 0.4 | n |  | TRUE
88 | bus_LV_4001-63_0_6_node_49 | 0.4 | n |  | TRUE
89 | bus_LV_4001-63_0_6_node_51 | 0.4 | n |  | TRUE
90 | bus_LV_4001-63_0_6_node_91 | 0.4 | n |  | TRUE
91 | bus_LV_4001-63_0_6_node_90 | 0.4 | n |  | TRUE
92 | bus_LV_4001-63_0_6_node_94 | 0.4 | n |  | TRUE
93 | bus_LV_4001-63_0_6_node_92 | 0.4 | n |  | TRUE
94 | bus_LV_4001-63_0_6_node_55 | 0.4 | n |  | TRUE
95 | bus_LV_4001-63_0_6_node_57 | 0.4 | n |  | TRUE
96 | bus_LV_4001-63_0_6_node_79 | 0.4 | n |  | TRUE
97 | bus_LV_4001-63_0_6_node_114 | 0.4 | n |  | TRUE
98 | bus_LV_4001-63_0_6_node_61 | 0.4 | n |  | TRUE
99 | bus_LV_4001-63_0_6_node_88 | 0.4 | n |  | TRUE
100 | bus_LV_4001-63_0_6_node_111 | 0.4 | n |  | TRUE
101 | bus_LV_4001-63_0_6_node_86 | 0.4 | n |  | TRUE
102 | bus_LV_4001-63_0_6_node_62 | 0.4 | n |  | TRUE
103 | bus_LV_4001-63_0_6_node_67 | 0.4 | n |  | TRUE
104 | bus_LV_4001-63_0_6_node_72 | 0.4 | n |  | TRUE
105 | bus_LV_4001-63_0_6_node_98 | 0.4 | n |  | TRUE
106 | bus_LV_4001-63_0_6_node_70 | 0.4 | n |  | TRUE
107 | bus_LV_4001-63_0_6_node_99 | 0.4 | n |  | TRUE
108 | bus_LV_4001-63_0_6_node_69 | 0.4 | n |  | TRUE
109 | bus_LV_4001-63_0_6_node_71 | 0.4 | n |  | TRUE
110 | bus_LV_4001-63_0_6_node_73 | 0.4 | n |  | TRUE
111 | bus_LV_4001-63_0_6_node_119 | 0.4 | n |  | TRUE
112 | bus_LV_4001-63_0_6_node_74 | 0.4 | n |  | TRUE
113 | bus_LV_4001-63_0_6_node_75 | 0.4 | n |  | TRUE
114 | bus_LV_4001-63_0_6_node_76 | 0.4 | n |  | TRUE
115 | bus_LV_4001-63_0_6_node_77 | 0.4 | n |  | TRUE
116 | bus_LV_4001-63_0_6_node_101 | 0.4 | n |  | TRUE
117 | bus_LV_4001-63_0_6_node_115 | 0.4 | n |  | TRUE
118 | bus_LV_4001-63_0_6_node_80 | 0.4 | n |  | TRUE
119 | bus_LV_4001-63_0_6_node_81 | 0.4 | n |  | TRUE
120 | bus_LV_4001-63_0_6_node_82 | 0.4 | n |  | TRUE
121 | bus_LV_4001-63_0_6_node_121 | 0.4 | n |  | TRUE
122 | bus_LV_4001-63_0_6_node_135 | 0.4 | n |  | TRUE
123 | bus_LV_4001-63_0_6_node_85 | 0.4 | n |  | TRUE
124 | bus_LV_4001-63_0_6_node_87 | 0.4 | n |  | TRUE
125 | bus_LV_4001-63_0_6_node_117 | 0.4 | n |  | TRUE
126 | bus_LV_4001-63_0_6_node_137 | 0.4 | n |  | TRUE
127 | bus_LV_4001-63_0_6_node_93 | 0.4 | n |  | TRUE
128 | bus_LV_4001-63_0_6_node_113 | 0.4 | n |  | TRUE
129 | bus_LV_4001-63_0_6_node_138 | 0.4 | n |  | TRUE
130 | bus_LV_4001-63_0_6_node_132 | 0.4 | n |  | TRUE
131 | bus_LV_4001-63_0_6_node_100 | 0.4 | n |  | TRUE
132 | bus_LV_4001-63_0_6_node_122 | 0.4 | n |  | TRUE
133 | bus_LV_4001-63_0_6_node_130 | 0.4 | n |  | TRUE
134 | bus_LV_4001-63_0_6_node_116 | 0.4 | n |  | TRUE
135 | bus_LV_4001-63_0_6_node_123 | 0.4 | n |  | TRUE
136 | bus_MV_612_0_node_95 | 20 | n |  | TRUE

## load
| name | bus | p_mw | q_mvar | const_z_percent | const_i_percent | sn_mva | scaling | in_service | type
0 | LV_4001-63_0_6_load_0 | 0 | 0.0024677 | 0.00061847 | 0 | 0 |  | 1 | TRUE | wye
1 | LV_4001-63_0_6_load_1 | 1 | 0.0014681 | 0.00036793 | 0 | 0 |  | 1 | TRUE | wye
2 | LV_4001-63_0_6_load_2 | 2 | 0.001673 | 0.0004193 | 0 | 0 |  | 1 | TRUE | wye
3 | LV_4001-63_0_6_load_3 | 3 | 0.0014515 | 0.00036378 | 0 | 0 |  | 1 | TRUE | wye
4 | LV_4001-63_0_6_load_30 | 5 | 0.00083321 | 0.00020882 | 0 | 0 |  | 1 | TRUE | wye
5 | LV_4001-63_0_6_load_25 | 6 | 0.00097409 | 0.00024413 | 0 | 0 |  | 1 | TRUE | wye
6 | LV_4001-63_0_6_load_26 | 7 | 0.0022349 | 0.00056011 | 0 | 0 |  | 1 | TRUE | wye
7 | LV_4001-63_0_6_load_28 | 8 | 0.00099459 | 0.00024927 | 0 | 0 |  | 1 | TRUE | wye
8 | LV_4001-63_0_6_load_103 | 9 | 0.0019631 | 0.00049199 | 0 | 0 |  | 1 | TRUE | wye
9 | LV_4001-63_0_6_load_120 | 10 | 0.0015473 | 0.00038778 | 0 | 0 |  | 1 | TRUE | wye
10 | LV_4001-63_0_6_load_5 | 11 | 0.0049571 | 0.0012424 | 0 | 0 |  | 1 | TRUE | wye
11 | LV_4001-63_0_6_load_6 | 12 | 0.0021428 | 0.00053704 | 0 | 0 |  | 1 | TRUE | wye
12 | LV_4001-63_0_6_load_104 | 17 | 0.0023148 | 0.00058015 | 0 | 0 |  | 1 | TRUE | wye
13 | LV_4001-63_0_6_load_52 | 19 | 0.00090541 | 0.00022692 | 0 | 0 |  | 1 | TRUE | wye
14 | LV_4001-63_0_6_load_43 | 20 | 0.0061893 | 0.0015512 | 0 | 0 |  | 1 | TRUE | wye
15 | LV_4001-63_0_6_load_108 | 21 | 0.0080838 | 0.002026 | 0 | 0 |  | 1 | TRUE | wye
16 | LV_4001-63_0_6_load_105 | 22 | 0.0047349 | 0.0011867 | 0 | 0 |  | 1 | TRUE | wye
17 | LV_4001-63_0_6_load_134 | 24 | 0.001533 | 0.0003842 | 0 | 0 |  | 1 | TRUE | wye
18 | LV_4001-63_0_6_load_50 | 25 | 0.00058074 | 0.00014555 | 0 | 0 |  | 1 | TRUE | wye
19 | LV_4001-63_0_6_load_129 | 27 | 0.012577 | 0.0031521 | 0 | 0 |  | 1 | TRUE | wye
20 | LV_4001-63_0_6_load_41 | 29 | 0.0098152 | 0.0024599 | 0 | 0 |  | 1 | TRUE | wye
21 | LV_4001-63_0_6_load_106 | 30 | 0.0068116 | 0.0017071 | 0 | 0 |  | 1 | TRUE | wye
22 | LV_4001-63_0_6_load_11 | 31 | 0.0034054 | 0.00085348 | 0 | 0 |  | 1 | TRUE | wye
23 | LV_4001-63_0_6_load_12 | 32 | 0.00099846 | 0.00025024 | 0 | 0 |  | 1 | TRUE | wye
24 | LV_4001-63_0_6_load_14 | 34 | 0.038401 | 0.0096243 | 0 | 0 |  | 1 | TRUE | wye
25 | LV_4001-63_0_6_load_109 | 36 | 0.0013397 | 0.00033575 | 0 | 0 |  | 1 | TRUE | wye
26 | LV_4001-63_0_6_load_110 | 37 | 0.0012528 | 0.00031399 | 0 | 0 |  | 1 | TRUE | wye
27 | LV_4001-63_0_6_load_16 | 38 | 0.0012258 | 0.0003072 | 0 | 0 |  | 1 | TRUE | wye
28 | LV_4001-63_0_6_load_17 | 39 | 0.0012939 | 0.00032428 | 0 | 0 |  | 1 | TRUE | wye
29 | LV_4001-63_0_6_load_18 | 40 | 0.001361 | 0.00034109 | 0 | 0 |  | 1 | TRUE | wye
30 | LV_4001-63_0_6_load_20 | 42 | 0.0011309 | 0.00028344 | 0 | 0 |  | 1 | TRUE | wye
31 | LV_4001-63_0_6_load_112 | 43 | 0.0010877 | 0.00027261 | 0 | 0 |  | 1 | TRUE | wye
32 | LV_4001-63_0_6_load_102 | 44 | 0.00077508 | 0.00019425 | 0 | 0 |  | 1 | TRUE | wye
33 | LV_4001-63_0_6_load_21 | 46 | 0.0010628 | 0.00026638 | 0 | 0 |  | 1 | TRUE | wye
34 | LV_4001-63_0_6_load_22 | 47 | 0.0011295 | 0.00028307 | 0 | 0 |  | 1 | TRUE | wye
35 | LV_4001-63_0_6_load_24 | 48 | 0.00080533 | 0.00020183 | 0 | 0 |  | 1 | TRUE | wye
36 | LV_4001-63_0_6_load_54 | 49 | 0.0010417 | 0.00026109 | 0 | 0 |  | 1 | TRUE | wye
37 | LV_4001-63_0_6_load_53 | 50 | 0.0082921 | 0.0020782 | 0 | 0 |  | 1 | TRUE | wye
38 | LV_4001-63_0_6_load_27 | 52 | 0.0061417 | 0.0015392 | 0 | 0 |  | 1 | TRUE | wye
39 | LV_4001-63_0_6_load_29 | 53 | 0.0010644 | 0.00026676 | 0 | 0 |  | 1 | TRUE | wye
40 | LV_4001-63_0_6_load_31 | 54 | 0.00091901 | 0.00023032 | 0 | 0 |  | 1 | TRUE | wye
41 | LV_4001-63_0_6_load_78 | 55 | 0.0024742 | 0.00062008 | 0 | 0 |  | 1 | TRUE | wye
42 | LV_4001-63_0_6_load_32 | 57 | 0.0017439 | 0.00043706 | 0 | 0 |  | 1 | TRUE | wye
43 | LV_4001-63_0_6_load_33 | 58 | 0.0022639 | 0.00056738 | 0 | 0 |  | 1 | TRUE | wye
44 | LV_4001-63_0_6_load_34 | 59 | 0.00088107 | 0.00022082 | 0 | 0 |  | 1 | TRUE | wye
45 | LV_4001-63_0_6_load_97 | 60 | 0.00089944 | 0.00022542 | 0 | 0 |  | 1 | TRUE | wye
46 | LV_4001-63_0_6_load_83 | 61 | 0.0010337 | 0.00025908 | 0 | 0 |  | 1 | TRUE | wye
47 | LV_4001-63_0_6_load_35 | 62 | 0.00083162 | 0.00020842 | 0 | 0 |  | 1 | TRUE | wye
48 | LV_4001-63_0_6_load_36 | 63 | 0.001244 | 0.00031177 | 0 | 0 |  | 1 | TRUE | wye
49 | LV_4001-63_0_6_load_37 | 64 | 0.0004638 | 0.00011624 | 0 | 0 |  | 1 | TRUE | wye
50 | LV_4001-63_0_6_load_140 | 66 | 0.0016805 | 0.00042116 | 0 | 0 |  | 1 | TRUE | wye
51 | LV_4001-63_0_6_load_68 | 67 | 0.002943 | 0.00073758 | 0 | 0 |  | 1 | TRUE | wye
52 | LV_4001-63_0_6_load_136 | 70 | 0.0015911 | 0.00039876 | 0 | 0 |  | 1 | TRUE | wye
53 | LV_4001-63_0_6_load_131 | 71 | 0.0027643 | 0.0006928 | 0 | 0 |  | 1 | TRUE | wye
54 | LV_4001-63_0_6_load_39 | 72 | 0.0034078 | 0.00085408 | 0 | 0 |  | 1 | TRUE | wye
55 | LV_4001-63_0_6_load_40 | 73 | 0.0024724 | 0.00061965 | 0 | 0 |  | 1 | TRUE | wye
56 | LV_4001-63_0_6_load_125 | 74 | 0.0058987 | 0.0014783 | 0 | 0 |  | 1 | TRUE | wye
57 | LV_4001-63_0_6_load_124 | 75 | 0.0027053 | 0.00067802 | 0 | 0 |  | 1 | TRUE | wye
58 | LV_4001-63_0_6_load_44 | 76 | 0.0059896 | 0.0015011 | 0 | 0 |  | 1 | TRUE | wye
59 | LV_4001-63_0_6_load_45 | 77 | 0.0025527 | 0.00063976 | 0 | 0 |  | 1 | TRUE | wye
60 | LV_4001-63_0_6_load_46 | 78 | 0.0051711 | 0.001296 | 0 | 0 |  | 1 | TRUE | wye
61 | LV_4001-63_0_6_load_107 | 79 | 0.0084722 | 0.0021233 | 0 | 0 |  | 1 | TRUE | wye
62 | LV_4001-63_0_6_load_89 | 80 | 0.0037469 | 0.00093906 | 0 | 0 |  | 1 | TRUE | wye
63 | LV_4001-63_0_6_load_58 | 82 | 0.0030861 | 0.00077345 | 0 | 0 |  | 1 | TRUE | wye
64 | LV_4001-63_0_6_load_59 | 83 | 0.0081785 | 0.0020497 | 0 | 0 |  | 1 | TRUE | wye
65 | LV_4001-63_0_6_load_60 | 84 | 0.001962 | 0.00049173 | 0 | 0 |  | 1 | TRUE | wye
66 | LV_4001-63_0_6_load_127 | 85 | 0.0012969 | 0.00032503 | 0 | 0 |  | 1 | TRUE | wye
67 | LV_4001-63_0_6_load_128 | 86 | 0.0071234 | 0.0017853 | 0 | 0 |  | 1 | TRUE | wye
68 | LV_4001-63_0_6_load_48 | 87 | 0.00076646 | 0.00019209 | 0 | 0 |  | 1 | TRUE | wye
69 | LV_4001-63_0_6_load_49 | 88 | 0.00069724 | 0.00017475 | 0 | 0 |  | 1 | TRUE | wye
70 | LV_4001-63_0_6_load_91 | 90 | 0.00058988 | 0.00014784 | 0 | 0 |  | 1 | TRUE | wye
71 | LV_4001-63_0_6_load_94 | 92 | 0.0022196 | 0.00055629 | 0 | 0 |  | 1 | TRUE | wye
72 | LV_4001-63_0_6_load_92 | 93 | 0.012955 | 0.0032468 | 0 | 0 |  | 1 | TRUE | wye
73 | LV_4001-63_0_6_load_57 | 95 | 0.010081 | 0.0025267 | 0 | 0 |  | 1 | TRUE | wye
74 | LV_4001-63_0_6_load_79 | 96 | 0.024214 | 0.0060686 | 0 | 0 |  | 1 | TRUE | wye
75 | LV_4001-63_0_6_load_114 | 97 | 0.0089938 | 0.0022541 | 0 | 0 |  | 1 | TRUE | wye
76 | LV_4001-63_0_6_load_61 | 98 | 0.0063955 | 0.0016029 | 0 | 0 |  | 1 | TRUE | wye
77 | LV_4001-63_0_6_load_111 | 100 | 0.0058956 | 0.0014776 | 0 | 0 |  | 1 | TRUE | wye
78 | LV_4001-63_0_6_load_86 | 101 | 0.030401 | 0.0076193 | 0 | 0 |  | 1 | TRUE | wye
79 | LV_4001-63_0_6_load_62 | 102 | 0.0055891 | 0.0014008 | 0 | 0 |  | 1 | TRUE | wye
80 | LV_4001-63_0_6_load_72 | 104 | 0.0027404 | 0.00068681 | 0 | 0 |  | 1 | TRUE | wye
81 | LV_4001-63_0_6_load_98 | 105 | 0.00079779 | 0.00019994 | 0 | 0 |  | 1 | TRUE | wye
82 | LV_4001-63_0_6_load_70 | 106 | 0.0020271 | 0.00050805 | 0 | 0 |  | 1 | TRUE | wye
83 | LV_4001-63_0_6_load_69 | 108 | 0.002762 | 0.00069222 | 0 | 0 |  | 1 | TRUE | wye
84 | LV_4001-63_0_6_load_71 | 109 | 0.0015254 | 0.0003823 | 0 | 0 |  | 1 | TRUE | wye
85 | LV_4001-63_0_6_load_73 | 110 | 0.0022989 | 0.00057615 | 0 | 0 |  | 1 | TRUE | wye
86 | LV_4001-63_0_6_load_119 | 111 | 0.0015286 | 0.0003831 | 0 | 0 |  | 1 | TRUE | wye
87 | LV_4001-63_0_6_load_74 | 112 | 0.00090006 | 0.00022558 | 0 | 0 |  | 1 | TRUE | wye
88 | LV_4001-63_0_6_load_75 | 113 | 0.0013759 | 0.00034483 | 0 | 0 |  | 1 | TRUE | wye
89 | LV_4001-63_0_6_load_76 | 114 | 0.00079112 | 0.00019827 | 0 | 0 |  | 1 | TRUE | wye
90 | LV_4001-63_0_6_load_77 | 115 | 0.0012803 | 0.00032088 | 0 | 0 |  | 1 | TRUE | wye
91 | LV_4001-63_0_6_load_101 | 116 | 0.001674 | 0.00041954 | 0 | 0 |  | 1 | TRUE | wye
92 | LV_4001-63_0_6_load_115 | 117 | 0.013313 | 0.0033365 | 0 | 0 |  | 1 | TRUE | wye
93 | LV_4001-63_0_6_load_80 | 118 | 0.0010315 | 0.00025852 | 0 | 0 |  | 1 | TRUE | wye
94 | LV_4001-63_0_6_load_81 | 119 | 0.0011677 | 0.00029266 | 0 | 0 |  | 1 | TRUE | wye
95 | LV_4001-63_0_6_load_82 | 120 | 0.0025192 | 0.00063137 | 0 | 0 |  | 1 | TRUE | wye
96 | LV_4001-63_0_6_load_121 | 121 | 0.0024858 | 0.00062301 | 0 | 0 |  | 1 | TRUE | wye
97 | LV_4001-63_0_6_load_135 | 122 | 0.002526 | 0.00063308 | 0 | 0 |  | 1 | TRUE | wye
98 | LV_4001-63_0_6_load_85 | 123 | 0.0087499 | 0.0021929 | 0 | 0 |  | 1 | TRUE | wye
99 | LV_4001-63_0_6_load_87 | 124 | 0.0058723 | 0.0014717 | 0 | 0 |  | 1 | TRUE | wye
100 | LV_4001-63_0_6_load_117 | 125 | 0.0074634 | 0.0018705 | 0 | 0 |  | 1 | TRUE | wye
101 | LV_4001-63_0_6_load_137 | 126 | 0.0015072 | 0.00037774 | 0 | 0 |  | 1 | TRUE | wye
102 | LV_4001-63_0_6_load_138 | 129 | 0.0017387 | 0.00043577 | 0 | 0 |  | 1 | TRUE | wye
103 | LV_4001-63_0_6_load_100 | 131 | 0.0024114 | 0.00060436 | 0 | 0 |  | 1 | TRUE | wye
104 | LV_4001-63_0_6_load_122 | 132 | 0.0014844 | 0.00037203 | 0 | 0 |  | 1 | TRUE | wye
105 | LV_4001-63_0_6_load_130 | 133 | 0.0016406 | 0.00041116 | 0 | 0 |  | 1 | TRUE | wye
106 | LV_4001-63_0_6_load_116 | 134 | 0.032101 | 0.0080454 | 0 | 0 |  | 1 | TRUE | wye
107 | LV_4001-63_0_6_load_123 | 135 | 0.0043465 | 0.0010893 | 0 | 0 |  | 1 | TRUE | wye

## ext_grid
| name | bus | vm_pu | va_degree | slack_weight | in_service
0 |  | 26 | 1 | 0 | 1 | TRUE

## line
| name | std_type | from_bus | to_bus | length_km | r_ohm_per_km | x_ohm_per_km | c_nf_per_km | g_us_per_km | max_i_ka | df | parallel | type | in_service
0 | LV_4001-63_0_6_line_0 |  | 0 | 1 | 0.0092538 | 0.125 | 0.08 | 261 | 0 | 0.364 | 1 | 3 | cs | TRUE
1 | LV_4001-63_0_6_line_1 |  | 0 | 2 | 0.01307 | 0.125 | 0.08 | 261 | 0 | 0.364 | 1 | 3 | cs | TRUE
2 | LV_4001-63_0_6_line_2 |  | 1 | 3 | 0.020549 | 0.125 | 0.08 | 261 | 0 | 0.364 | 1 | 3 | cs | TRUE
3 | LV_4001-63_0_6_line_3 |  | 2 | 4 | 0.014289 | 0.125 | 0.08 | 261 | 0 | 0.364 | 1 | 3 | cs | TRUE
4 | LV_4001-63_0_6_line_4 |  | 3 | 5 | 0.00087896 | 0.125 | 0.08 | 261 | 0 | 0.364 | 1 | 3 | cs | TRUE
5 | LV_4001-63_0_6_line_5 |  | 4 | 6 | 0.010006 | 0.125 | 0.08 | 261 | 0 | 0.364 | 1 | 3 | cs | TRUE
6 | LV_4001-63_0_6_line_6 |  | 4 | 7 | 0.039242 | 0.125 | 0.08 | 261 | 0 | 0.364 | 1 | 1 | cs | TRUE
7 | LV_4001-63_0_6_line_7 |  | 5 | 8 | 0.020329 | 0.125 | 0.08 | 261 | 0 | 0.364 | 1 | 3 | cs | TRUE
8 | LV_4001-63_0_6_line_8 |  | 6 | 9 | 0.010644 | 0.125 | 0.08 | 261 | 0 | 0.364 | 1 | 3 | cs | TRUE
9 | LV_4001-63_0_6_line_9 |  | 7 | 10 | 0.0030322 | 0.125 | 0.08 | 261 | 0 | 0.364 | 1 | 1 | cs | TRUE
10 | LV_4001-63_0_6_line_10 |  | 8 | 52 | 0.017593 | 0.125 | 0.08 | 261 | 0 | 0.364 | 1 | 3 | cs | TRUE
11 | LV_4001-63_0_6_line_11 |  | 9 | 44 | 0.013852 | 0.125 | 0.08 | 261 | 0 | 0.364 | 1 | 3 | cs | TRUE
12 | LV_4001-63_0_6_line_12 |  | 10 | 51 | 0.015304 | 0.125 | 0.08 | 261 | 0 | 0.364 | 1 | 1 | cs | TRUE
13 | LV_4001-63_0_6_line_13 |  | 11 | 12 | 0.044195 | 0.125 | 0.08 | 261 | 0 | 0.364 | 1 | 1 | cs | TRUE
14 | LV_4001-63_0_6_line_14 |  | 12 | 13 | 0.033473 | 0.125 | 0.08 | 261 | 0 | 0.364 | 1 | 1 | cs | TRUE
15 | LV_4001-63_0_6_line_15 |  | 13 | 17 | 0.0264 | 0.125 | 0.08 | 261 | 0 | 0.364 | 1 | 1 | cs | TRUE
16 | LV_4001-63_0_6_line_16 |  | 13 | 18 | 0.004885 | 0.125 | 0.08 | 261 | 0 | 0.364 | 1 | 1 | cs | TRUE
17 | LV_4001-63_0_6_line_17 |  | 13 | 19 | 0.015445 | 0.125 | 0.08 | 261 | 0 | 0.364 | 1 | 1 | cs | TRUE
18 | LV_4001-63_0_6_line_18 |  | 14 | 15 | 0.010661 | 0.125 | 0.08 | 261 | 0 | 0.364 | 1 | 1 | cs | TRUE
19 | LV_4001-63_0_6_line_19 |  | 14 | 16 | 0.015025 | 0.125 | 0.08 | 261 | 0 | 0.364 | 1 | 1 | cs | TRUE
20 | LV_4001-63_0_6_line_20 |  | 15 | 20 | 0.017111 | 0.125 | 0.08 | 261 | 0 | 0.364 | 1 | 1 | cs | TRUE
21 | LV_4001-63_0_6_line_21 |  | 16 | 21 | 0.0075818 | 0.125 | 0.08 | 261 | 0 | 0.364 | 1 | 1 | cs | TRUE
22 | LV_4001-63_0_6_line_22 |  | 16 | 22 | 0.021686 | 0.125 | 0.08 | 261 | 0 | 0.364 | 1 | 1 | cs | TRUE
23 | LV_4001-63_0_6_line_23 |  | 17 | 23 | 0.037748 | 0.125 | 0.08 | 261 | 0 | 0.364 | 1 | 1 | cs | TRUE
24 | LV_4001-63_0_6_line_24 |  | 18 | 24 | 0.01655 | 0.125 | 0.08 | 261 | 0 | 0.364 | 1 | 1 | cs | TRUE
25 | LV_4001-63_0_6_line_25 |  | 19 | 25 | 0.0027281 | 0.125 | 0.08 | 261 | 0 | 0.364 | 1 | 1 | cs | TRUE
26 | LV_4001-63_0_6_line_26 |  | 20 | 29 | 0.0035179 | 0.125 | 0.08 | 261 | 0 | 0.364 | 1 | 1 | cs | TRUE
27 | LV_4001-63_0_6_line_27 |  | 22 | 30 | 0.010055 | 0.125 | 0.08 | 261 | 0 | 0.364 | 1 | 1 | cs | TRUE
28 | LV_4001-63_0_6_line_28 |  | 23 | 128 | 0.019429 | 0.125 | 0.08 | 261 | 0 | 0.364 | 1 | 1 | cs | TRUE
29 | LV_4001-63_0_6_line_29 |  | 23 | 127 | 0.035866 | 0.125 | 0.08 | 261 | 0 | 0.364 | 1 | 2 | cs | TRUE
30 | LV_4001-63_0_6_line_30 |  | 25 | 87 | 0.016812 | 0.125 | 0.08 | 261 | 0 | 0.364 | 1 | 1 | cs | TRUE
31 | LV_4001-63_0_6_line_31 |  | 26 | 27 | 0.018089 | 0.125 | 0.08 | 261 | 0 | 0.364 | 1 | 3 | cs | TRUE
32 | LV_4001-63_0_6_line_32 |  | 26 | 28 | 0.03658 | 0.125 | 0.08 | 261 | 0 | 0.364 | 1 | 3 | cs | TRUE
33 | LV_4001-63_0_6_line_33 |  | 27 | 86 | 0.011225 | 0.125 | 0.08 | 261 | 0 | 0.364 | 1 | 3 | cs | TRUE
34 | LV_4001-63_0_6_line_34 |  | 28 | 74 | 0.017008 | 0.125 | 0.08 | 261 | 0 | 0.364 | 1 | 1 | cs | TRUE
35 | LV_4001-63_0_6_line_35 |  | 28 | 73 | 0.036803 | 0.125 | 0.08 | 261 | 0 | 0.364 | 1 | 3 | cs | TRUE
36 | LV_4001-63_0_6_line_36 |  | 29 | 72 | 0.015418 | 0.125 | 0.08 | 261 | 0 | 0.364 | 1 | 2 | cs | TRUE
37 | LV_4001-63_0_6_line_37 |  | 30 | 79 | 0.0038508 | 0.125 | 0.08 | 261 | 0 | 0.364 | 1 | 1 | cs | TRUE
38 | LV_4001-63_0_6_line_38 |  | 31 | 32 | 0.0057689 | 0.125 | 0.08 | 261 | 0 | 0.364 | 1 | 1 | cs | TRUE
39 | LV_4001-63_0_6_line_39 |  | 31 | 33 | 0.0513 | 0.125 | 0.08 | 261 | 0 | 0.364 | 1 | 1 | cs | TRUE
40 | LV_4001-63_0_6_line_40 |  | 32 | 34 | 0.015113 | 0.125 | 0.08 | 261 | 0 | 0.364 | 1 | 1 | cs | TRUE
41 | LV_4001-63_0_6_line_41 |  | 33 | 35 | 0.078656 | 0.125 | 0.08 | 261 | 0 | 0.364 | 1 | 1 | cs | TRUE
42 | LV_4001-63_0_6_line_42 |  | 35 | 36 | 0.031427 | 0.125 | 0.08 | 261 | 0 | 0.364 | 1 | 1 | cs | TRUE
43 | LV_4001-63_0_6_line_43 |  | 36 | 37 | 0.020494 | 0.125 | 0.08 | 261 | 0 | 0.364 | 1 | 1 | cs | TRUE
44 | LV_4001-63_0_6_line_44 |  | 37 | 95 | 0.047047 | 0.125 | 0.08 | 261 | 0 | 0.364 | 1 | 1 | cs | TRUE
45 | LV_4001-63_0_6_line_45 |  | 38 | 39 | 0.0089624 | 0.125 | 0.08 | 261 | 0 | 0.364 | 1 | 3 | cs | TRUE
46 | LV_4001-63_0_6_line_46 |  | 38 | 40 | 0.012388 | 0.125 | 0.08 | 261 | 0 | 0.364 | 1 | 3 | cs | TRUE
47 | LV_4001-63_0_6_line_47 |  | 39 | 41 | 0.041215 | 0.125 | 0.08 | 261 | 0 | 0.364 | 1 | 3 | cs | TRUE
48 | LV_4001-63_0_6_line_48 |  | 40 | 42 | 0.012352 | 0.125 | 0.08 | 261 | 0 | 0.364 | 1 | 3 | cs | TRUE
49 | LV_4001-63_0_6_line_49 |  | 41 | 43 | 0.026645 | 0.125 | 0.08 | 261 | 0 | 0.364 | 1 | 3 | cs | TRUE
50 | LV_4001-63_0_6_line_50 |  | 42 | 44 | 0.0032369 | 0.125 | 0.08 | 261 | 0 | 0.364 | 1 | 3 | cs | TRUE
51 | LV_4001-63_0_6_line_51 |  | 43 | 45 | 0.011245 | 0.125 | 0.08 | 261 | 0 | 0.364 | 1 | 3 | cs | TRUE
52 | LV_4001-63_0_6_line_52 |  | 45 | 91 | 0.054658 | 0.125 | 0.08 | 261 | 0 | 0.364 | 1 | 3 | cs | TRUE
53 | LV_4001-63_0_6_line_53 |  | 46 | 47 | 0.024596 | 0.125 | 0.08 | 261 | 0 | 0.364 | 1 | 1 | cs | TRUE
54 | LV_4001-63_0_6_line_54 |  | 47 | 48 | 0.012725 | 0.125 | 0.08 | 261 | 0 | 0.364 | 1 | 1 | cs | TRUE
55 | LV_4001-63_0_6_line_55 |  | 48 | 49 | 0.015556 | 0.125 | 0.08 | 261 | 0 | 0.364 | 1 | 1 | cs | TRUE
56 | LV_4001-63_0_6_line_56 |  | 49 | 50 | 0.018332 | 0.125 | 0.08 | 261 | 0 | 0.364 | 1 | 1 | cs | TRUE
57 | LV_4001-63_0_6_line_57 |  | 50 | 94 | 0.033016 | 0.125 | 0.08 | 261 | 0 | 0.364 | 1 | 1 | cs | TRUE
58 | LV_4001-63_0_6_line_58 |  | 51 | 121 | 0.043637 | 0.125 | 0.08 | 261 | 0 | 0.364 | 1 | 1 | cs | TRUE
59 | LV_4001-63_0_6_line_59 |  | 51 | 120 | 0.018264 | 0.125 | 0.08 | 261 | 0 | 0.364 | 1 | 1 | cs | TRUE
60 | LV_4001-63_0_6_line_60 |  | 52 | 53 | 0.0022502 | 0.125 | 0.08 | 261 | 0 | 0.364 | 1 | 3 | cs | TRUE
61 | LV_4001-63_0_6_line_61 |  | 53 | 54 | 0.00050199 | 0.125 | 0.08 | 261 | 0 | 0.364 | 1 | 3 | cs | TRUE
62 | LV_4001-63_0_6_line_62 |  | 54 | 55 | 0.022394 | 0.125 | 0.08 | 261 | 0 | 0.364 | 1 | 3 | cs | TRUE
63 | LV_4001-63_0_6_line_63 |  | 55 | 56 | 0.004908 | 0.125 | 0.08 | 261 | 0 | 0.364 | 1 | 3 | cs | TRUE
64 | LV_4001-63_0_6_line_64 |  | 56 | 96 | 0.043422 | 0.125 | 0.08 | 261 | 0 | 0.364 | 1 | 3 | cs | TRUE
65 | LV_4001-63_0_6_line_65 |  | 56 | 94 | 0.006794 | 0.125 | 0.08 | 261 | 0 | 0.364 | 1 | 1 | cs | TRUE
66 | LV_4001-63_0_6_line_66 |  | 57 | 58 | 0.023156 | 0.125 | 0.08 | 261 | 0 | 0.364 | 1 | 1 | cs | TRUE
67 | LV_4001-63_0_6_line_67 |  | 58 | 59 | 0.00185 | 0.125 | 0.08 | 261 | 0 | 0.364 | 1 | 1 | cs | TRUE
68 | LV_4001-63_0_6_line_68 |  | 59 | 60 | 0.0055989 | 0.125 | 0.08 | 261 | 0 | 0.364 | 1 | 1 | cs | TRUE
69 | LV_4001-63_0_6_line_69 |  | 60 | 61 | 0.0047765 | 0.125 | 0.08 | 261 | 0 | 0.364 | 1 | 1 | cs | TRUE
70 | LV_4001-63_0_6_line_70 |  | 61 | 119 | 0.0067419 | 0.125 | 0.08 | 261 | 0 | 0.364 | 1 | 1 | cs | TRUE
71 | LV_4001-63_0_6_line_71 |  | 62 | 63 | 0.017435 | 0.125 | 0.08 | 261 | 0 | 0.364 | 1 | 1 | cs | TRUE
72 | LV_4001-63_0_6_line_72 |  | 62 | 64 | 0.00641 | 0.125 | 0.08 | 261 | 0 | 0.364 | 1 | 1 | cs | TRUE
73 | LV_4001-63_0_6_line_73 |  | 63 | 65 | 0.028358 | 0.125 | 0.08 | 261 | 0 | 0.364 | 1 | 1 | cs | TRUE
74 | LV_4001-63_0_6_line_74 |  | 64 | 66 | 0.068694 | 0.125 | 0.08 | 261 | 0 | 0.364 | 1 | 1 | cs | TRUE
75 | LV_4001-63_0_6_line_75 |  | 65 | 67 | 0.0245 | 0.125 | 0.08 | 261 | 0 | 0.364 | 1 | 1 | cs | TRUE
76 | LV_4001-63_0_6_line_76 |  | 65 | 68 | 0.00441 | 0.125 | 0.08 | 261 | 0 | 0.364 | 1 | 1 | cs | TRUE
77 | LV_4001-63_0_6_line_77 |  | 67 | 69 | 0.027245 | 0.125 | 0.08 | 261 | 0 | 0.364 | 1 | 1 | cs | TRUE
78 | LV_4001-63_0_6_line_78 |  | 68 | 70 | 0.027423 | 0.125 | 0.08 | 261 | 0 | 0.364 | 1 | 1 | cs | TRUE
79 | LV_4001-63_0_6_line_79 |  | 68 | 71 | 0.043543 | 0.125 | 0.08 | 261 | 0 | 0.364 | 1 | 1 | cs | TRUE
80 | LV_4001-63_0_6_line_80 |  | 69 | 103 | 0.025422 | 0.125 | 0.08 | 261 | 0 | 0.364 | 1 | 1 | cs | TRUE
81 | LV_4001-63_0_6_line_81 |  | 69 | 102 | 0.028373 | 0.125 | 0.08 | 261 | 0 | 0.364 | 1 | 1 | cs | TRUE
82 | LV_4001-63_0_6_line_82 |  | 71 | 133 | 0.024478 | 0.125 | 0.08 | 261 | 0 | 0.364 | 1 | 1 | cs | TRUE
83 | LV_4001-63_0_6_line_83 |  | 72 | 73 | 0.0040688 | 0.125 | 0.08 | 261 | 0 | 0.364 | 1 | 3 | cs | TRUE
84 | LV_4001-63_0_6_line_84 |  | 74 | 75 | 0.015021 | 0.125 | 0.08 | 261 | 0 | 0.364 | 1 | 1 | cs | TRUE
85 | LV_4001-63_0_6_line_85 |  | 75 | 135 | 0.0097314 | 0.125 | 0.08 | 261 | 0 | 0.364 | 1 | 1 | cs | TRUE
86 | LV_4001-63_0_6_line_86 |  | 76 | 77 | 0.0010121 | 0.125 | 0.08 | 261 | 0 | 0.364 | 1 | 1 | cs | TRUE
87 | LV_4001-63_0_6_line_87 |  | 77 | 78 | 0.019417 | 0.125 | 0.08 | 261 | 0 | 0.364 | 1 | 1 | cs | TRUE
88 | LV_4001-63_0_6_line_88 |  | 78 | 81 | 0.062209 | 0.125 | 0.08 | 261 | 0 | 0.364 | 1 | 1 | cs | TRUE
89 | LV_4001-63_0_6_line_89 |  | 79 | 80 | 0.033989 | 0.125 | 0.08 | 261 | 0 | 0.364 | 1 | 1 | cs | TRUE
90 | LV_4001-63_0_6_line_90 |  | 80 | 124 | 0.011945 | 0.125 | 0.08 | 261 | 0 | 0.364 | 1 | 1 | cs | TRUE
91 | LV_4001-63_0_6_line_91 |  | 81 | 85 | 0.010576 | 0.125 | 0.08 | 261 | 0 | 0.364 | 1 | 1 | cs | TRUE
92 | LV_4001-63_0_6_line_92 |  | 81 | 84 | 0.051864 | 0.125 | 0.08 | 261 | 0 | 0.364 | 1 | 1 | cs | TRUE
93 | LV_4001-63_0_6_line_93 |  | 82 | 83 | 0.036034 | 0.125 | 0.08 | 261 | 0 | 0.364 | 1 | 1 | cs | TRUE
94 | LV_4001-63_0_6_line_94 |  | 82 | 84 | 0.013814 | 0.125 | 0.08 | 261 | 0 | 0.364 | 1 | 1 | cs | TRUE
95 | LV_4001-63_0_6_line_95 |  | 83 | 98 | 0.0015925 | 0.125 | 0.08 | 261 | 0 | 0.364 | 1 | 1 | cs | TRUE
96 | LV_4001-63_0_6_line_96 |  | 86 | 134 | 0.010787 | 0.125 | 0.08 | 261 | 0 | 0.364 | 1 | 3 | cs | TRUE
97 | LV_4001-63_0_6_line_97 |  | 87 | 88 | 0.0045782 | 0.125 | 0.08 | 261 | 0 | 0.364 | 1 | 1 | cs | TRUE
98 | LV_4001-63_0_6_line_98 |  | 88 | 89 | 0.0026389 | 0.125 | 0.08 | 261 | 0 | 0.364 | 1 | 1 | cs | TRUE
99 | LV_4001-63_0_6_line_99 |  | 89 | 90 | 0.006839 | 0.125 | 0.08 | 261 | 0 | 0.364 | 1 | 1 | cs | TRUE
100 | LV_4001-63_0_6_line_100 |  | 91 | 92 | 0.016923 | 0.125 | 0.08 | 261 | 0 | 0.364 | 1 | 1 | cs | TRUE
101 | LV_4001-63_0_6_line_101 |  | 91 | 93 | 0.048954 | 0.125 | 0.08 | 261 | 0 | 0.364 | 1 | 2 | cs | TRUE
102 | LV_4001-63_0_6_line_102 |  | 92 | 126 | 0.02594 | 0.125 | 0.08 | 261 | 0 | 0.364 | 1 | 1 | cs | TRUE
103 | LV_4001-63_0_6_line_103 |  | 93 | 127 | 0.021209 | 0.125 | 0.08 | 261 | 0 | 0.364 | 1 | 2 | cs | TRUE
104 | LV_4001-63_0_6_line_104 |  | 94 | 95 | 0.019122 | 0.125 | 0.08 | 261 | 0 | 0.364 | 1 | 1 | cs | TRUE
105 | LV_4001-63_0_6_line_105 |  | 96 | 97 | 0.0072963 | 0.125 | 0.08 | 261 | 0 | 0.364 | 1 | 3 | cs | TRUE
106 | LV_4001-63_0_6_line_106 |  | 97 | 117 | 0.010789 | 0.125 | 0.08 | 261 | 0 | 0.364 | 1 | 3 | cs | TRUE
107 | LV_4001-63_0_6_line_107 |  | 98 | 99 | 0.046803 | 0.125 | 0.08 | 261 | 0 | 0.364 | 1 | 1 | cs | TRUE
108 | LV_4001-63_0_6_line_108 |  | 99 | 100 | 0.021832 | 0.125 | 0.08 | 261 | 0 | 0.364 | 1 | 1 | cs | TRUE
109 | LV_4001-63_0_6_line_109 |  | 99 | 101 | 0.008472 | 0.125 | 0.08 | 261 | 0 | 0.364 | 1 | 1 | cs | TRUE
110 | LV_4001-63_0_6_line_110 |  | 100 | 125 | 0.0045538 | 0.125 | 0.08 | 261 | 0 | 0.364 | 1 | 1 | cs | TRUE
111 | LV_4001-63_0_6_line_111 |  | 101 | 123 | 0.024218 | 0.125 | 0.08 | 261 | 0 | 0.364 | 1 | 1 | cs | TRUE
112 | LV_4001-63_0_6_line_112 |  | 103 | 104 | 0.016667 | 0.125 | 0.08 | 261 | 0 | 0.364 | 1 | 1 | cs | TRUE
113 | LV_4001-63_0_6_line_113 |  | 103 | 105 | 0.031163 | 0.125 | 0.08 | 261 | 0 | 0.364 | 1 | 1 | cs | TRUE
114 | LV_4001-63_0_6_line_114 |  | 104 | 106 | 0.0001084 | 0.125 | 0.08 | 261 | 0 | 0.364 | 1 | 1 | cs | TRUE
115 | LV_4001-63_0_6_line_115 |  | 105 | 107 | 0.0095719 | 0.125 | 0.08 | 261 | 0 | 0.364 | 1 | 1 | cs | TRUE
116 | LV_4001-63_0_6_line_116 |  | 106 | 108 | 0.023068 | 0.125 | 0.08 | 261 | 0 | 0.364 | 1 | 1 | cs | TRUE
117 | LV_4001-63_0_6_line_117 |  | 107 | 131 | 0.032258 | 0.125 | 0.08 | 261 | 0 | 0.364 | 1 | 1 | cs | TRUE
118 | LV_4001-63_0_6_line_118 |  | 107 | 116 | 0.020536 | 0.125 | 0.08 | 261 | 0 | 0.364 | 1 | 1 | cs | TRUE
119 | LV_4001-63_0_6_line_119 |  | 108 | 109 | 0.0023082 | 0.125 | 0.08 | 261 | 0 | 0.364 | 1 | 1 | cs | TRUE
120 | LV_4001-63_0_6_line_120 |  | 109 | 110 | 0.021551 | 0.125 | 0.08 | 261 | 0 | 0.364 | 1 | 1 | cs | TRUE
121 | LV_4001-63_0_6_line_121 |  | 110 | 111 | 0.0012667 | 0.125 | 0.08 | 261 | 0 | 0.364 | 1 | 1 | cs | TRUE
122 | LV_4001-63_0_6_line_122 |  | 112 | 113 | 0.022557 | 0.125 | 0.08 | 261 | 0 | 0.364 | 1 | 1 | cs | TRUE
123 | LV_4001-63_0_6_line_123 |  | 112 | 114 | 0.017408 | 0.125 | 0.08 | 261 | 0 | 0.364 | 1 | 1 | cs | TRUE
124 | LV_4001-63_0_6_line_124 |  | 114 | 115 | 0.004393 | 0.125 | 0.08 | 261 | 0 | 0.364 | 1 | 1 | cs | TRUE
125 | LV_4001-63_0_6_line_125 |  | 115 | 116 | 0.023207 | 0.125 | 0.08 | 261 | 0 | 0.364 | 1 | 1 | cs | TRUE
126 | LV_4001-63_0_6_line_126 |  | 117 | 134 | 0.022128 | 0.125 | 0.08 | 261 | 0 | 0.364 | 1 | 3 | cs | TRUE
127 | LV_4001-63_0_6_line_127 |  | 118 | 119 | 0.020541 | 0.125 | 0.08 | 261 | 0 | 0.364 | 1 | 1 | cs | TRUE
128 | LV_4001-63_0_6_line_128 |  | 118 | 120 | 0.016124 | 0.125 | 0.08 | 261 | 0 | 0.364 | 1 | 1 | cs | TRUE
129 | LV_4001-63_0_6_line_129 |  | 121 | 122 | 0.018178 | 0.125 | 0.08 | 261 | 0 | 0.364 | 1 | 1 | cs | TRUE
130 | LV_4001-63_0_6_line_130 |  | 123 | 124 | 0.0053861 | 0.125 | 0.08 | 261 | 0 | 0.364 | 1 | 1 | cs | TRUE
131 | LV_4001-63_0_6_line_131 |  | 126 | 129 | 0.0086457 | 0.125 | 0.08 | 261 | 0 | 0.364 | 1 | 1 | cs | TRUE
132 | LV_4001-63_0_6_line_132 |  | 128 | 130 | 0.00831 | 0.125 | 0.08 | 261 | 0 | 0.364 | 1 | 1 | cs | TRUE
133 | LV_4001-63_0_6_line_133 |  | 130 | 133 | 0.027198 | 0.125 | 0.08 | 261 | 0 | 0.364 | 1 | 1 | cs | TRUE
134 | LV_4001-63_0_6_line_134 |  | 131 | 132 | 0.027971 | 0.125 | 0.08 | 261 | 0 | 0.364 | 1 | 1 | cs | TRUE

## trafo
| name | std_type | hv_bus | lv_bus | sn_mva | vn_hv_kv | vn_lv_kv | vk_percent | vkr_percent | pfe_kw | i0_percent | shift_degree | tap_side | tap_neutral | tap_min | tap_max | tap_step_percent | tap_step_degree | tap_pos | tap_phase_shifter | parallel | df | in_service
0 | LV_4001-63_0_6_trafo_47 | 0.63 MVA 20/0.4 kV | 136 | 26 | 0.63 | 20 | 0.4 | 6 | 1.206 | 1.65 | 0.2619 | 150 | hv | 0 | -2 | 2 | 2.5 | 0 | 0 | FALSE | 1 | 1 | TRUE

## line_geodata
| x0 | y0 | x1 | y1 | x2 | y2 | x3 | y3 | x4 | y4
0 | 2649032.4322 | 1250463.3576 | 2649041.6555 | 1250464.109
1 | 2649032.4322 | 1250463.3576 | 2649019.4058 | 1250462.2965
2 | 2649041.6555 | 1250464.109 | 2649062.137 | 1250465.7774
3 | 2649005.1635 | 1250461.1362 | 2649019.4058 | 1250462.2965
4 | 2649062.137 | 1250465.7774 | 2649063.0131 | 1250465.8488
5 | 2649005.1635 | 1250461.1362 | 2648995.225 | 1250459.9737
6 | 2649005.1635 | 1250461.1362 | 2649010.6297 | 1250422.2769
7 | 2649063.0131 | 1250465.8488 | 2649070.9443 | 1250466.4949 | 2649083.2359 | 1250467.8962
8 | 2648995.225 | 1250459.9737 | 2648984.6535 | 1250458.7372
9 | 2649011.052 | 1250419.2743 | 2649010.6297 | 1250422.2769
10 | 2649100.7155 | 1250469.889 | 2649083.2359 | 1250467.8962
11 | 2648970.8953 | 1250457.1279 | 2648984.6535 | 1250458.7372
12 | 2649013.1838 | 1250404.1193 | 2649011.052 | 1250419.2743
13 | 2648985.6209 | 1250607.9135 | 2648941.5266 | 1250604.9327
14 | 2648908.1848 | 1250601.9983 | 2648932.5022 | 1250604.3227 | 2648941.5266 | 1250604.9327
15 | 2648908.1848 | 1250601.9983 | 2648901.867 | 1250601.0344 | 2648882.4079 | 1250596.3765
16 | 2648908.1848 | 1250601.9983 | 2648907.9675 | 1250603.631 | 2648907.5409 | 1250606.8407
17 | 2648908.1848 | 1250601.9983 | 2648911.3595 | 1250586.8827
18 | 2649044.9238 | 1250595.1117 | 2649037.8226 | 1250603.0806
19 | 2649030.2598 | 1250615.749 | 2649032.2869 | 1250610.6845 | 2649033.8574 | 1250606.995 | 2649037.8226 | 1250603.0806
20 | 2649044.9238 | 1250595.1117 | 2649038.4391 | 1250579.2766
21 | 2649030.2598 | 1250615.749 | 2649022.6976 | 1250615.204
22 | 2649030.2598 | 1250615.749 | 2649051.8716 | 1250617.5408
23 | 2648851.5637 | 1250575.3468 | 2648853.4242 | 1250577.6637 | 2648866.9221 | 1250588.5379 | 2648879.7858 | 1250595.7488 | 2648882.4079 | 1250596.3765
24 | 2648907.5409 | 1250606.8407 | 2648891.221 | 1250604.0932
25 | 2648911.9203 | 1250584.2129 | 2648911.3595 | 1250586.8827
26 | 2649038.4391 | 1250579.2766 | 2649037.106 | 1250576.0211
27 | 2649051.8716 | 1250617.5408 | 2649061.8921 | 1250618.3716
28 | 2648838.0835 | 1250568.7424 | 2648843.2159 | 1250565.16 | 2648851.5637 | 1250575.3468
29 | 2648851.5637 | 1250575.3468 | 2648860.0324 | 1250562.6301 | 2648865.1503 | 1250549.8191 | 2648867.3925 | 1250543.3888
30 | 2648911.9203 | 1250584.2129 | 2648915.3758 | 1250567.7603
31 | 2649077.9831 | 1250578.207 | 2649093.7143 | 1250569.2775
32 | 2649067.0848 | 1250543.3375 | 2649071.5511 | 1250560.9643 | 2649077.9831 | 1250578.207
33 | 2649102.5214 | 1250562.5071 | 2649098.7565 | 1250566.4154 | 2649093.7143 | 1250569.2775
34 | 2649067.0848 | 1250543.3375 | 2649062.962 | 1250527.0701 | 2649062.7526 | 1250527.1557
35 | 2649067.0848 | 1250543.3375 | 2649033.1342 | 1250557.5442 | 2649033.1342 | 1250557.5442
36 | 2649037.106 | 1250576.0211 | 2649032.2639 | 1250564.1971 | 2649032.6064 | 1250561.5787
37 | 2649065.7297 | 1250618.6898 | 2649061.8921 | 1250618.3716
38 | 2649202.6338 | 1250560.5278 | 2649208.3737 | 1250561.106
39 | 2649259.4152 | 1250566.2475 | 2649208.3737 | 1250561.106
40 | 2649187.5972 | 1250559.0132 | 2649202.6338 | 1250560.5278
41 | 2649254.1073 | 1250489.1842 | 2649257.072 | 1250491.2325 | 2649257.2673 | 1250502.2527 | 2649259.4152 | 1250566.2475
42 | 2649254.1073 | 1250489.1842 | 2649247.4281 | 1250488.1058 | 2649222.7865 | 1250487.1127
43 | 2649222.7865 | 1250487.1127 | 2649214.7606 | 1250486.7893 | 2649202.3153 | 1250486.1509
44 | 2649156.0847 | 1250477.715 | 2649176.92 | 1250482.1055 | 2649196.9155 | 1250485.8739 | 2649202.3153 | 1250486.1509
45 | 2648943.1079 | 1250453.8777 | 2648934.2062 | 1250452.8365
46 | 2648943.1079 | 1250453.8777 | 2648955.4116 | 1250455.3168
47 | 2648893.2707 | 1250448.0483 | 2648934.2062 | 1250452.8365
48 | 2648967.6803 | 1250456.7519 | 2648955.4116 | 1250455.3168
49 | 2648893.2707 | 1250448.0483 | 2648888.1606 | 1250474.1992
50 | 2648970.8953 | 1250457.1279 | 2648967.6803 | 1250456.7519
51 | 2648886.004 | 1250485.2359 | 2648888.1606 | 1250474.1992
52 | 2648886.004 | 1250485.2359 | 2648882.4807 | 1250503.2969 | 2648889.5947 | 1250511.1609 | 2648903.9399 | 1250515.4043 | 2648914.2662 | 1250518.1803
53 | 2649138.6644 | 1250371.9517 | 2649143.4777 | 1250383.0387 | 2649145.2362 | 1250395.4235
54 | 2649146.6499 | 1250408.0523 | 2649146.5946 | 1250404.9905 | 2649145.2362 | 1250395.4235
55 | 2649146.9312 | 1250423.6054 | 2649146.6499 | 1250408.0523
56 | 2649146.9312 | 1250423.6054 | 2649147.0086 | 1250427.8873 | 2649145.9865 | 1250441.8995 | 2649145.9865 | 1250441.8995
57 | 2649137.3733 | 1250473.7721 | 2649145.9865 | 1250441.8995
58 | 2649013.1838 | 1250404.1193 | 2648969.9849 | 1250397.9539
59 | 2649013.1838 | 1250404.1193 | 2649031.2699 | 1250406.6644
60 | 2649102.9511 | 1250470.1439 | 2649100.7155 | 1250469.889
61 | 2649102.9511 | 1250470.1439 | 2649103.4499 | 1250470.2007
62 | 2649125.6995 | 1250472.7373 | 2649103.4499 | 1250470.2007
63 | 2649130.5759 | 1250473.2932 | 2649125.6995 | 1250472.7373
64 | 2649130.5759 | 1250473.2932 | 2649122.0844 | 1250507.8019 | 2649119.8989 | 1250515.3766
65 | 2649130.5759 | 1250473.2932 | 2649137.3733 | 1250473.7721
66 | 2649077.6962 | 1250399.9676 | 2649081.2586 | 1250377.0874
67 | 2649077.4116 | 1250401.7956 | 2649077.6962 | 1250399.9676
68 | 2649076.5502 | 1250407.3278 | 2649077.4116 | 1250401.7956
69 | 2649076.5502 | 1250407.3278 | 2649076.385 | 1250408.3892 | 2649074.2088 | 1250411.3844 | 2649074.2088 | 1250411.3844
70 | 2649074.2088 | 1250411.3844 | 2649070.4353 | 1250412.1759 | 2649067.5771 | 1250411.7737
71 | 2648839.7062 | 1250710.7525 | 2648837.3485 | 1250707.3975 | 2648839.8018 | 1250699.1565 | 2648841.149 | 1250694.6163
72 | 2648844.1291 | 1250715.3921 | 2648839.7062 | 1250710.7525
73 | 2648845.8175 | 1250667.1509 | 2648846.8516 | 1250675.3984 | 2648841.149 | 1250694.6163
74 | 2648844.1291 | 1250715.3921 | 2648844.3782 | 1250784.0854
75 | 2648845.8175 | 1250667.1509 | 2648868.1815 | 1250657.1455
76 | 2648841.5286 | 1250668.2274 | 2648845.8175 | 1250667.1509
77 | 2648892.6485 | 1250645.1663 | 2648872.0016 | 1250655.4364 | 2648868.1815 | 1250657.1455
78 | 2648841.5286 | 1250668.2274 | 2648833.5517 | 1250669.8406 | 2648814.3275 | 1250671.3638
79 | 2648841.5286 | 1250668.2274 | 2648835.5947 | 1250625.0904
80 | 2648892.6485 | 1250645.1663 | 2648898.2109 | 1250669.9735
81 | 2648892.6485 | 1250645.1663 | 2648905.9423 | 1250638.6603 | 2648914.2929 | 1250636.5945 | 2648919.1991 | 1250635.8024
82 | 2648833.0265 | 1250600.7663 | 2648833.5877 | 1250610.5005 | 2648835.5947 | 1250625.0904
83 | 2649033.1342 | 1250557.5442 | 2649032.6064 | 1250561.5787
84 | 2649048.847 | 1250532.8369 | 2649062.7526 | 1250527.1557
85 | 2649039.8384 | 1250536.5174 | 2649048.847 | 1250532.8369
86 | 2649068.431 | 1250695.2855 | 2649069.1065 | 1250696.0393
87 | 2649082.0649 | 1250710.5002 | 2649069.1065 | 1250696.0393
88 | 2649118.3082 | 1250760.3094 | 2649108.4591 | 1250751.9333 | 2649088.2961 | 1250717.4539 | 2649082.0649 | 1250710.5002
89 | 2649065.7297 | 1250618.6898 | 2649099.6027 | 1250621.4982
90 | 2649099.6027 | 1250621.4982 | 2649111.507 | 1250622.4851
91 | 2649118.3082 | 1250760.3094 | 2649116.2857 | 1250770.6899
92 | 2649151.8186 | 1250720.7251 | 2649118.3082 | 1250760.3094
93 | 2649144.8925 | 1250709.8869 | 2649145.0497 | 1250681.4105 | 2649145.6444 | 1250673.8769
94 | 2649144.8925 | 1250709.8869 | 2649144.8692 | 1250714.098 | 2649151.8186 | 1250720.7251
95 | 2649145.6444 | 1250673.8769 | 2649145.7697 | 1250672.2893
96 | 2649102.5214 | 1250562.5071 | 2649107.9162 | 1250556.907 | 2649108.7509 | 1250554.014
97 | 2648915.3758 | 1250567.7603 | 2648916.3169 | 1250563.2798
98 | 2648916.8593 | 1250560.6973 | 2648916.3169 | 1250563.2798
99 | 2648916.8593 | 1250560.6973 | 2648918.2657 | 1250554.0043
100 | 2648914.2662 | 1250518.1803 | 2648931.1424 | 1250519.4351
101 | 2648914.2662 | 1250518.1803 | 2648908.9173 | 1250525.1298 | 2648900.2812 | 1250548.0519 | 2648885.1468 | 1250543.9168
102 | 2648957.071 | 1250519.4295 | 2648934.6201 | 1250519.6936 | 2648931.1424 | 1250519.4351
103 | 2648867.3925 | 1250543.3888 | 2648872.3174 | 1250544.8304 | 2648873.7622 | 1250540.8062 | 2648885.1468 | 1250543.9168
104 | 2649137.3733 | 1250473.7721 | 2649156.0847 | 1250477.715
105 | 2649117.8762 | 1250522.387 | 2649119.8989 | 1250515.3766
106 | 2649114.8852 | 1250532.7535 | 2649117.8762 | 1250522.387
107 | 2649149.4526 | 1250625.6312 | 2649145.7697 | 1250672.2893
108 | 2649149.4526 | 1250625.6312 | 2649171.2291 | 1250627.1863
109 | 2649149.4526 | 1250625.6312 | 2649141.0095 | 1250624.9312
110 | 2649175.7714 | 1250627.5107 | 2649171.2291 | 1250627.1863
111 | 2649116.8747 | 1250622.9302 | 2649141.0095 | 1250624.9312
112 | 2648898.2109 | 1250669.9735 | 2648913.1575 | 1250668.9849 | 2648914.8367 | 1250668.814
113 | 2648898.2109 | 1250669.9735 | 2648897.3244 | 1250701.1236
114 | 2648914.9445 | 1250668.803 | 2648914.8367 | 1250668.814
115 | 2648897.0521 | 1250710.6917 | 2648897.3244 | 1250701.1236
116 | 2648937.8418 | 1250668.4311 | 2648930.2314 | 1250667.2468 | 2648914.9445 | 1250668.803
117 | 2648897.0521 | 1250710.6917 | 2648900.1153 | 1250714.5306 | 2648913.0603 | 1250720.0856 | 2648926.1181 | 1250722.3958
118 | 2648897.0521 | 1250710.6917 | 2648892.4268 | 1250730.7004
119 | 2648937.8418 | 1250668.4311 | 2648940.1226 | 1250668.786
120 | 2648961.4176 | 1250672.0997 | 2648940.1226 | 1250668.786
121 | 2648962.6692 | 1250672.2945 | 2648961.4176 | 1250672.0997
122 | 2648924.5408 | 1250747.4099 | 2648946.6409 | 1250751.9267
123 | 2648924.5408 | 1250747.4099 | 2648907.4858 | 1250743.9242
124 | 2648903.1818 | 1250743.0445 | 2648907.4858 | 1250743.9242
125 | 2648892.4268 | 1250730.7004 | 2648890.1872 | 1250740.3886 | 2648903.1818 | 1250743.0445
126 | 2649114.8852 | 1250532.7535 | 2649108.7509 | 1250554.014
127 | 2649047.2361 | 1250408.9112 | 2649067.5771 | 1250411.7737
128 | 2649047.2361 | 1250408.9112 | 2649031.2699 | 1250406.6644
129 | 2648951.9897 | 1250395.3857 | 2648969.9849 | 1250397.9539
130 | 2649116.8747 | 1250622.9302 | 2649111.507 | 1250622.4851
131 | 2648965.7161 | 1250519.3278 | 2648957.071 | 1250519.4295
132 | 2648838.0835 | 1250568.7424 | 2648835.1604 | 1250571.7092 | 2648831.461 | 1250573.6134
133 | 2648831.461 | 1250573.6134 | 2648833.0265 | 1250600.7663
134 | 2648926.1181 | 1250722.3958 | 2648953.6614 | 1250727.2688

## bus_geodata
| x | y | coords
0 | 2649032.4322 | 1250463.3576
1 | 2649041.6555 | 1250464.109
2 | 2649019.4058 | 1250462.2965
3 | 2649062.137 | 1250465.7774
4 | 2649005.1635 | 1250461.1362
5 | 2649063.0131 | 1250465.8488
6 | 2648995.225 | 1250459.9737
7 | 2649010.6297 | 1250422.2769
8 | 2649083.2359 | 1250467.8962
9 | 2648984.6535 | 1250458.7372
10 | 2649011.052 | 1250419.2743
11 | 2648985.6209 | 1250607.9135
12 | 2648941.5266 | 1250604.9327
13 | 2648908.1848 | 1250601.9983
14 | 2649037.8226 | 1250603.0806
15 | 2649044.9238 | 1250595.1117
16 | 2649030.2598 | 1250615.749
17 | 2648882.4079 | 1250596.3765
18 | 2648907.5409 | 1250606.8407
19 | 2648911.3595 | 1250586.8827
20 | 2649038.4391 | 1250579.2766
21 | 2649022.6976 | 1250615.204
22 | 2649051.8716 | 1250617.5408
23 | 2648851.5637 | 1250575.3468
24 | 2648891.221 | 1250604.0932
25 | 2648911.9203 | 1250584.2129
26 | 2649077.9831 | 1250578.207
27 | 2649093.7143 | 1250569.2775
28 | 2649067.0848 | 1250543.3375
29 | 2649037.106 | 1250576.0211
30 | 2649061.8921 | 1250618.3716
31 | 2649208.3737 | 1250561.106
32 | 2649202.6338 | 1250560.5278
33 | 2649259.4152 | 1250566.2475
34 | 2649187.5972 | 1250559.0132
35 | 2649254.1073 | 1250489.1842
36 | 2649222.7865 | 1250487.1127
37 | 2649202.3153 | 1250486.1509
38 | 2648943.1079 | 1250453.8777
39 | 2648934.2062 | 1250452.8365
40 | 2648955.4116 | 1250455.3168
41 | 2648893.2707 | 1250448.0483
42 | 2648967.6803 | 1250456.7519
43 | 2648888.1606 | 1250474.1992
44 | 2648970.8953 | 1250457.1279
45 | 2648886.004 | 1250485.2359
46 | 2649138.6644 | 1250371.9517
47 | 2649145.2362 | 1250395.4236
48 | 2649146.6499 | 1250408.0523
49 | 2649146.9312 | 1250423.6054
50 | 2649145.9865 | 1250441.8995
51 | 2649013.1838 | 1250404.1193
52 | 2649100.7155 | 1250469.889
53 | 2649102.9511 | 1250470.1439
54 | 2649103.4499 | 1250470.2007
55 | 2649125.6995 | 1250472.7373
56 | 2649130.5759 | 1250473.2932
57 | 2649081.2586 | 1250377.0874
58 | 2649077.6962 | 1250399.9676
59 | 2649077.4116 | 1250401.7956
60 | 2649076.5502 | 1250407.3278
61 | 2649074.2088 | 1250411.3844
62 | 2648839.7062 | 1250710.7525
63 | 2648841.149 | 1250694.6163
64 | 2648844.1291 | 1250715.3921
65 | 2648845.8175 | 1250667.1509
66 | 2648844.3782 | 1250784.0854
67 | 2648868.1815 | 1250657.1455
68 | 2648841.5286 | 1250668.2274
69 | 2648892.6485 | 1250645.1663
70 | 2648814.3275 | 1250671.3638
71 | 2648835.5947 | 1250625.0904
72 | 2649032.6065 | 1250561.5787
73 | 2649033.1342 | 1250557.5442
74 | 2649062.7526 | 1250527.1557
75 | 2649048.847 | 1250532.8369
76 | 2649068.431 | 1250695.2855
77 | 2649069.1065 | 1250696.0393
78 | 2649082.0649 | 1250710.5002
79 | 2649065.7297 | 1250618.6898
80 | 2649099.6027 | 1250621.4982
81 | 2649118.3082 | 1250760.3094
82 | 2649144.8925 | 1250709.8869
83 | 2649145.6444 | 1250673.8769
84 | 2649151.8186 | 1250720.7251
85 | 2649116.2857 | 1250770.6899
86 | 2649102.5214 | 1250562.5071
87 | 2648915.3758 | 1250567.7603
88 | 2648916.3169 | 1250563.2798
89 | 2648916.8593 | 1250560.6973
90 | 2648918.2657 | 1250554.0043
91 | 2648914.2662 | 1250518.1803
92 | 2648931.1424 | 1250519.4351
93 | 2648885.1468 | 1250543.9168
94 | 2649137.3733 | 1250473.7721
95 | 2649156.0847 | 1250477.715
96 | 2649119.8989 | 1250515.3766
97 | 2649117.8762 | 1250522.387
98 | 2649145.7697 | 1250672.2893
99 | 2649149.4526 | 1250625.6312
100 | 2649171.2291 | 1250627.1863
101 | 2649141.0095 | 1250624.9312
102 | 2648919.1991 | 1250635.8024
103 | 2648898.2109 | 1250669.9735
104 | 2648914.8367 | 1250668.814
105 | 2648897.3244 | 1250701.1236
106 | 2648914.9445 | 1250668.803
107 | 2648897.0521 | 1250710.6917
108 | 2648937.8418 | 1250668.4311
109 | 2648940.1226 | 1250668.786
110 | 2648961.4176 | 1250672.0997
111 | 2648962.6692 | 1250672.2945
112 | 2648924.5408 | 1250747.4099
113 | 2648946.6409 | 1250751.9267
114 | 2648907.4858 | 1250743.9242
115 | 2648903.1818 | 1250743.0445
116 | 2648892.4268 | 1250730.7004
117 | 2649114.8852 | 1250532.7535
118 | 2649047.2361 | 1250408.9112
119 | 2649067.5771 | 1250411.7737
120 | 2649031.2699 | 1250406.6644
121 | 2648969.9849 | 1250397.9539
122 | 2648951.9897 | 1250395.3857
123 | 2649116.8747 | 1250622.9302
124 | 2649111.507 | 1250622.4851
125 | 2649175.7714 | 1250627.5107
126 | 2648957.071 | 1250519.4295
127 | 2648867.3925 | 1250543.3888
128 | 2648838.0835 | 1250568.7424
129 | 2648965.7161 | 1250519.3278
130 | 2648831.461 | 1250573.6134
131 | 2648926.1181 | 1250722.3958
132 | 2648953.6614 | 1250727.2688
133 | 2648833.0265 | 1250600.7663
134 | 2649108.7509 | 1250554.014
135 | 2649039.8384 | 1250536.5174
136 | 2649067.0848 | 1250543.3375

## line_std_types
| c_nf_per_km | r_ohm_per_km | x_ohm_per_km | max_i_ka | type | q_mm2 | alpha | voltage_rating
NAYY 4x50 SE | 210 | 0.642 | 0.083 | 0.142 | cs | 50 | 0.00403 | LV
NAYY 4x120 SE | 264 | 0.225 | 0.08 | 0.242 | cs | 120 | 0.00403 | LV
NAYY 4x150 SE | 261 | 0.208 | 0.08 | 0.27 | cs | 150 | 0.00403 | LV
NA2XS2Y 1x95 RM/25 12/20 kV | 216 | 0.313 | 0.132 | 0.252 | cs | 95 | 0.00403 | MV
NA2XS2Y 1x185 RM/25 12/20 kV | 273 | 0.161 | 0.117 | 0.362 | cs | 185 | 0.00403 | MV
NA2XS2Y 1x240 RM/25 12/20 kV | 304 | 0.122 | 0.112 | 0.421 | cs | 240 | 0.00403 | MV
NA2XS2Y 1x95 RM/25 6/10 kV | 315 | 0.313 | 0.123 | 0.249 | cs | 95 | 0.00403 | MV
NA2XS2Y 1x185 RM/25 6/10 kV | 406 | 0.161 | 0.11 | 0.358 | cs | 185 | 0.00403 | MV
NA2XS2Y 1x240 RM/25 6/10 kV | 456 | 0.122 | 0.105 | 0.416 | cs | 240 | 0.00403 | MV
NA2XS2Y 1x150 RM/25 12/20 kV | 250 | 0.206 | 0.116 | 0.319 | cs | 150 | 0.00403 | MV
NA2XS2Y 1x120 RM/25 12/20 kV | 230 | 0.253 | 0.119 | 0.283 | cs | 120 | 0.00403 | MV
NA2XS2Y 1x70 RM/25 12/20 kV | 190 | 0.443 | 0.132 | 0.22 | cs | 70 | 0.00403 | MV
NA2XS2Y 1x150 RM/25 6/10 kV | 360 | 0.206 | 0.11 | 0.315 | cs | 150 | 0.00403 | MV
NA2XS2Y 1x120 RM/25 6/10 kV | 340 | 0.253 | 0.113 | 0.28 | cs | 120 | 0.00403 | MV
NA2XS2Y 1x70 RM/25 6/10 kV | 280 | 0.443 | 0.123 | 0.217 | cs | 70 | 0.00403 | MV
N2XS(FL)2Y 1x120 RM/35 64/110 kV | 112 | 0.153 | 0.166 | 0.366 | cs | 120 | 0.00393 | HV
N2XS(FL)2Y 1x185 RM/35 64/110 kV | 125 | 0.099 | 0.156 | 0.457 | cs | 185 | 0.00393 | HV
N2XS(FL)2Y 1x240 RM/35 64/110 kV | 135 | 0.075 | 0.149 | 0.526 | cs | 240 | 0.00393 | HV
N2XS(FL)2Y 1x300 RM/35 64/110 kV | 144 | 0.06 | 0.144 | 0.588 | cs | 300 | 0.00393 | HV
15-AL1/3-ST1A 0.4 | 11 | 1.8769 | 0.35 | 0.105 | ol | 16 | 0.00403 | LV
24-AL1/4-ST1A 0.4 | 11.25 | 1.2012 | 0.335 | 0.14 | ol | 24 | 0.00403 | LV
48-AL1/8-ST1A 0.4 | 12.2 | 0.5939 | 0.3 | 0.21 | ol | 48 | 0.00403 | LV
94-AL1/15-ST1A 0.4 | 13.2 | 0.306 | 0.29 | 0.35 | ol | 94 | 0.00403 | LV
34-AL1/6-ST1A 10.0 | 9.7 | 0.8342 | 0.36 | 0.17 | ol | 34 | 0.00403 | MV
48-AL1/8-ST1A 10.0 | 10.1 | 0.5939 | 0.35 | 0.21 | ol | 48 | 0.00403 | MV
70-AL1/11-ST1A 10.0 | 10.4 | 0.4132 | 0.339 | 0.29 | ol | 70 | 0.00403 | MV
94-AL1/15-ST1A 10.0 | 10.75 | 0.306 | 0.33 | 0.35 | ol | 94 | 0.00403 | MV
122-AL1/20-ST1A 10.0 | 11.1 | 0.2376 | 0.323 | 0.41 | ol | 122 | 0.00403 | MV
149-AL1/24-ST1A 10.0 | 11.25 | 0.194 | 0.315 | 0.47 | ol | 149 | 0.00403 | MV
34-AL1/6-ST1A 20.0 | 9.15 | 0.8342 | 0.382 | 0.17 | ol | 34 | 0.00403 | MV
48-AL1/8-ST1A 20.0 | 9.5 | 0.5939 | 0.372 | 0.21 | ol | 48 | 0.00403 | MV
70-AL1/11-ST1A 20.0 | 9.7 | 0.4132 | 0.36 | 0.29 | ol | 70 | 0.00403 | MV
94-AL1/15-ST1A 20.0 | 10 | 0.306 | 0.35 | 0.35 | ol | 94 | 0.00403 | MV
122-AL1/20-ST1A 20.0 | 10.3 | 0.2376 | 0.344 | 0.41 | ol | 122 | 0.00403 | MV
149-AL1/24-ST1A 20.0 | 10.5 | 0.194 | 0.337 | 0.47 | ol | 149 | 0.00403 | MV
184-AL1/30-ST1A 20.0 | 10.75 | 0.1571 | 0.33 | 0.535 | ol | 184 | 0.00403 | MV
243-AL1/39-ST1A 20.0 | 11 | 0.1188 | 0.32 | 0.645 | ol | 243 | 0.00403 | MV
48-AL1/8-ST1A 110.0 | 8 | 0.5939 | 0.46 | 0.21 | ol | 48 | 0.00403 | HV
70-AL1/11-ST1A 110.0 | 8.4 | 0.4132 | 0.45 | 0.29 | ol | 70 | 0.00403 | HV
94-AL1/15-ST1A 110.0 | 8.65 | 0.306 | 0.44 | 0.35 | ol | 94 | 0.00403 | HV
122-AL1/20-ST1A 110.0 | 8.5 | 0.2376 | 0.43 | 0.41 | ol | 122 | 0.00403 | HV
149-AL1/24-ST1A 110.0 | 8.75 | 0.194 | 0.41 | 0.47 | ol | 149 | 0.00403 | HV
184-AL1/30-ST1A 110.0 | 8.8 | 0.1571 | 0.4 | 0.535 | ol | 184 | 0.00403 | HV
243-AL1/39-ST1A 110.0 | 9 | 0.1188 | 0.39 | 0.645 | ol | 243 | 0.00403 | HV
305-AL1/39-ST1A 110.0 | 9.2 | 0.0949 | 0.38 | 0.74 | ol | 305 | 0.00403 | HV
490-AL1/64-ST1A 110.0 | 9.75 | 0.059 | 0.37 | 0.96 | ol | 490 | 0.00403 | HV
679-AL1/86-ST1A 110.0 | 9.95 | 0.042 | 0.36 | 1.15 | ol | 679 | 0.00403 | HV
490-AL1/64-ST1A 220.0 | 10 | 0.059 | 0.285 | 0.96 | ol | 490 | 0.00403 | HV
679-AL1/86-ST1A 220.0 | 11.7 | 0.042 | 0.275 | 1.15 | ol | 679 | 0.00403 | HV
490-AL1/64-ST1A 380.0 | 11 | 0.059 | 0.253 | 0.96 | ol | 490 | 0.00403 | HV
679-AL1/86-ST1A 380.0 | 14.6 | 0.042 | 0.25 | 1.15 | ol | 679 | 0.00403 | HV

## trafo_std_types
| i0_percent | pfe_kw | vkr_percent | sn_mva | vn_lv_kv | vn_hv_kv | vk_percent | shift_degree | vector_group | tap_side | tap_neutral | tap_min | tap_max | tap_step_degree | tap_step_percent | tap_phase_shifter
160 MVA 380/110 kV | 0.06 | 60 | 0.25 | 160 | 110 | 380 | 12.2 | 0 | Yy0 | hv | 0 | -9 | 9 | 0 | 1.5 | FALSE
100 MVA 220/110 kV | 0.06 | 55 | 0.26 | 100 | 110 | 220 | 12 | 0 | Yy0 | hv | 0 | -9 | 9 | 0 | 1.5 | FALSE
63 MVA 110/20 kV | 0.04 | 22 | 0.32 | 63 | 20 | 110 | 18 | 150 | YNd5 | hv | 0 | -9 | 9 | 0 | 1.5 | FALSE
40 MVA 110/20 kV | 0.05 | 18 | 0.34 | 40 | 20 | 110 | 16.2 | 150 | YNd5 | hv | 0 | -9 | 9 | 0 | 1.5 | FALSE
25 MVA 110/20 kV | 0.07 | 14 | 0.41 | 25 | 20 | 110 | 12 | 150 | YNd5 | hv | 0 | -9 | 9 | 0 | 1.5 | FALSE
63 MVA 110/10 kV | 0.04 | 22 | 0.32 | 63 | 10 | 110 | 18 | 150 | YNd5 | hv | 0 | -9 | 9 | 0 | 1.5 | FALSE
40 MVA 110/10 kV | 0.05 | 18 | 0.34 | 40 | 10 | 110 | 16.2 | 150 | YNd5 | hv | 0 | -9 | 9 | 0 | 1.5 | FALSE
25 MVA 110/10 kV | 0.07 | 14 | 0.41 | 25 | 10 | 110 | 12 | 150 | YNd5 | hv | 0 | -9 | 9 | 0 | 1.5 | FALSE
0.25 MVA 20/0.4 kV | 0.32 | 0.8 | 1.44 | 0.25 | 0.4 | 20 | 6 | 150 | Yzn5 | hv | 0 | -2 | 2 | 0 | 2.5 | FALSE
0.4 MVA 20/0.4 kV | 0.3375 | 1.35 | 1.425 | 0.4 | 0.4 | 20 | 6 | 150 | Dyn5 | hv | 0 | -2 | 2 | 0 | 2.5 | FALSE
0.63 MVA 20/0.4 kV | 0.2619 | 1.65 | 1.206 | 0.63 | 0.4 | 20 | 6 | 150 | Dyn5 | hv | 0 | -2 | 2 | 0 | 2.5 | FALSE
0.25 MVA 10/0.4 kV | 0.24 | 0.6 | 1.2 | 0.25 | 0.4 | 10 | 4 | 150 | Dyn5 | hv | 0 | -2 | 2 | 0 | 2.5 | FALSE
0.4 MVA 10/0.4 kV | 0.2375 | 0.95 | 1.325 | 0.4 | 0.4 | 10 | 4 | 150 | Dyn5 | hv | 0 | -2 | 2 | 0 | 2.5 | FALSE
0.63 MVA 10/0.4 kV | 0.1873 | 1.18 | 1.0794 | 0.63 | 0.4 | 10 | 4 | 150 | Dyn5 | hv | 0 | -2 | 2 | 0 | 2.5 | FALSE

## trafo3w_std_types
| sn_hv_mva | sn_mv_mva | sn_lv_mva | vn_hv_kv | vn_mv_kv | vn_lv_kv | vk_hv_percent | vk_mv_percent | vk_lv_percent | vkr_hv_percent | vkr_mv_percent | vkr_lv_percent | pfe_kw | i0_percent | shift_mv_degree | shift_lv_degree | vector_group | tap_side | tap_neutral | tap_min | tap_max | tap_step_percent
63/25/38 MVA 110/20/10 kV | 63 | 25 | 38 | 110 | 20 | 10 | 10.4 | 10.4 | 10.4 | 0.28 | 0.32 | 0.35 | 35 | 0.89 | 0 | 0 | YN0yn0yn0 | hv | 0 | -10 | 10 | 1.2
63/25/38 MVA 110/10/10 kV | 63 | 25 | 38 | 110 | 10 | 10 | 10.4 | 10.4 | 10.4 | 0.28 | 0.32 | 0.35 | 35 | 0.89 | 0 | 0 | YN0yn0yn0 | hv | 0 | -10 | 10 | 1.2

## fuse_std_types
| fuse_type | i_rated_a | t_avg | t_min | t_total | x_avg | x_min | x_total
HV 100A | HV 100A | 100 | 0 | [10.0, 3.64, 0.854, 0.281, 0.1, 0.0531, 0.022, 0.01] | [10.0, 4.267, 1.21, 0.403, 0.1, 0.058, 0.022, 0.01] | 0 | [300.0, 350.0, 450.0, 550.0, 700.0, 850.0, 1200.0, 1752.0] | [600.0, 700.0, 900.0, 1150.0, 1665.0, 2000.0, 3000.0, 4313.0]
HV 10A | HV 10A | 10 | 0 | [10.0, 1675.0, 0.344, 0.156, 0.1, 0.0417, 0.0171, 0.01] | [10.0, 1.3, 0.3, 0.155, 0.1, 0.0555, 0.023, 0.01] | 0 | [30.0, 32.0, 35.0, 37.0, 39.0, 50.0, 70.0, 88.0] | [60.0, 70.0, 80.0, 87.0, 94.0, 110.0, 150.0, 216.0]
HV 125A | HV 125A | 125 | 0 | [10.0, 1.82, 0.344, 0.1, 0.0467, 0.0269, 0.01] | [10.0, 2.478, 0.426, 0.1, 0.0427, 0.0211, 0.01] | 0 | [375.0, 500.0, 700.0, 925.0, 1200.0, 1500.0, 2341.0] | [750.0, 1000.0, 1500.0, 2200.0, 3000.0, 4000.0, 5765.0]
HV 160A | HV 160A | 160 | 0 | [10.0, 4.15, 1.03, 0.198, 0.1, 0.051, 0.0172, 0.01] | [10.0, 2.3, 0.734, 0.274, 0.1, 0.046, 0.0177, 0.01] | 0 | [480.0, 550.0, 700.0, 1000.0, 1260.0, 1600.0, 2500.0, 3227.0] | [960.0, 1300.0, 1700.0, 2200.0, 2996.0, 4000.0, 6000.0, 7946.0]
HV 16A | HV 16A | 16 | 0 | [10.0, 0.352, 0.164, 0.1, 0.0649, 0.0342, 0.01] | [10.0, 2.34, 0.722, 0.181, 0.1, 0.055, 0.0296, 0.01] | 0 | [48.0, 60.0, 65.0, 71.0, 80.0, 100.0, 162.0] | [96.0, 110.0, 125.0, 150.0, 168.0, 200.0, 250.0, 398.0]
HV 200A | HV 200A | 200 | 0 | [10.0, 4.267, 1.21, 0.403, 0.1, 0.058, 0.022, 0.01] | [10.0, 3.73, 1.654, 0.328, 0.1, 0.0531, 0.019, 0.01] | 0 | [600.0, 700.0, 900.0, 1150.0, 1665.0, 2000.0, 3000.0, 4313.0] | [1200.0, 1500.0, 1800.0, 2700.0, 3960.0, 5000.0, 7500.0, 10620.0]
HV 20A | HV 20A | 20 | 0 | [10.0, 1.3, 0.3, 0.155, 0.1, 0.0555, 0.023, 0.01] | [10.0, 1.3, 0.161, 0.1, 0.0611, 0.0399, 0.0141, 0.01] | 0 | [60.0, 70.0, 80.0, 87.0, 94.0, 110.0, 150.0, 216.0] | [120.0, 150.0, 200.0, 223.0, 260.0, 300.0, 450.0, 532.0]
HV 25A | HV 25A | 25 | 0 | [10.0, 2.512, 0.833, 0.299, 0.1, 0.0372, 0.0223, 0.01] | [10.0, 3.125, 0.597, 0.198, 0.1, 0.0378, 0.022, 0.01] | 0 | [75.0, 82.0, 90.0, 100.0, 124.0, 170.0, 200.0, 289.0] | [150.0, 170.0, 210.0, 250.0, 294.0, 400.0, 500.0, 711.0]
HV 31.5A | HV 31.5A | 31.5 | 0 | [10.0, 2.34, 0.722, 0.181, 0.1, 0.055, 0.0296, 0.01] | [10.0, 2.84, 0.368, 0.164, 0.1, 0.0621, 0.0378, 0.0195, 0.01] | 0 | [95.0, 110.0, 125.0, 150.0, 165.0, 200.0, 250.0, 390.0] | [189.0, 220.0, 300.0, 350.0, 393.0, 450.0, 530.0, 700.0, 960.0]
HV 40A | HV 40A | 40 | 0 | [10.0, 1.3, 0.161, 0.1, 0.0611, 0.0399, 0.0141, 0.01] | [10.0, 2.05, 0.369, 0.198, 0.1, 0.051, 0.0298, 0.01] | 0 | [120.0, 150.0, 200.0, 223.0, 260.0, 300.0, 450.0, 532.0] | [240.0, 300.0, 400.0, 450.0, 530.0, 650.0, 800.0, 1311.0]
HV 50A | HV 50A | 50 | 0 | [10.0, 3.215, 0.597, 0.198, 0.1, 0.0378, 0.022, 0.01] | [10.0, 3.64, 0.854, 0.281, 0.1, 0.0531, 0.022, 0.01] | 0 | [150.0, 170.0, 210.0, 250.0, 294.0, 400.0, 500.0, 711.0] | [300.0, 350.0, 450.0, 550.0, 700.0, 850.0, 1200.0, 1752.0]
HV 6.3A | HV 6.3A | 6.3 | 0 | [10.0, 1.39, 0.344, 0.168, 0.1, 0.056, 0.0263, 0.01] | [10.0, 1.711, 0.516, 0.198, 0.1, 0.0634, 0.0303, 0.01] | 0 | [19.0, 19.5, 20.4, 20.8, 22.0, 25.0, 32.0, 48.0] | [38.0, 40.0, 43.0, 48.0, 53.0, 60.0, 75.0, 118.0]
HV 63A | HV 63A | 63 | 0 | [10.0, 2.84, 0.368, 0.164, 0.1, 0.0621, 0.0378, 0.0195, 0.01] | [10.0, 1.82, 0.344, 0.1, 0.0467, 0.0269, 0.01] | 0 | [189.0, 220.0, 300.0, 350.0, 393.0, 450.0, 530.0, 700.0, 961.0] | [378.0, 500.0, 700.0, 934.0, 1200.0, 1500.0, 2366.0]
HV 80A | HV 80A | 80 | 0 | [10.0, 2.05, 0.369, 0.198, 0.1, 0.051, 0.0298, 0.01] | [10.0, 4.15, 1.03, 0.198, 0.1, 0.051, 0.0172, 0.01] | 0 | [240.0, 300.0, 400.0, 450.0, 530.0, 650.0, 800.0, 1311.0] | [480.0, 550.0, 700.0, 1000.0, 1260.0, 1600.0, 2500.0, 3227.0]
Siemens NH-1-100 | Siemens NH-1-100 | 100 | [5400.0, 2000.0, 400.0, 20.0, 1.0, 0.2, 0.012, 0.004] | 0 | 0 | [150.0, 190.0, 250.0, 430.0, 900.0, 1250.0, 2700.0, 3600.0] | 0 | 0
Siemens NH-1-125 | Siemens NH-1-125 | 125 | [4800.0, 120.0, 7.0, 0.1, 0.004] | 0 | 0 | [180.0, 400.0, 740.0, 2000.0, 4250.0] | 0 | 0
Siemens NH-1-16 | Siemens NH-1-16 | 16 | [4000.0, 400.0, 2.0, 0.1, 0.04, 0.01] | 0 | 0 | [26.0, 35.0, 75.0, 150.0, 200.0, 300.0] | 0 | 0
Siemens NH-1-160 | Siemens NH-1-160 | 160 | [4800.0, 120.0, 7.0, 0.1, 0.004] | 0 | 0 | [210.0, 500.0, 900.0, 2300.0, 5000.0] | 0 | 0
Siemens NH-1-25 | Siemens NH-1-25 | 25 | [4000.0, 1000.0, 10.0, 0.2, 0.02, 0.01] | 0 | 0 | [40.0, 50.0, 100.0, 210.0, 400.0, 500.0] | 0 | 0
Siemens NH-1-50 | Siemens NH-1-50 | 50 | [4000.0, 40.0, 4.0, 1.0, 0.02, 0.01] | 0 | 0 | [86.0, 200.0, 300.0, 400.0, 1000.0, 1280.0] | 0 | 0
Siemens NH-1-63 | Siemens NH-1-63 | 63 | [4000.0, 100.0, 10.0, 2.0, 0.04, 0.01] | 0 | 0 | [100.0, 200.0, 300.0, 400.0, 1000.0, 1500.0] | 0 | 0
Siemens NH-1-80 | Siemens NH-1-80 | 80 | [4800.0, 120.0, 7.0, 0.1, 0.01] | 0 | 0 | [150.58, 250.0, 450.0, 1150.0, 2470.0] | 0 | 0
Siemens NH-2-1000 | Siemens NH-2-1000 | 1000 | [4800.0, 120.0, 7.0, 0.1, 0.004] | 0 | 0 | [1900.0, 3500.0, 8400.0, 24000.0, 52000.0] | 0 | 0
Siemens NH-2-200 | Siemens NH-2-200 | 200 | [4800.0, 120.0, 7.0, 0.1, 0.004] | 0 | 0 | [280.0, 650.0, 1200.0, 3000.0, 7000.0] | 0 | 0
Siemens NH-2-224 | Siemens NH-2-224 | 224 | [4800.0, 120.0, 7.0, 0.2, 0.04, 0.004] | 0 | 0 | [400.0, 750.0, 1453.0, 3025.0, 4315.0, 7600.0] | 0 | 0
Siemens NH-2-250 | Siemens NH-2-250 | 250 | [4800.0, 120.0, 7.0, 0.1, 0.004] | 0 | 0 | [450.0, 800.0, 1650.0, 4000.0, 8500.0] | 0 | 0
Siemens NH-2-315 | Siemens NH-2-315 | 315 | [4800.0, 120.0, 7.0, 0.1, 0.004] | 0 | 0 | [550.0, 920.0, 1900.0, 5000.0, 11000.0] | 0 | 0
Siemens NH-2-355 | Siemens NH-2-355 | 355 | [4800.0, 120.0, 6.0, 0.1, 0.004] | 0 | 0 | [650.0, 1116.27, 2350.0, 5840.0, 12790.0] | 0 | 0
Siemens NH-2-400 | Siemens NH-2-400 | 400 | [4800.0, 120.0, 7.0, 0.1, 0.004] | 0 | 0 | [720.0, 1350.0, 2800.0, 6500.0, 15000.0] | 0 | 0
Siemens NH-2-425 | Siemens NH-2-425 | 425 | [4800.0, 120.0, 7.0, 0.1, 0.004] | 0 | 0 | [850.0, 1500.0, 3050.0, 7500.0, 16500.0] | 0 | 0
Siemens NH-2-630 | Siemens NH-2-630 | 630 | [4800.0, 120.0, 7.0, 0.1, 0.004] | 0 | 0 | [1200.0, 2000.0, 4800.0, 12000.0, 26000.0] | 0 | 0

## dtypes
| element | column | dtype
0 | bus | name | object
1 | bus | vn_kv | float64
2 | bus | type | object
3 | bus | zone | object
4 | bus | in_service | bool
5 | load | name | object
6 | load | bus | uint32
7 | load | p_mw | float64
8 | load | q_mvar | float64
9 | load | const_z_percent | float64
10 | load | const_i_percent | float64
11 | load | sn_mva | float64
12 | load | scaling | float64
13 | load | in_service | bool
14 | load | type | object
15 | ext_grid | name | object
16 | ext_grid | bus | uint32
17 | ext_grid | vm_pu | float64
18 | ext_grid | va_degree | float64
19 | ext_grid | slack_weight | float64
20 | ext_grid | in_service | bool
21 | line | name | object
22 | line | std_type | object
23 | line | from_bus | uint32
24 | line | to_bus | uint32
25 | line | length_km | float64
26 | line | r_ohm_per_km | float64
27 | line | x_ohm_per_km | float64
28 | line | c_nf_per_km | float64
29 | line | g_us_per_km | float64
30 | line | max_i_ka | float64
31 | line | df | float64
32 | line | parallel | uint32
33 | line | type | object
34 | line | in_service | bool
35 | trafo | name | object
36 | trafo | std_type | object
37 | trafo | hv_bus | uint32
38 | trafo | lv_bus | uint32
39 | trafo | sn_mva | float64
40 | trafo | vn_hv_kv | float64
41 | trafo | vn_lv_kv | float64
42 | trafo | vk_percent | float64
43 | trafo | vkr_percent | float64
44 | trafo | pfe_kw | float64
45 | trafo | i0_percent | float64
46 | trafo | shift_degree | float64
47 | trafo | tap_side | object
48 | trafo | tap_neutral | int32
49 | trafo | tap_min | int32
50 | trafo | tap_max | int32
51 | trafo | tap_step_percent | float64
52 | trafo | tap_step_degree | float64
53 | trafo | tap_pos | int32
54 | trafo | tap_phase_shifter | bool
55 | trafo | parallel | uint32
56 | trafo | df | float64
57 | trafo | in_service | bool
58 | line_geodata | coords | object
59 | bus_geodata | x | float64
60 | bus_geodata | y | float64
61 | bus_geodata | coords | object

## parameters
| version | format_version | converged | OPF_converged | name | f_hz | sn_mva
0 | 2.14.6 | 2.14.0 | FALSE | FALSE |  | 50 | 1