## bus
| name | vn_kv | type | zone | in_service
0 | bus_LV_4001-9_0_6_node_0 | 0.4 | n |  | TRUE
1 | bus_LV_4001-9_0_6_node_1 | 0.4 | n |  | TRUE
2 | bus_LV_4001-9_0_6_node_3 | 0.4 | n |  | TRUE
3 | bus_LV_4001-9_0_6_node_2 | 0.4 | n |  | TRUE
4 | bus_LV_4001-9_0_6_node_18 | 0.4 | n |  | TRUE
5 | bus_LV_4001-9_0_6_node_19 | 0.4 | n |  | TRUE
6 | bus_LV_4001-9_0_6_node_7 | 0.4 | n |  | TRUE
7 | bus_LV_4001-9_0_6_node_20 | 0.4 | n |  | TRUE
8 | bus_LV_4001-9_0_6_node_4 | 0.4 | n |  | TRUE
9 | bus_LV_4001-9_0_6_node_6 | 0.4 | n |  | TRUE
10 | bus_LV_4001-9_0_6_node_11 | 0.4 | n |  | TRUE
11 | bus_LV_4001-9_0_6_node_31 | 0.4 | n |  | TRUE
12 | bus_LV_4001-9_0_6_node_5 | 0.4 | n |  | TRUE
13 | bus_LV_4001-9_0_6_node_28 | 0.4 | n |  | TRUE
14 | bus_LV_4001-9_0_6_node_85 | 0.4 | n |  | TRUE
15 | bus_LV_4001-9_0_6_node_8 | 0.4 | n |  | TRUE
16 | bus_LV_4001-9_0_6_node_24 | 0.4 | n |  | TRUE
17 | bus_LV_4001-9_0_6_node_77 | 0.4 | n |  | TRUE
18 | bus_LV_4001-9_0_6_node_21 | 0.4 | n |  | TRUE
19 | bus_LV_4001-9_0_6_node_9 | 0.4 | n |  | TRUE
20 | bus_LV_4001-9_0_6_node_86 | 0.4 | n |  | TRUE
21 | bus_LV_4001-9_0_6_node_10 | 0.4 | n |  | TRUE
22 | bus_LV_4001-9_0_6_node_155 | 0.4 | n |  | TRUE
23 | bus_LV_4001-9_0_6_node_66 | 0.4 | n |  | TRUE
24 | bus_LV_4001-9_0_6_node_12 | 0.4 | n |  | TRUE
25 | bus_LV_4001-9_0_6_node_70 | 0.4 | n |  | TRUE
26 | bus_LV_4001-9_0_6_node_69 | 0.4 | n |  | TRUE
27 | bus_LV_4001-9_0_6_node_13 | 0.4 | n |  | TRUE
28 | bus_LV_4001-9_0_6_node_15 | 0.4 | n |  | TRUE
29 | bus_LV_4001-9_0_6_node_33 | 0.4 | n |  | TRUE
30 | bus_LV_4001-9_0_6_node_14 | 0.4 | n |  | TRUE
31 | bus_LV_4001-9_0_6_node_32 | 0.4 | n |  | TRUE
32 | bus_LV_4001-9_0_6_node_30 | 0.4 | n |  | TRUE
33 | bus_LV_4001-9_0_6_node_149 | 0.4 | n |  | TRUE
34 | bus_LV_4001-9_0_6_node_16 | 0.4 | n |  | TRUE
35 | bus_LV_4001-9_0_6_node_17 | 0.4 | n |  | TRUE
36 | bus_LV_4001-9_0_6_node_131 | 0.4 | n |  | TRUE
37 | bus_LV_4001-9_0_6_node_136 | 0.4 | n |  | TRUE
38 | bus_LV_4001-9_0_6_node_135 | 0.4 | n |  | TRUE
39 | bus_LV_4001-9_0_6_node_132 | 0.4 | n |  | TRUE
40 | bus_LV_4001-9_0_6_node_26 | 0.4 | n |  | TRUE
41 | bus_LV_4001-9_0_6_node_78 | 0.4 | n |  | TRUE
42 | bus_LV_4001-9_0_6_node_22 | 0.4 | n |  | TRUE
43 | bus_LV_4001-9_0_6_node_146 | 0.4 | n |  | TRUE
44 | bus_LV_4001-9_0_6_node_141 | 0.4 | n |  | TRUE
45 | bus_LV_4001-9_0_6_node_129 | 0.4 | n |  | TRUE
46 | bus_LV_4001-9_0_6_node_67 | 0.4 | n |  | TRUE
47 | bus_LV_4001-9_0_6_node_91 | 0.4 | n |  | TRUE
48 | bus_LV_4001-9_0_6_node_84 | 0.4 | n |  | TRUE
49 | bus_LV_4001-9_0_6_node_150 | 0.4 | n |  | TRUE
50 | bus_LV_4001-9_0_6_node_35 | 0.4 | n |  | TRUE
51 | bus_LV_4001-9_0_6_node_41 | 0.4 | n |  | TRUE
52 | bus_LV_4001-9_0_6_node_40 | 0.4 | n |  | TRUE
53 | bus_LV_4001-9_0_6_node_36 | 0.4 | n |  | TRUE
54 | bus_LV_4001-9_0_6_node_39 | 0.4 | n |  | TRUE
55 | bus_LV_4001-9_0_6_node_38 | 0.4 | n |  | TRUE
56 | bus_LV_4001-9_0_6_node_45 | 0.4 | n |  | TRUE
57 | bus_LV_4001-9_0_6_node_44 | 0.4 | n |  | TRUE
58 | bus_LV_4001-9_0_6_node_130 | 0.4 | n |  | TRUE
59 | bus_LV_4001-9_0_6_node_137 | 0.4 | n |  | TRUE
60 | bus_LV_4001-9_0_6_node_108 | 0.4 | n |  | TRUE
61 | bus_LV_4001-9_0_6_node_133 | 0.4 | n |  | TRUE
62 | bus_LV_4001-9_0_6_node_23 | 0.4 | n |  | TRUE
63 | bus_LV_4001-9_0_6_node_25 | 0.4 | n |  | TRUE
64 | bus_LV_4001-9_0_6_node_27 | 0.4 | n |  | TRUE
65 | bus_LV_4001-9_0_6_node_29 | 0.4 | n |  | TRUE
66 | bus_LV_4001-9_0_6_node_61 | 0.4 | n |  | TRUE
67 | bus_LV_4001-9_0_6_node_89 | 0.4 | n |  | TRUE
68 | bus_LV_4001-9_0_6_node_147 | 0.4 | n |  | TRUE
69 | bus_LV_4001-9_0_6_node_42 | 0.4 | n |  | TRUE
70 | bus_LV_4001-9_0_6_node_95 | 0.4 | n |  | TRUE
71 | bus_LV_4001-9_0_6_node_88 | 0.4 | n |  | TRUE
72 | bus_LV_4001-9_0_6_node_96 | 0.4 | n |  | TRUE
73 | bus_LV_4001-9_0_6_node_59 | 0.4 | n |  | TRUE
74 | bus_LV_4001-9_0_6_node_55 | 0.4 | n |  | TRUE
75 | bus_LV_4001-9_0_6_node_56 | 0.4 | n |  | TRUE
76 | bus_LV_4001-9_0_6_node_60 | 0.4 | n |  | TRUE
77 | bus_LV_4001-9_0_6_node_126 | 0.4 | n |  | TRUE
78 | bus_LV_4001-9_0_6_node_53 | 0.4 | n |  | TRUE
79 | bus_LV_4001-9_0_6_node_138 | 0.4 | n |  | TRUE
80 | bus_LV_4001-9_0_6_node_49 | 0.4 | n |  | TRUE
81 | bus_LV_4001-9_0_6_node_57 | 0.4 | n |  | TRUE
82 | bus_LV_4001-9_0_6_node_47 | 0.4 | n |  | TRUE
83 | bus_LV_4001-9_0_6_node_90 | 0.4 | n |  | TRUE
84 | bus_LV_4001-9_0_6_node_54 | 0.4 | n |  | TRUE
85 | bus_LV_4001-9_0_6_node_139 | 0.4 | n |  | TRUE
86 | bus_LV_4001-9_0_6_node_140 | 0.4 | n |  | TRUE
87 | bus_LV_4001-9_0_6_node_48 | 0.4 | n |  | TRUE
88 | bus_LV_4001-9_0_6_node_51 | 0.4 | n |  | TRUE
89 | bus_LV_4001-9_0_6_node_144 | 0.4 | n |  | TRUE
90 | bus_LV_4001-9_0_6_node_50 | 0.4 | n |  | TRUE
91 | bus_LV_4001-9_0_6_node_46 | 0.4 | n |  | TRUE
92 | bus_LV_4001-9_0_6_node_58 | 0.4 | n |  | TRUE
93 | bus_LV_4001-9_0_6_node_124 | 0.4 | n |  | TRUE
94 | bus_LV_4001-9_0_6_node_122 | 0.4 | n |  | TRUE
95 | bus_LV_4001-9_0_6_node_125 | 0.4 | n |  | TRUE
96 | bus_LV_4001-9_0_6_node_62 | 0.4 | n |  | TRUE
97 | bus_LV_4001-9_0_6_node_63 | 0.4 | n |  | TRUE
98 | bus_LV_4001-9_0_6_node_64 | 0.4 | n |  | TRUE
99 | bus_LV_4001-9_0_6_node_65 | 0.4 | n |  | TRUE
100 | bus_LV_4001-9_0_6_node_148 | 0.4 | n |  | TRUE
101 | bus_LV_4001-9_0_6_node_104 | 0.4 | n |  | TRUE
102 | bus_LV_4001-9_0_6_node_74 | 0.4 | n |  | TRUE
103 | bus_LV_4001-9_0_6_node_72 | 0.4 | n |  | TRUE
104 | bus_LV_4001-9_0_6_node_79 | 0.4 | n |  | TRUE
105 | bus_LV_4001-9_0_6_node_82 | 0.4 | n |  | TRUE
106 | bus_LV_4001-9_0_6_node_80 | 0.4 | n |  | TRUE
107 | bus_LV_4001-9_0_6_node_73 | 0.4 | n |  | TRUE
108 | bus_LV_4001-9_0_6_node_68 | 0.4 | n |  | TRUE
109 | bus_LV_4001-9_0_6_node_87 | 0.4 | n |  | TRUE
110 | bus_LV_4001-9_0_6_node_158 | 0.4 | n |  | TRUE
111 | bus_LV_4001-9_0_6_node_83 | 0.4 | n |  | TRUE
112 | bus_LV_4001-9_0_6_node_151 | 0.4 | n |  | TRUE
113 | bus_LV_4001-9_0_6_node_153 | 0.4 | n |  | TRUE
114 | bus_LV_4001-9_0_6_node_152 | 0.4 | n |  | TRUE
115 | bus_LV_4001-9_0_6_node_75 | 0.4 | n |  | TRUE
116 | bus_LV_4001-9_0_6_node_76 | 0.4 | n |  | TRUE
117 | bus_LV_4001-9_0_6_node_117 | 0.4 | n |  | TRUE
118 | bus_LV_4001-9_0_6_node_154 | 0.4 | n |  | TRUE
119 | bus_LV_4001-9_0_6_node_81 | 0.4 | n |  | TRUE
120 | bus_LV_4001-9_0_6_node_116 | 0.4 | n |  | TRUE
121 | bus_LV_4001-9_0_6_node_101 | 0.4 | n |  | TRUE
122 | bus_LV_4001-9_0_6_node_98 | 0.4 | n |  | TRUE
123 | bus_LV_4001-9_0_6_node_145 | 0.4 | n |  | TRUE
124 | bus_LV_4001-9_0_6_node_113 | 0.4 | n |  | TRUE
125 | bus_LV_4001-9_0_6_node_114 | 0.4 | n |  | TRUE
126 | bus_LV_4001-9_0_6_node_112 | 0.4 | n |  | TRUE
127 | bus_LV_4001-9_0_6_node_120 | 0.4 | n |  | TRUE
128 | bus_LV_4001-9_0_6_node_111 | 0.4 | n |  | TRUE
129 | bus_LV_4001-9_0_6_node_97 | 0.4 | n |  | TRUE
130 | bus_LV_4001-9_0_6_node_99 | 0.4 | n |  | TRUE
131 | bus_LV_4001-9_0_6_node_100 | 0.4 | n |  | TRUE
132 | bus_LV_4001-9_0_6_node_102 | 0.4 | n |  | TRUE
133 | bus_LV_4001-9_0_6_node_103 | 0.4 | n |  | TRUE
134 | bus_LV_4001-9_0_6_node_156 | 0.4 | n |  | TRUE
135 | bus_LV_4001-9_0_6_node_110 | 0.4 | n |  | TRUE
136 | bus_LV_4001-9_0_6_node_157 | 0.4 | n |  | TRUE
137 | bus_LV_4001-9_0_6_node_105 | 0.4 | n |  | TRUE
138 | bus_LV_4001-9_0_6_node_106 | 0.4 | n |  | TRUE
139 | bus_LV_4001-9_0_6_node_107 | 0.4 | n |  | TRUE
140 | bus_LV_4001-9_0_6_node_109 | 0.4 | n |  | TRUE
141 | bus_LV_4001-9_0_6_node_118 | 0.4 | n |  | TRUE
142 | bus_LV_4001-9_0_6_node_119 | 0.4 | n |  | TRUE
143 | bus_LV_4001-9_0_6_node_121 | 0.4 | n |  | TRUE
144 | bus_LV_4001-9_0_6_node_123 | 0.4 | n |  | TRUE
145 | bus_LV_4001-9_0_6_node_127 | 0.4 | n |  | TRUE
146 | bus_LV_4001-9_0_6_node_128 | 0.4 | n |  | TRUE
147 | bus_LV_4001-9_0_6_node_134 | 0.4 | n |  | TRUE
148 | bus_LV_4001-9_0_6_node_142 | 0.4 | n |  | TRUE
149 | bus_LV_4001-9_0_6_node_143 | 0.4 | n |  | TRUE
150 | bus_MV_522_0_node_184 | 20 | n |  | TRUE

## load
| name | bus | p_mw | q_mvar | const_z_percent | const_i_percent | sn_mva | scaling | in_service | type
0 | LV_4001-9_0_6_load_0 | 0 | 0.025838 | 0.0064756 | 0 | 0 |  | 1 | TRUE | wye
1 | LV_4001-9_0_6_load_19 | 5 | 0.0021679 | 0.00054333 | 0 | 0 |  | 1 | TRUE | wye
2 | LV_4001-9_0_6_load_20 | 7 | 0.038631 | 0.0096819 | 0 | 0 |  | 1 | TRUE | wye
3 | LV_4001-9_0_6_load_31 | 11 | 0.0039982 | 0.0010021 | 0 | 0 |  | 1 | TRUE | wye
4 | LV_4001-9_0_6_load_28 | 13 | 0.0019497 | 0.00048864 | 0 | 0 |  | 1 | TRUE | wye
5 | LV_4001-9_0_6_load_85 | 14 | 0.0018097 | 0.00045354 | 0 | 0 |  | 1 | TRUE | wye
6 | LV_4001-9_0_6_load_24 | 16 | 0.0031754 | 0.00079583 | 0 | 0 |  | 1 | TRUE | wye
7 | LV_4001-9_0_6_load_77 | 17 | 0.0032941 | 0.00082559 | 0 | 0 |  | 1 | TRUE | wye
8 | LV_4001-9_0_6_load_21 | 18 | 0.0014646 | 0.00036705 | 0 | 0 |  | 1 | TRUE | wye
9 | LV_4001-9_0_6_load_155 | 22 | 0.03841 | 0.0096265 | 0 | 0 |  | 1 | TRUE | wye
10 | LV_4001-9_0_6_load_66 | 23 | 0.0040367 | 0.0010117 | 0 | 0 |  | 1 | TRUE | wye
11 | LV_4001-9_0_6_load_69 | 26 | 0.00036968 | 9.265e-05 | 0 | 0 |  | 1 | TRUE | wye
12 | LV_4001-9_0_6_load_33 | 29 | 0.0045708 | 0.0011456 | 0 | 0 |  | 1 | TRUE | wye
13 | LV_4001-9_0_6_load_30 | 32 | 0.006638 | 0.0016636 | 0 | 0 |  | 1 | TRUE | wye
14 | LV_4001-9_0_6_load_149 | 33 | 0.051344 | 0.012868 | 0 | 0 |  | 1 | TRUE | wye
15 | LV_4001-9_0_6_load_131 | 36 | 0.0016957 | 0.00042499 | 0 | 0 |  | 1 | TRUE | wye
16 | LV_4001-9_0_6_load_135 | 38 | 0.0023648 | 0.00059268 | 0 | 0 |  | 1 | TRUE | wye
17 | LV_4001-9_0_6_load_132 | 39 | 0.0020089 | 0.00050348 | 0 | 0 |  | 1 | TRUE | wye
18 | LV_4001-9_0_6_load_26 | 40 | 0.0042693 | 0.00107 | 0 | 0 |  | 1 | TRUE | wye
19 | LV_4001-9_0_6_load_78 | 41 | 0.0039705 | 0.00099509 | 0 | 0 |  | 1 | TRUE | wye
20 | LV_4001-9_0_6_load_146 | 43 | 0.0012437 | 0.00031171 | 0 | 0 |  | 1 | TRUE | wye
21 | LV_4001-9_0_6_load_67 | 46 | 0.006237 | 0.0015631 | 0 | 0 |  | 1 | TRUE | wye
22 | LV_4001-9_0_6_load_150 | 49 | 0.0020101 | 0.00050378 | 0 | 0 |  | 1 | TRUE | wye
23 | LV_4001-9_0_6_load_40 | 52 | 0.0033206 | 0.00083223 | 0 | 0 |  | 1 | TRUE | wye
24 | LV_4001-9_0_6_load_38 | 55 | 0.019869 | 0.0049796 | 0 | 0 |  | 1 | TRUE | wye
25 | LV_4001-9_0_6_load_45 | 56 | 0.0054131 | 0.0013567 | 0 | 0 |  | 1 | TRUE | wye
26 | LV_4001-9_0_6_load_44 | 57 | 0.0068489 | 0.0017165 | 0 | 0 |  | 1 | TRUE | wye
27 | LV_4001-9_0_6_load_130 | 58 | 0.0019223 | 0.00048178 | 0 | 0 |  | 1 | TRUE | wye
28 | LV_4001-9_0_6_load_108 | 60 | 0.0039013 | 0.00097776 | 0 | 0 |  | 1 | TRUE | wye
29 | LV_4001-9_0_6_load_133 | 61 | 0.002258 | 0.00056591 | 0 | 0 |  | 1 | TRUE | wye
30 | LV_4001-9_0_6_load_23 | 62 | 0.0011774 | 0.00029508 | 0 | 0 |  | 1 | TRUE | wye
31 | LV_4001-9_0_6_load_25 | 63 | 0.01986 | 0.0049775 | 0 | 0 |  | 1 | TRUE | wye
32 | LV_4001-9_0_6_load_27 | 64 | 0.016948 | 0.0042475 | 0 | 0 |  | 1 | TRUE | wye
33 | LV_4001-9_0_6_load_147 | 68 | 0.0025638 | 0.00064255 | 0 | 0 |  | 1 | TRUE | wye
34 | LV_4001-9_0_6_load_95 | 70 | 0.046129 | 0.011561 | 0 | 0 |  | 1 | TRUE | wye
35 | LV_4001-9_0_6_load_96 | 72 | 0.0057535 | 0.001442 | 0 | 0 |  | 1 | TRUE | wye
36 | LV_4001-9_0_6_load_59 | 73 | 0.0030694 | 0.00076927 | 0 | 0 |  | 1 | TRUE | wye
37 | LV_4001-9_0_6_load_60 | 76 | 0.0012486 | 0.00031293 | 0 | 0 |  | 1 | TRUE | wye
38 | LV_4001-9_0_6_load_126 | 77 | 0.0008546 | 0.00021418 | 0 | 0 |  | 1 | TRUE | wye
39 | LV_4001-9_0_6_load_138 | 79 | 0.0060379 | 0.0015132 | 0 | 0 |  | 1 | TRUE | wye
40 | LV_4001-9_0_6_load_57 | 81 | 0.0048221 | 0.0012085 | 0 | 0 |  | 1 | TRUE | wye
41 | LV_4001-9_0_6_load_47 | 82 | 0.014608 | 0.0036612 | 0 | 0 |  | 1 | TRUE | wye
42 | LV_4001-9_0_6_load_90 | 83 | 0.0030183 | 0.00075646 | 0 | 0 |  | 1 | TRUE | wye
43 | LV_4001-9_0_6_load_139 | 85 | 0.0053429 | 0.0013391 | 0 | 0 |  | 1 | TRUE | wye
44 | LV_4001-9_0_6_load_140 | 86 | 0.0036568 | 0.00091648 | 0 | 0 |  | 1 | TRUE | wye
45 | LV_4001-9_0_6_load_144 | 89 | 0.0018674 | 0.000468 | 0 | 0 |  | 1 | TRUE | wye
46 | LV_4001-9_0_6_load_50 | 90 | 0.0046709 | 0.0011706 | 0 | 0 |  | 1 | TRUE | wye
47 | LV_4001-9_0_6_load_46 | 91 | 0.0030987 | 0.00077661 | 0 | 0 |  | 1 | TRUE | wye
48 | LV_4001-9_0_6_load_58 | 92 | 0.0048221 | 0.0012085 | 0 | 0 |  | 1 | TRUE | wye
49 | LV_4001-9_0_6_load_124 | 93 | 0.0021424 | 0.00053694 | 0 | 0 |  | 1 | TRUE | wye
50 | LV_4001-9_0_6_load_125 | 95 | 0.0043332 | 0.001086 | 0 | 0 |  | 1 | TRUE | wye
51 | LV_4001-9_0_6_load_62 | 96 | 0.0056587 | 0.0014182 | 0 | 0 |  | 1 | TRUE | wye
52 | LV_4001-9_0_6_load_148 | 100 | 0.0047502 | 0.0011905 | 0 | 0 |  | 1 | TRUE | wye
53 | LV_4001-9_0_6_load_104 | 101 | 0.0013635 | 0.00034171 | 0 | 0 |  | 1 | TRUE | wye
54 | LV_4001-9_0_6_load_72 | 103 | 0.0032328 | 0.00081022 | 0 | 0 |  | 1 | TRUE | wye
55 | LV_4001-9_0_6_load_82 | 105 | 0.0017816 | 0.00044651 | 0 | 0 |  | 1 | TRUE | wye
56 | LV_4001-9_0_6_load_80 | 106 | 0.00053296 | 0.00013357 | 0 | 0 |  | 1 | TRUE | wye
57 | LV_4001-9_0_6_load_68 | 108 | 0.0036644 | 0.00091838 | 0 | 0 |  | 1 | TRUE | wye
58 | LV_4001-9_0_6_load_87 | 109 | 0.023667 | 0.0059315 | 0 | 0 |  | 1 | TRUE | wye
59 | LV_4001-9_0_6_load_158 | 110 | 0.0096896 | 0.0024284 | 0 | 0 |  | 1 | TRUE | wye
60 | LV_4001-9_0_6_load_83 | 111 | 0.002769 | 0.00069397 | 0 | 0 |  | 1 | TRUE | wye
61 | LV_4001-9_0_6_load_151 | 112 | 0.0018398 | 0.00046111 | 0 | 0 |  | 1 | TRUE | wye
62 | LV_4001-9_0_6_load_153 | 113 | 0.0018781 | 0.0004707 | 0 | 0 |  | 1 | TRUE | wye
63 | LV_4001-9_0_6_load_152 | 114 | 0.0018061 | 0.00045266 | 0 | 0 |  | 1 | TRUE | wye
64 | LV_4001-9_0_6_load_75 | 115 | 0.0027352 | 0.00068551 | 0 | 0 |  | 1 | TRUE | wye
65 | LV_4001-9_0_6_load_76 | 116 | 0.0043579 | 0.0010922 | 0 | 0 |  | 1 | TRUE | wye
66 | LV_4001-9_0_6_load_154 | 118 | 0.0023494 | 0.00058881 | 0 | 0 |  | 1 | TRUE | wye
67 | LV_4001-9_0_6_load_81 | 119 | 0.0035605 | 0.00089235 | 0 | 0 |  | 1 | TRUE | wye
68 | LV_4001-9_0_6_load_116 | 120 | 0.0029101 | 0.00072935 | 0 | 0 |  | 1 | TRUE | wye
69 | LV_4001-9_0_6_load_101 | 121 | 0.0022361 | 0.00056041 | 0 | 0 |  | 1 | TRUE | wye
70 | LV_4001-9_0_6_load_145 | 123 | 0.00056802 | 0.00014236 | 0 | 0 |  | 1 | TRUE | wye
71 | LV_4001-9_0_6_load_114 | 125 | 0.0013808 | 0.00034607 | 0 | 0 |  | 1 | TRUE | wye
72 | LV_4001-9_0_6_load_112 | 126 | 0.0016896 | 0.00042345 | 0 | 0 |  | 1 | TRUE | wye
73 | LV_4001-9_0_6_load_120 | 127 | 0.0018037 | 0.00045204 | 0 | 0 |  | 1 | TRUE | wye
74 | LV_4001-9_0_6_load_97 | 129 | 0.0014124 | 0.00035399 | 0 | 0 |  | 1 | TRUE | wye
75 | LV_4001-9_0_6_load_102 | 132 | 0.0017946 | 0.00044976 | 0 | 0 |  | 1 | TRUE | wye
76 | LV_4001-9_0_6_load_103 | 133 | 0.0018616 | 0.00046656 | 0 | 0 |  | 1 | TRUE | wye
77 | LV_4001-9_0_6_load_156 | 134 | 0.0046533 | 0.0011662 | 0 | 0 |  | 1 | TRUE | wye
78 | LV_4001-9_0_6_load_110 | 135 | 0.0019136 | 0.0004796 | 0 | 0 |  | 1 | TRUE | wye
79 | LV_4001-9_0_6_load_157 | 136 | 0.0020254 | 0.00050761 | 0 | 0 |  | 1 | TRUE | wye
80 | LV_4001-9_0_6_load_105 | 137 | 0.0015963 | 0.00040006 | 0 | 0 |  | 1 | TRUE | wye
81 | LV_4001-9_0_6_load_106 | 138 | 0.0024986 | 0.0006262 | 0 | 0 |  | 1 | TRUE | wye
82 | LV_4001-9_0_6_load_107 | 139 | 0.0017528 | 0.00043928 | 0 | 0 |  | 1 | TRUE | wye
83 | LV_4001-9_0_6_load_109 | 140 | 0.0013826 | 0.0003465 | 0 | 0 |  | 1 | TRUE | wye
84 | LV_4001-9_0_6_load_118 | 141 | 0.0015071 | 0.00037771 | 0 | 0 |  | 1 | TRUE | wye
85 | LV_4001-9_0_6_load_119 | 142 | 0.0019678 | 0.00049318 | 0 | 0 |  | 1 | TRUE | wye
86 | LV_4001-9_0_6_load_121 | 143 | 0.0018111 | 0.0004539 | 0 | 0 |  | 1 | TRUE | wye
87 | LV_4001-9_0_6_load_123 | 144 | 0.0071122 | 0.0017825 | 0 | 0 |  | 1 | TRUE | wye
88 | LV_4001-9_0_6_load_128 | 146 | 0.0033598 | 0.00084204 | 0 | 0 |  | 1 | TRUE | wye
89 | LV_4001-9_0_6_load_134 | 147 | 0.0026295 | 0.000659 | 0 | 0 |  | 1 | TRUE | wye
90 | LV_4001-9_0_6_load_142 | 148 | 0.0011734 | 0.00029408 | 0 | 0 |  | 1 | TRUE | wye
91 | LV_4001-9_0_6_load_143 | 149 | 0.0075926 | 0.0019029 | 0 | 0 |  | 1 | TRUE | wye

## ext_grid
| name | bus | vm_pu | va_degree | slack_weight | in_service
0 |  | 12 | 1 | 0 | 1 | TRUE

## line
| name | std_type | from_bus | to_bus | length_km | r_ohm_per_km | x_ohm_per_km | c_nf_per_km | g_us_per_km | max_i_ka | df | parallel | type | in_service
0 | LV_4001-9_0_6_line_0 |  | 0 | 1 | 0.03079 | 0.125 | 0.08 | 261 | 0 | 0.364 | 1 | 1 | cs | TRUE
1 | LV_4001-9_0_6_line_1 |  | 1 | 2 | 0.026239 | 0.125 | 0.08 | 261 | 0 | 0.364 | 1 | 1 | cs | TRUE
2 | LV_4001-9_0_6_line_2 |  | 2 | 6 | 0.038075 | 0.125 | 0.08 | 261 | 0 | 0.364 | 1 | 1 | cs | TRUE
3 | LV_4001-9_0_6_line_3 |  | 2 | 7 | 0.0073281 | 0.125 | 0.08 | 261 | 0 | 0.364 | 1 | 1 | cs | TRUE
4 | LV_4001-9_0_6_line_4 |  | 3 | 4 | 0.003368 | 0.125 | 0.08 | 261 | 0 | 0.364 | 1 | 5 | cs | TRUE
5 | LV_4001-9_0_6_line_5 |  | 3 | 5 | 0.023416 | 0.125 | 0.08 | 261 | 0 | 0.364 | 1 | 5 | cs | TRUE
6 | LV_4001-9_0_6_line_6 |  | 4 | 38 | 0.045077 | 0.125 | 0.08 | 261 | 0 | 0.364 | 1 | 5 | cs | TRUE
7 | LV_4001-9_0_6_line_7 |  | 4 | 39 | 0.014647 | 0.125 | 0.08 | 261 | 0 | 0.364 | 1 | 1 | cs | TRUE
8 | LV_4001-9_0_6_line_8 |  | 5 | 34 | 0.00075954 | 0.125 | 0.08 | 261 | 0 | 0.364 | 1 | 5 | cs | TRUE
9 | LV_4001-9_0_6_line_9 |  | 6 | 17 | 0.022194 | 0.125 | 0.08 | 261 | 0 | 0.364 | 1 | 1 | cs | TRUE
10 | LV_4001-9_0_6_line_10 |  | 8 | 9 | 0.041861 | 0.125 | 0.08 | 261 | 0 | 0.364 | 1 | 1 | cs | TRUE
11 | LV_4001-9_0_6_line_11 |  | 8 | 10 | 0.021773 | 0.125 | 0.08 | 261 | 0 | 0.364 | 1 | 1 | cs | TRUE
12 | LV_4001-9_0_6_line_12 |  | 8 | 11 | 0.0034704 | 0.125 | 0.08 | 261 | 0 | 0.364 | 1 | 1 | cs | TRUE
13 | LV_4001-9_0_6_line_13 |  | 9 | 15 | 0.0328 | 0.125 | 0.08 | 261 | 0 | 0.364 | 1 | 1 | cs | TRUE
14 | LV_4001-9_0_6_line_14 |  | 9 | 16 | 0.026857 | 0.125 | 0.08 | 261 | 0 | 0.364 | 1 | 1 | cs | TRUE
15 | LV_4001-9_0_6_line_15 |  | 10 | 23 | 0.014481 | 0.125 | 0.08 | 261 | 0 | 0.364 | 1 | 1 | cs | TRUE
16 | LV_4001-9_0_6_line_16 |  | 11 | 32 | 0.033113 | 0.125 | 0.08 | 261 | 0 | 0.364 | 1 | 1 | cs | TRUE
17 | LV_4001-9_0_6_line_17 |  | 12 | 13 | 0.011324 | 0.125 | 0.08 | 261 | 0 | 0.364 | 1 | 5 | cs | TRUE
18 | LV_4001-9_0_6_line_18 |  | 12 | 14 | 0.036018 | 0.125 | 0.08 | 261 | 0 | 0.364 | 1 | 1 | cs | TRUE
19 | LV_4001-9_0_6_line_19 |  | 13 | 40 | 0.0018585 | 0.125 | 0.08 | 261 | 0 | 0.364 | 1 | 5 | cs | TRUE
20 | LV_4001-9_0_6_line_20 |  | 14 | 19 | 0.0037618 | 0.125 | 0.08 | 261 | 0 | 0.364 | 1 | 1 | cs | TRUE
21 | LV_4001-9_0_6_line_21 |  | 15 | 18 | 0.012213 | 0.125 | 0.08 | 261 | 0 | 0.364 | 1 | 1 | cs | TRUE
22 | LV_4001-9_0_6_line_22 |  | 17 | 41 | 0.016412 | 0.125 | 0.08 | 261 | 0 | 0.364 | 1 | 1 | cs | TRUE
23 | LV_4001-9_0_6_line_23 |  | 18 | 42 | 0.014839 | 0.125 | 0.08 | 261 | 0 | 0.364 | 1 | 1 | cs | TRUE
24 | LV_4001-9_0_6_line_24 |  | 19 | 20 | 0.023796 | 0.125 | 0.08 | 261 | 0 | 0.364 | 1 | 1 | cs | TRUE
25 | LV_4001-9_0_6_line_25 |  | 20 | 43 | 0.0017335 | 0.125 | 0.08 | 261 | 0 | 0.364 | 1 | 1 | cs | TRUE
26 | LV_4001-9_0_6_line_26 |  | 20 | 21 | 0.002308 | 0.125 | 0.08 | 261 | 0 | 0.364 | 1 | 1 | cs | TRUE
27 | LV_4001-9_0_6_line_27 |  | 21 | 22 | 0.015021 | 0.125 | 0.08 | 261 | 0 | 0.364 | 1 | 1 | cs | TRUE
28 | LV_4001-9_0_6_line_28 |  | 23 | 46 | 0.017329 | 0.125 | 0.08 | 261 | 0 | 0.364 | 1 | 1 | cs | TRUE
29 | LV_4001-9_0_6_line_29 |  | 24 | 25 | 0.0087275 | 0.125 | 0.08 | 261 | 0 | 0.364 | 1 | 1 | cs | TRUE
30 | LV_4001-9_0_6_line_30 |  | 24 | 26 | 0.015521 | 0.125 | 0.08 | 261 | 0 | 0.364 | 1 | 1 | cs | TRUE
31 | LV_4001-9_0_6_line_31 |  | 25 | 47 | 0.045358 | 0.125 | 0.08 | 261 | 0 | 0.364 | 1 | 1 | cs | TRUE
32 | LV_4001-9_0_6_line_32 |  | 25 | 48 | 0.049651 | 0.125 | 0.08 | 261 | 0 | 0.364 | 1 | 1 | cs | TRUE
33 | LV_4001-9_0_6_line_33 |  | 25 | 49 | 0.034969 | 0.125 | 0.08 | 261 | 0 | 0.364 | 1 | 1 | cs | TRUE
34 | LV_4001-9_0_6_line_34 |  | 27 | 28 | 0.04577 | 0.125 | 0.08 | 261 | 0 | 0.364 | 1 | 1 | cs | TRUE
35 | LV_4001-9_0_6_line_35 |  | 27 | 29 | 0.0096555 | 0.125 | 0.08 | 261 | 0 | 0.364 | 1 | 1 | cs | TRUE
36 | LV_4001-9_0_6_line_36 |  | 28 | 33 | 0.021568 | 0.125 | 0.08 | 261 | 0 | 0.364 | 1 | 1 | cs | TRUE
37 | LV_4001-9_0_6_line_37 |  | 29 | 30 | 0.021784 | 0.125 | 0.08 | 261 | 0 | 0.364 | 1 | 1 | cs | TRUE
38 | LV_4001-9_0_6_line_38 |  | 30 | 31 | 0.02354 | 0.125 | 0.08 | 261 | 0 | 0.364 | 1 | 1 | cs | TRUE
39 | LV_4001-9_0_6_line_39 |  | 30 | 32 | 0.015307 | 0.125 | 0.08 | 261 | 0 | 0.364 | 1 | 1 | cs | TRUE
40 | LV_4001-9_0_6_line_40 |  | 31 | 56 | 0.022116 | 0.125 | 0.08 | 261 | 0 | 0.364 | 1 | 1 | cs | TRUE
41 | LV_4001-9_0_6_line_41 |  | 31 | 57 | 0.010148 | 0.125 | 0.08 | 261 | 0 | 0.364 | 1 | 1 | cs | TRUE
42 | LV_4001-9_0_6_line_42 |  | 34 | 35 | 0.045083 | 0.125 | 0.08 | 261 | 0 | 0.364 | 1 | 5 | cs | TRUE
43 | LV_4001-9_0_6_line_43 |  | 35 | 36 | 0.028065 | 0.125 | 0.08 | 261 | 0 | 0.364 | 1 | 1 | cs | TRUE
44 | LV_4001-9_0_6_line_44 |  | 35 | 37 | 0.030998 | 0.125 | 0.08 | 261 | 0 | 0.364 | 1 | 5 | cs | TRUE
45 | LV_4001-9_0_6_line_45 |  | 36 | 58 | 0.028838 | 0.125 | 0.08 | 261 | 0 | 0.364 | 1 | 1 | cs | TRUE
46 | LV_4001-9_0_6_line_46 |  | 37 | 59 | 0.034321 | 0.125 | 0.08 | 261 | 0 | 0.364 | 1 | 5 | cs | TRUE
47 | LV_4001-9_0_6_line_47 |  | 37 | 60 | 0.0053539 | 0.125 | 0.08 | 261 | 0 | 0.364 | 1 | 1 | cs | TRUE
48 | LV_4001-9_0_6_line_48 |  | 38 | 44 | 0.0071112 | 0.125 | 0.08 | 261 | 0 | 0.364 | 1 | 5 | cs | TRUE
49 | LV_4001-9_0_6_line_49 |  | 39 | 61 | 0.0049861 | 0.125 | 0.08 | 261 | 0 | 0.364 | 1 | 1 | cs | TRUE
50 | LV_4001-9_0_6_line_50 |  | 40 | 63 | 0.021666 | 0.125 | 0.08 | 261 | 0 | 0.364 | 1 | 5 | cs | TRUE
51 | LV_4001-9_0_6_line_51 |  | 41 | 104 | 0.028565 | 0.125 | 0.08 | 261 | 0 | 0.364 | 1 | 2 | cs | TRUE
52 | LV_4001-9_0_6_line_52 |  | 42 | 62 | 0.008507 | 0.125 | 0.08 | 261 | 0 | 0.364 | 1 | 1 | cs | TRUE
53 | LV_4001-9_0_6_line_53 |  | 43 | 123 | 0.009789 | 0.125 | 0.08 | 261 | 0 | 0.364 | 1 | 1 | cs | TRUE
54 | LV_4001-9_0_6_line_54 |  | 44 | 45 | 0.002324 | 0.125 | 0.08 | 261 | 0 | 0.364 | 1 | 5 | cs | TRUE
55 | LV_4001-9_0_6_line_55 |  | 45 | 145 | 0.0058 | 0.125 | 0.08 | 261 | 0 | 0.364 | 1 | 5 | cs | TRUE
56 | LV_4001-9_0_6_line_56 |  | 46 | 108 | 0.015787 | 0.125 | 0.08 | 261 | 0 | 0.364 | 1 | 1 | cs | TRUE
57 | LV_4001-9_0_6_line_57 |  | 47 | 110 | 0.008885 | 0.125 | 0.08 | 261 | 0 | 0.364 | 1 | 1 | cs | TRUE
58 | LV_4001-9_0_6_line_58 |  | 48 | 111 | 0.020539 | 0.125 | 0.08 | 261 | 0 | 0.364 | 1 | 1 | cs | TRUE
59 | LV_4001-9_0_6_line_59 |  | 49 | 112 | 0.0062745 | 0.125 | 0.08 | 261 | 0 | 0.364 | 1 | 1 | cs | TRUE
60 | LV_4001-9_0_6_line_60 |  | 50 | 51 | 0.021139 | 0.125 | 0.08 | 261 | 0 | 0.364 | 1 | 1 | cs | TRUE
61 | LV_4001-9_0_6_line_61 |  | 50 | 52 | 0.031941 | 0.125 | 0.08 | 261 | 0 | 0.364 | 1 | 1 | cs | TRUE
62 | LV_4001-9_0_6_line_62 |  | 51 | 72 | 0.0080574 | 0.125 | 0.08 | 261 | 0 | 0.364 | 1 | 1 | cs | TRUE
63 | LV_4001-9_0_6_line_63 |  | 52 | 54 | 0.0074924 | 0.125 | 0.08 | 261 | 0 | 0.364 | 1 | 1 | cs | TRUE
64 | LV_4001-9_0_6_line_64 |  | 53 | 54 | 0.013495 | 0.125 | 0.08 | 261 | 0 | 0.364 | 1 | 1 | cs | TRUE
65 | LV_4001-9_0_6_line_65 |  | 53 | 55 | 0.0083769 | 0.125 | 0.08 | 261 | 0 | 0.364 | 1 | 1 | cs | TRUE
66 | LV_4001-9_0_6_line_66 |  | 54 | 57 | 0.011268 | 0.125 | 0.08 | 261 | 0 | 0.364 | 1 | 1 | cs | TRUE
67 | LV_4001-9_0_6_line_67 |  | 58 | 144 | 0.0069935 | 0.125 | 0.08 | 261 | 0 | 0.364 | 1 | 1 | cs | TRUE
68 | LV_4001-9_0_6_line_68 |  | 59 | 136 | 0.016116 | 0.125 | 0.08 | 261 | 0 | 0.364 | 1 | 1 | cs | TRUE
69 | LV_4001-9_0_6_line_69 |  | 59 | 131 | 0.022781 | 0.125 | 0.08 | 261 | 0 | 0.364 | 1 | 5 | cs | TRUE
70 | LV_4001-9_0_6_line_70 |  | 60 | 138 | 0.01956 | 0.125 | 0.08 | 261 | 0 | 0.364 | 1 | 1 | cs | TRUE
71 | LV_4001-9_0_6_line_71 |  | 61 | 147 | 0.02542 | 0.125 | 0.08 | 261 | 0 | 0.364 | 1 | 1 | cs | TRUE
72 | LV_4001-9_0_6_line_72 |  | 63 | 64 | 0.017458 | 0.125 | 0.08 | 261 | 0 | 0.364 | 1 | 5 | cs | TRUE
73 | LV_4001-9_0_6_line_73 |  | 64 | 65 | 0.021327 | 0.125 | 0.08 | 261 | 0 | 0.364 | 1 | 5 | cs | TRUE
74 | LV_4001-9_0_6_line_74 |  | 65 | 66 | 0.029672 | 0.125 | 0.08 | 261 | 0 | 0.364 | 1 | 5 | cs | TRUE
75 | LV_4001-9_0_6_line_75 |  | 65 | 67 | 0.026214 | 0.125 | 0.08 | 261 | 0 | 0.364 | 1 | 5 | cs | TRUE
76 | LV_4001-9_0_6_line_76 |  | 66 | 68 | 0.021988 | 0.125 | 0.08 | 261 | 0 | 0.364 | 1 | 1 | cs | TRUE
77 | LV_4001-9_0_6_line_77 |  | 66 | 69 | 0.030215 | 0.125 | 0.08 | 261 | 0 | 0.364 | 1 | 5 | cs | TRUE
78 | LV_4001-9_0_6_line_78 |  | 67 | 70 | 0.026936 | 0.125 | 0.08 | 261 | 0 | 0.364 | 1 | 1 | cs | TRUE
79 | LV_4001-9_0_6_line_79 |  | 67 | 71 | 0.028546 | 0.125 | 0.08 | 261 | 0 | 0.364 | 1 | 5 | cs | TRUE
80 | LV_4001-9_0_6_line_80 |  | 69 | 73 | 0.009337 | 0.125 | 0.08 | 261 | 0 | 0.364 | 1 | 5 | cs | TRUE
81 | LV_4001-9_0_6_line_81 |  | 71 | 109 | 0.021125 | 0.125 | 0.08 | 261 | 0 | 0.364 | 1 | 2 | cs | TRUE
82 | LV_4001-9_0_6_line_82 |  | 72 | 83 | 0.01593 | 0.125 | 0.08 | 261 | 0 | 0.364 | 1 | 1 | cs | TRUE
83 | LV_4001-9_0_6_line_83 |  | 73 | 76 | 0.031159 | 0.125 | 0.08 | 261 | 0 | 0.364 | 1 | 5 | cs | TRUE
84 | LV_4001-9_0_6_line_84 |  | 74 | 75 | 0.0089754 | 0.125 | 0.08 | 261 | 0 | 0.364 | 1 | 5 | cs | TRUE
85 | LV_4001-9_0_6_line_85 |  | 74 | 76 | 0.017654 | 0.125 | 0.08 | 261 | 0 | 0.364 | 1 | 5 | cs | TRUE
86 | LV_4001-9_0_6_line_86 |  | 75 | 77 | 0.024639 | 0.125 | 0.08 | 261 | 0 | 0.364 | 1 | 5 | cs | TRUE
87 | LV_4001-9_0_6_line_87 |  | 75 | 78 | 0.005146 | 0.125 | 0.08 | 261 | 0 | 0.364 | 1 | 1 | cs | TRUE
88 | LV_4001-9_0_6_line_88 |  | 77 | 95 | 0.020551 | 0.125 | 0.08 | 261 | 0 | 0.364 | 1 | 5 | cs | TRUE
89 | LV_4001-9_0_6_line_89 |  | 78 | 79 | 0.022336 | 0.125 | 0.08 | 261 | 0 | 0.364 | 1 | 1 | cs | TRUE
90 | LV_4001-9_0_6_line_90 |  | 78 | 80 | 0.012793 | 0.125 | 0.08 | 261 | 0 | 0.364 | 1 | 1 | cs | TRUE
91 | LV_4001-9_0_6_line_91 |  | 79 | 84 | 0.022267 | 0.125 | 0.08 | 261 | 0 | 0.364 | 1 | 1 | cs | TRUE
92 | LV_4001-9_0_6_line_92 |  | 80 | 81 | 0.039085 | 0.125 | 0.08 | 261 | 0 | 0.364 | 1 | 1 | cs | TRUE
93 | LV_4001-9_0_6_line_93 |  | 80 | 82 | 0.011824 | 0.125 | 0.08 | 261 | 0 | 0.364 | 1 | 1 | cs | TRUE
94 | LV_4001-9_0_6_line_94 |  | 81 | 92 | 0.0073459 | 0.125 | 0.08 | 261 | 0 | 0.364 | 1 | 1 | cs | TRUE
95 | LV_4001-9_0_6_line_95 |  | 84 | 85 | 0.01464 | 0.125 | 0.08 | 261 | 0 | 0.364 | 1 | 1 | cs | TRUE
96 | LV_4001-9_0_6_line_96 |  | 84 | 86 | 0.029042 | 0.125 | 0.08 | 261 | 0 | 0.364 | 1 | 1 | cs | TRUE
97 | LV_4001-9_0_6_line_97 |  | 84 | 87 | 0.015203 | 0.125 | 0.08 | 261 | 0 | 0.364 | 1 | 1 | cs | TRUE
98 | LV_4001-9_0_6_line_98 |  | 86 | 88 | 0.030768 | 0.125 | 0.08 | 261 | 0 | 0.364 | 1 | 1 | cs | TRUE
99 | LV_4001-9_0_6_line_99 |  | 87 | 90 | 0.018912 | 0.125 | 0.08 | 261 | 0 | 0.364 | 1 | 1 | cs | TRUE
100 | LV_4001-9_0_6_line_100 |  | 87 | 91 | 0.012689 | 0.125 | 0.08 | 261 | 0 | 0.364 | 1 | 1 | cs | TRUE
101 | LV_4001-9_0_6_line_101 |  | 88 | 89 | 0.031567 | 0.125 | 0.08 | 261 | 0 | 0.364 | 1 | 1 | cs | TRUE
102 | LV_4001-9_0_6_line_102 |  | 93 | 94 | 0.012929 | 0.125 | 0.08 | 261 | 0 | 0.364 | 1 | 1 | cs | TRUE
103 | LV_4001-9_0_6_line_103 |  | 94 | 144 | 0.015277 | 0.125 | 0.08 | 261 | 0 | 0.364 | 1 | 1 | cs | TRUE
104 | LV_4001-9_0_6_line_104 |  | 94 | 143 | 0.057524 | 0.125 | 0.08 | 261 | 0 | 0.364 | 1 | 1 | cs | TRUE
105 | LV_4001-9_0_6_line_105 |  | 95 | 145 | 0.0086488 | 0.125 | 0.08 | 261 | 0 | 0.364 | 1 | 5 | cs | TRUE
106 | LV_4001-9_0_6_line_106 |  | 96 | 97 | 0.015004 | 0.125 | 0.08 | 261 | 0 | 0.364 | 1 | 1 | cs | TRUE
107 | LV_4001-9_0_6_line_107 |  | 97 | 98 | 0.004938 | 0.125 | 0.08 | 261 | 0 | 0.364 | 1 | 1 | cs | TRUE
108 | LV_4001-9_0_6_line_108 |  | 97 | 99 | 0.005956 | 0.125 | 0.08 | 261 | 0 | 0.364 | 1 | 1 | cs | TRUE
109 | LV_4001-9_0_6_line_109 |  | 98 | 100 | 0.02623 | 0.125 | 0.08 | 261 | 0 | 0.364 | 1 | 1 | cs | TRUE
110 | LV_4001-9_0_6_line_110 |  | 98 | 101 | 0.021837 | 0.125 | 0.08 | 261 | 0 | 0.364 | 1 | 1 | cs | TRUE
111 | LV_4001-9_0_6_line_111 |  | 99 | 102 | 0.028682 | 0.125 | 0.08 | 261 | 0 | 0.364 | 1 | 1 | cs | TRUE
112 | LV_4001-9_0_6_line_112 |  | 99 | 103 | 0.017754 | 0.125 | 0.08 | 261 | 0 | 0.364 | 1 | 1 | cs | TRUE
113 | LV_4001-9_0_6_line_113 |  | 101 | 104 | 0.008367 | 0.125 | 0.08 | 261 | 0 | 0.364 | 1 | 1 | cs | TRUE
114 | LV_4001-9_0_6_line_114 |  | 102 | 105 | 0.035608 | 0.125 | 0.08 | 261 | 0 | 0.364 | 1 | 1 | cs | TRUE
115 | LV_4001-9_0_6_line_115 |  | 102 | 106 | 0.016626 | 0.125 | 0.08 | 261 | 0 | 0.364 | 1 | 1 | cs | TRUE
116 | LV_4001-9_0_6_line_116 |  | 103 | 107 | 0.005484 | 0.125 | 0.08 | 261 | 0 | 0.364 | 1 | 1 | cs | TRUE
117 | LV_4001-9_0_6_line_117 |  | 104 | 121 | 0.0053477 | 0.125 | 0.08 | 261 | 0 | 0.364 | 1 | 5 | cs | TRUE
118 | LV_4001-9_0_6_line_118 |  | 105 | 111 | 0.016287 | 0.125 | 0.08 | 261 | 0 | 0.364 | 1 | 1 | cs | TRUE
119 | LV_4001-9_0_6_line_119 |  | 106 | 119 | 0.024657 | 0.125 | 0.08 | 261 | 0 | 0.364 | 1 | 1 | cs | TRUE
120 | LV_4001-9_0_6_line_120 |  | 107 | 115 | 0.015581 | 0.125 | 0.08 | 261 | 0 | 0.364 | 1 | 1 | cs | TRUE
121 | LV_4001-9_0_6_line_121 |  | 107 | 116 | 0.026814 | 0.125 | 0.08 | 261 | 0 | 0.364 | 1 | 1 | cs | TRUE
122 | LV_4001-9_0_6_line_122 |  | 108 | 109 | 0.015138 | 0.125 | 0.08 | 261 | 0 | 0.364 | 1 | 1 | cs | TRUE
123 | LV_4001-9_0_6_line_123 |  | 112 | 114 | 0.0065379 | 0.125 | 0.08 | 261 | 0 | 0.364 | 1 | 1 | cs | TRUE
124 | LV_4001-9_0_6_line_124 |  | 113 | 114 | 0.0061871 | 0.125 | 0.08 | 261 | 0 | 0.364 | 1 | 1 | cs | TRUE
125 | LV_4001-9_0_6_line_125 |  | 115 | 117 | 0.017977 | 0.125 | 0.08 | 261 | 0 | 0.364 | 1 | 1 | cs | TRUE
126 | LV_4001-9_0_6_line_126 |  | 115 | 118 | 0.025567 | 0.125 | 0.08 | 261 | 0 | 0.364 | 1 | 1 | cs | TRUE
127 | LV_4001-9_0_6_line_127 |  | 117 | 120 | 0.0063065 | 0.125 | 0.08 | 261 | 0 | 0.364 | 1 | 1 | cs | TRUE
128 | LV_4001-9_0_6_line_128 |  | 121 | 122 | 0.022241 | 0.125 | 0.08 | 261 | 0 | 0.364 | 1 | 5 | cs | TRUE
129 | LV_4001-9_0_6_line_129 |  | 122 | 131 | 0.015287 | 0.125 | 0.08 | 261 | 0 | 0.364 | 1 | 5 | cs | TRUE
130 | LV_4001-9_0_6_line_130 |  | 122 | 129 | 0.024449 | 0.125 | 0.08 | 261 | 0 | 0.364 | 1 | 1 | cs | TRUE
131 | LV_4001-9_0_6_line_131 |  | 124 | 125 | 0.013147 | 0.125 | 0.08 | 261 | 0 | 0.364 | 1 | 1 | cs | TRUE
132 | LV_4001-9_0_6_line_132 |  | 124 | 126 | 0.026653 | 0.125 | 0.08 | 261 | 0 | 0.364 | 1 | 1 | cs | TRUE
133 | LV_4001-9_0_6_line_133 |  | 125 | 141 | 0.014437 | 0.125 | 0.08 | 261 | 0 | 0.364 | 1 | 1 | cs | TRUE
134 | LV_4001-9_0_6_line_134 |  | 127 | 128 | 0.014737 | 0.125 | 0.08 | 261 | 0 | 0.364 | 1 | 1 | cs | TRUE
135 | LV_4001-9_0_6_line_135 |  | 128 | 142 | 0.021766 | 0.125 | 0.08 | 261 | 0 | 0.364 | 1 | 1 | cs | TRUE
136 | LV_4001-9_0_6_line_136 |  | 128 | 135 | 0.0058055 | 0.125 | 0.08 | 261 | 0 | 0.364 | 1 | 1 | cs | TRUE
137 | LV_4001-9_0_6_line_137 |  | 129 | 130 | 0.021782 | 0.125 | 0.08 | 261 | 0 | 0.364 | 1 | 1 | cs | TRUE
138 | LV_4001-9_0_6_line_138 |  | 130 | 132 | 0.0013658 | 0.125 | 0.08 | 261 | 0 | 0.364 | 1 | 1 | cs | TRUE
139 | LV_4001-9_0_6_line_139 |  | 130 | 133 | 0.022755 | 0.125 | 0.08 | 261 | 0 | 0.364 | 1 | 1 | cs | TRUE
140 | LV_4001-9_0_6_line_140 |  | 131 | 134 | 0.028767 | 0.125 | 0.08 | 261 | 0 | 0.364 | 1 | 1 | cs | TRUE
141 | LV_4001-9_0_6_line_141 |  | 132 | 135 | 0.018631 | 0.125 | 0.08 | 261 | 0 | 0.364 | 1 | 1 | cs | TRUE
142 | LV_4001-9_0_6_line_142 |  | 137 | 138 | 0.022357 | 0.125 | 0.08 | 261 | 0 | 0.364 | 1 | 1 | cs | TRUE
143 | LV_4001-9_0_6_line_143 |  | 137 | 139 | 0.0078802 | 0.125 | 0.08 | 261 | 0 | 0.364 | 1 | 1 | cs | TRUE
144 | LV_4001-9_0_6_line_144 |  | 139 | 140 | 0.012585 | 0.125 | 0.08 | 261 | 0 | 0.364 | 1 | 1 | cs | TRUE
145 | LV_4001-9_0_6_line_145 |  | 140 | 141 | 0.0096754 | 0.125 | 0.08 | 261 | 0 | 0.364 | 1 | 1 | cs | TRUE
146 | LV_4001-9_0_6_line_146 |  | 145 | 146 | 0.024126 | 0.125 | 0.08 | 261 | 0 | 0.364 | 1 | 1 | cs | TRUE
147 | LV_4001-9_0_6_line_147 |  | 147 | 148 | 0.0084259 | 0.125 | 0.08 | 261 | 0 | 0.364 | 1 | 1 | cs | TRUE
148 | LV_4001-9_0_6_line_148 |  | 148 | 149 | 6.4949e-05 | 0.125 | 0.08 | 261 | 0 | 0.364 | 1 | 1 | cs | TRUE

## trafo
| name | std_type | hv_bus | lv_bus | sn_mva | vn_hv_kv | vn_lv_kv | vk_percent | vkr_percent | pfe_kw | i0_percent | shift_degree | tap_side | tap_neutral | tap_min | tap_max | tap_step_percent | tap_step_degree | tap_pos | tap_phase_shifter | parallel | df | in_service
0 | LV_4001-9_0_6_trafo_5 | 0.63 MVA 20/0.4 kV | 150 | 12 | 0.63 | 20 | 0.4 | 6 | 1.206 | 1.65 | 0.2619 | 150 | hv | 0 | -2 | 2 | 2.5 | 0 | 0 | FALSE | 1 | 1 | TRUE

## line_geodata
| x0 | y0 | x1 | y1 | x2 | y2 | x3 | y3 | x4 | y4
0 | 2645742.1095 | 1248541.246 | 2645755.5626 | 1248513.5502
1 | 2645732.4659 | 1248563.8757 | 2645743.614 | 1248541.9914 | 2645742.1095 | 1248541.246
2 | 2645698.6715 | 1248546.6482 | 2645703.2495 | 1248550.3081 | 2645709.6597 | 1248553.3373 | 2645725.5518 | 1248560.5869 | 2645732.4659 | 1248563.8757
3 | 2645732.4659 | 1248563.8757 | 2645738.9295 | 1248567.3288
4 | 2645777.4978 | 1248468.3922 | 2645780.5372 | 1248469.8611
5 | 2645777.4978 | 1248468.3922 | 2645774.2554 | 1248466.8217 | 2645755.4609 | 1248460.5516
6 | 2645780.5372 | 1248469.8611 | 2645804.6489 | 1248481.5106 | 2645821.4856 | 1248488.6784
7 | 2645780.5372 | 1248469.8611 | 2645788.1118 | 1248457.3246
8 | 2645755.4609 | 1248460.5516 | 2645754.7404 | 1248460.3113
9 | 2645698.6715 | 1248546.6482 | 2645685.1597 | 1248548.0006 | 2645677.5032 | 1248544.0526
10 | 2645701.684 | 1248653.4876 | 2645737.0502 | 1248671.4499 | 2645738.9063 | 1248672.6206
11 | 2645748.4206 | 1248653.0252 | 2645738.9063 | 1248672.6206
12 | 2645738.9063 | 1248672.6206 | 2645737.3891 | 1248675.7418
13 | 2645672.3725 | 1248638.5963 | 2645701.684 | 1248653.4876
14 | 2645701.684 | 1248653.4876 | 2645689.9749 | 1248677.6581
15 | 2645748.4206 | 1248653.0252 | 2645761.5638 | 1248659.1034
16 | 2645722.9372 | 1248705.5347 | 2645731.7399 | 1248687.3641 | 2645737.3891 | 1248675.7418
17 | 2645775.1422 | 1248602.3528 | 2645785.2145 | 1248607.5279
18 | 2645775.1422 | 1248602.3528 | 2645790.8849 | 1248569.9576
19 | 2645785.2145 | 1248607.5279 | 2645786.8675 | 1248608.3772
20 | 2645792.5292 | 1248566.5741 | 2645790.8849 | 1248569.9576
21 | 2645672.3725 | 1248638.5963 | 2645670.7779 | 1248637.7835 | 2645666.5516 | 1248647.3112
22 | 2645677.5032 | 1248544.0526 | 2645662.916 | 1248536.531
23 | 2645660.5346 | 1248660.8757 | 2645666.5516 | 1248647.3112
24 | 2645792.5292 | 1248566.5741 | 2645803.3025 | 1248545.343
25 | 2645803.3025 | 1248545.343 | 2645804.087 | 1248543.7971
26 | 2645803.3025 | 1248545.343 | 2645801.2032 | 1248544.3706
27 | 2645787.5316 | 1248538.0608 | 2645795.3491 | 1248541.7014 | 2645801.2032 | 1248544.3706
28 | 2645761.5638 | 1248659.1034 | 2645777.2919 | 1248666.3771
29 | 2645617.5884 | 1248671.1856 | 2645623.8251 | 1248674.18 | 2645625.4576 | 1248674.9598
30 | 2645625.4576 | 1248674.9598 | 2645632.5228 | 1248661.1402
31 | 2645591.3005 | 1248695.133 | 2645592.6682 | 1248692.0636 | 2645606.439 | 1248665.8296 | 2645617.5884 | 1248671.1856
32 | 2645572.6717 | 1248650.0262 | 2645585.4022 | 1248655.9836 | 2645598.4712 | 1248662.0992 | 2645606.439 | 1248665.8296 | 2645617.5884 | 1248671.1856
33 | 2645617.5884 | 1248671.1856 | 2645602.1143 | 1248702.5449
34 | 2645679.7285 | 1248783.4724 | 2645687.9285 | 1248767.8251 | 2645699.0013 | 1248745.8511 | 2645702.1381 | 1248747.3986
35 | 2645702.1381 | 1248747.3986 | 2645706.4761 | 1248738.7724
36 | 2645679.7285 | 1248783.4724 | 2645668.1777 | 1248777.335 | 2645661.4203 | 1248774.3254 | 2645660.4649 | 1248774.8517
37 | 2645716.2633 | 1248719.3107 | 2645706.4761 | 1248738.7724
38 | 2645716.2633 | 1248719.3107 | 2645725.8099 | 1248723.9207 | 2645737.209 | 1248730.1572
39 | 2645716.2633 | 1248719.3107 | 2645722.9372 | 1248705.5347
40 | 2645737.209 | 1248730.1572 | 2645727.6442 | 1248750.0977
41 | 2645737.209 | 1248730.1572 | 2645746.1125 | 1248735.0254
42 | 2645712.1828 | 1248445.4622 | 2645729.5086 | 1248451.9 | 2645730.3597 | 1248452.1845 | 2645736.2134 | 1248453.953 | 2645754.7404 | 1248460.3113
43 | 2645712.1828 | 1248445.4622 | 2645727.2319 | 1248421.7735
44 | 2645683.1275 | 1248434.431 | 2645712.1828 | 1248445.4622
45 | 2645742.6959 | 1248397.4317 | 2645727.2319 | 1248421.7735
46 | 2645683.1275 | 1248434.431 | 2645667.7282 | 1248465.1219
47 | 2645683.1275 | 1248434.431 | 2645678.1981 | 1248432.3416
48 | 2645827.7422 | 1248492.0404 | 2645822.9758 | 1248489.3129 | 2645821.4856 | 1248488.6784
49 | 2645788.1118 | 1248457.3246 | 2645790.6903 | 1248453.057
50 | 2645786.8675 | 1248608.3772 | 2645806.1388 | 1248618.2787
51 | 2645637.5275 | 1248523.4398 | 2645662.916 | 1248536.531
52 | 2645652.4998 | 1248658.0119 | 2645660.5346 | 1248660.8757
53 | 2645808.5168 | 1248535.0679 | 2645804.087 | 1248543.7971
54 | 2645827.7422 | 1248492.0404 | 2645829.7798 | 1248493.168
55 | 2645829.7798 | 1248493.168 | 2645834.9699 | 1248495.7876
56 | 2645791.6211 | 1248673.0039 | 2645777.2919 | 1248666.3771
57 | 2645591.3005 | 1248695.133 | 2645582.6314 | 1248697.1899
58 | 2645572.6717 | 1248650.0262 | 2645582.0355 | 1248631.7455
59 | 2645602.1143 | 1248702.5449 | 2645599.3379 | 1248708.1716
60 | 2645790.5948 | 1248759.3553 | 2645798.5634 | 1248745.3518 | 2645800.6978 | 1248740.7875
61 | 2645790.5948 | 1248759.3553 | 2645774.4363 | 1248750.5136 | 2645762.573 | 1248744.0261
62 | 2645800.6978 | 1248740.7875 | 2645804.0256 | 1248733.4494
63 | 2645755.9994 | 1248740.4312 | 2645762.573 | 1248744.0261
64 | 2645751.6758 | 1248752.7506 | 2645751.1909 | 1248750.0228 | 2645755.9994 | 1248740.4312
65 | 2645751.6758 | 1248752.7506 | 2645759.1445 | 1248756.5441
66 | 2645755.9994 | 1248740.4312 | 2645746.1125 | 1248735.0254
67 | 2645742.6959 | 1248397.4317 | 2645746.446 | 1248391.5286
68 | 2645652.6554 | 1248459.302 | 2645667.7282 | 1248465.1219
69 | 2645657.0843 | 1248485.2757 | 2645666.4781 | 1248467.614 | 2645667.7282 | 1248465.1219
70 | 2645678.1981 | 1248432.3416 | 2645660.1893 | 1248424.7086
71 | 2645790.6903 | 1248453.057 | 2645803.8357 | 1248431.3003
72 | 2645821.667 | 1248626.2569 | 2645806.1388 | 1248618.2787
73 | 2645840.6366 | 1248636.0033 | 2645821.667 | 1248626.2569
74 | 2645840.6366 | 1248636.0033 | 2645852.2198 | 1248608.6745
75 | 2645840.6366 | 1248636.0033 | 2645838.7775 | 1248643.0381 | 2645834.0598 | 1248661.3807
76 | 2645852.2198 | 1248608.6745 | 2645832.2959 | 1248599.3733
77 | 2645864.0184 | 1248580.847 | 2645852.2198 | 1248608.6745
78 | 2645834.0598 | 1248661.3807 | 2645809.4919 | 1248650.3364
79 | 2645834.0598 | 1248661.3807 | 2645831.3741 | 1248671.8114 | 2645824.5344 | 1248688.2251
80 | 2645864.0184 | 1248580.847 | 2645867.6278 | 1248572.2359
81 | 2645824.5344 | 1248688.2251 | 2645805.3608 | 1248679.358
82 | 2645804.0256 | 1248733.4494 | 2645810.6047 | 1248718.9416
83 | 2645867.6278 | 1248572.2359 | 2645879.673 | 1248543.4996
84 | 2645882.7968 | 1248520.4961 | 2645886.7728 | 1248522.8951 | 2645886.4977 | 1248527.2181
85 | 2645886.4977 | 1248527.2181 | 2645879.673 | 1248543.4996
86 | 2645882.7968 | 1248520.4961 | 2645868.6602 | 1248512.7816 | 2645861.0413 | 1248508.9368
87 | 2645882.7968 | 1248520.4961 | 2645884.8494 | 1248515.7755
88 | 2645842.6934 | 1248499.6798 | 2645850.0437 | 1248503.387 | 2645861.0413 | 1248508.9368
89 | 2645884.8494 | 1248515.7755 | 2645887.7287 | 1248509.6269 | 2645893.919 | 1248495.3658
90 | 2645884.8494 | 1248515.7755 | 2645888.9875 | 1248517.7199 | 2645896.3979 | 1248521.2796
91 | 2645902.7373 | 1248474.9197 | 2645901.9905 | 1248476.7708 | 2645893.919 | 1248495.3658
92 | 2645896.3979 | 1248521.2796 | 2645898.6601 | 1248524.6104 | 2645901.9981 | 1248527.4826 | 2645927.608 | 1248544.3311
93 | 2645896.3979 | 1248521.2796 | 2645895.5435 | 1248517.5149 | 2645895.9892 | 1248513.5935 | 2645897.4977 | 1248509.8707
94 | 2645927.608 | 1248544.3311 | 2645933.7449 | 1248548.3685
95 | 2645902.7373 | 1248474.9197 | 2645889.0194 | 1248469.699
96 | 2645902.7373 | 1248474.9197 | 2645906.225 | 1248466.2743 | 2645913.6067 | 1248447.9888
97 | 2645902.7373 | 1248474.9197 | 2645907.0851 | 1248476.1208 | 2645909.7398 | 1248469.7149 | 2645913.1636 | 1248471.2646
98 | 2645920.9649 | 1248418.5118 | 2645920.1138 | 1248431.8697 | 2645913.6067 | 1248447.9888
99 | 2645913.1636 | 1248471.2646 | 2645930.5133 | 1248478.7906
100 | 2645913.1636 | 1248471.2646 | 2645910.3927 | 1248478.0477 | 2645908.379 | 1248483.0172
101 | 2645892.6971 | 1248404.2947 | 2645920.9649 | 1248418.5118
102 | 2645754.6382 | 1248378.6335 | 2645761.5685 | 1248367.7192
103 | 2645754.6382 | 1248378.6335 | 2645746.446 | 1248391.5286
104 | 2645754.6382 | 1248378.6335 | 2645711.1353 | 1248349.2006 | 2645707.0128 | 1248346.3726
105 | 2645834.9699 | 1248495.7876 | 2645840.5512 | 1248498.5993 | 2645842.6934 | 1248499.6798
106 | 2645621.4974 | 1248554.7153 | 2645634.7309 | 1248561.7859
107 | 2645623.7512 | 1248550.3185 | 2645621.4974 | 1248554.7153
108 | 2645618.7834 | 1248560.0202 | 2645621.4974 | 1248554.7153
109 | 2645647.1965 | 1248562.218 | 2645623.7512 | 1248550.3185
110 | 2645623.7512 | 1248550.3185 | 2645632.1687 | 1248533.9056 | 2645633.7141 | 1248530.8873
111 | 2645618.7834 | 1248560.0202 | 2645605.6973 | 1248585.5589
112 | 2645618.7834 | 1248560.0202 | 2645603.4662 | 1248551.0424
113 | 2645637.5275 | 1248523.4398 | 2645633.7141 | 1248530.8873
114 | 2645605.6973 | 1248585.5589 | 2645589.5371 | 1248617.1004 | 2645589.4606 | 1248617.2497
115 | 2645605.6973 | 1248585.5589 | 2645620.5916 | 1248592.9468
116 | 2645598.735 | 1248548.2693 | 2645603.4662 | 1248551.0424
117 | 2645637.5275 | 1248523.4398 | 2645639.9661 | 1248518.6804
118 | 2645589.4606 | 1248617.2497 | 2645582.0355 | 1248631.7455
119 | 2645620.5916 | 1248592.9468 | 2645642.6806 | 1248603.9033
120 | 2645598.735 | 1248548.2693 | 2645589.1045 | 1248542.7471 | 2645585.6161 | 1248540.7523 | 2645585.1876 | 1248540.5044
121 | 2645580.9722 | 1248568.2462 | 2645584.6944 | 1248562.4265 | 2645598.735 | 1248548.2693
122 | 2645805.3608 | 1248679.358 | 2645791.6211 | 1248673.0039
123 | 2645599.3379 | 1248708.1716 | 2645596.4448 | 1248714.0346
124 | 2645596.4448 | 1248714.0346 | 2645593.707 | 1248719.5829
125 | 2645569.55 | 1248531.5561 | 2645585.1876 | 1248540.5044
126 | 2645585.1876 | 1248540.5044 | 2645571.5751 | 1248562.1464
127 | 2645569.55 | 1248531.5561 | 2645568.8133 | 1248531.1279 | 2645564.0779 | 1248528.4211
128 | 2645650.1079 | 1248498.8867 | 2645639.9661 | 1248518.6804
129 | 2645650.1079 | 1248498.8867 | 2645657.0843 | 1248485.2757
130 | 2645650.1079 | 1248498.8867 | 2645628.7347 | 1248487.0152
131 | 2645591.3029 | 1248384.5023 | 2645597.9099 | 1248390.446 | 2645601.5226 | 1248392.7031
132 | 2645591.3029 | 1248384.5023 | 2645578.6352 | 1248407.9528
133 | 2645601.5226 | 1248392.7031 | 2645613.7664 | 1248400.3524
134 | 2645587.1357 | 1248463.9125 | 2645576.075 | 1248457.7678 | 2645574.3643 | 1248456.5777
135 | 2645587.1357 | 1248463.9125 | 2645576.8706 | 1248483.1059
136 | 2645587.1357 | 1248463.9125 | 2645592.2111 | 1248466.7309
137 | 2645609.693 | 1248476.4387 | 2645628.7347 | 1248487.0152
138 | 2645609.693 | 1248476.4387 | 2645608.499 | 1248475.7756
139 | 2645609.693 | 1248476.4387 | 2645598.5566 | 1248496.2829
140 | 2645683.4231 | 1248497.0197 | 2645657.0843 | 1248485.2757
141 | 2645608.499 | 1248475.7756 | 2645592.2111 | 1248466.7309
142 | 2645639.9988 | 1248415.1472 | 2645650.6121 | 1248420.6493 | 2645660.1893 | 1248424.7086
143 | 2645639.9988 | 1248415.1472 | 2645633.0028 | 1248411.5204
144 | 2645621.972 | 1248405.4789 | 2645625.0097 | 1248407.3768 | 2645633.0028 | 1248411.5204
145 | 2645621.972 | 1248405.4789 | 2645613.7664 | 1248400.3524
146 | 2645822.4869 | 1248516.4273 | 2645829.6844 | 1248503.5631 | 2645834.9699 | 1248495.7876
147 | 2645808.1931 | 1248424.0885 | 2645803.8357 | 1248431.3003
148 | 2645808.1931 | 1248424.0885 | 2645808.2267 | 1248424.0329

## bus_geodata
| x | y | coords
0 | 2645755.5626 | 1248513.5502
1 | 2645742.1095 | 1248541.246
2 | 2645732.4659 | 1248563.8757
3 | 2645777.4978 | 1248468.3922
4 | 2645780.5372 | 1248469.8611
5 | 2645755.4609 | 1248460.5516
6 | 2645698.6715 | 1248546.6482
7 | 2645738.9294 | 1248567.3288
8 | 2645738.9063 | 1248672.6206
9 | 2645701.684 | 1248653.4876
10 | 2645748.4206 | 1248653.0252
11 | 2645737.3891 | 1248675.7418
12 | 2645775.1422 | 1248602.3528
13 | 2645785.2145 | 1248607.5279
14 | 2645790.8849 | 1248569.9576
15 | 2645672.3725 | 1248638.5963
16 | 2645689.9749 | 1248677.6581
17 | 2645677.5032 | 1248544.0526
18 | 2645666.5516 | 1248647.3112
19 | 2645792.5292 | 1248566.5741
20 | 2645803.3025 | 1248545.343
21 | 2645801.2032 | 1248544.3706
22 | 2645787.5316 | 1248538.0608
23 | 2645761.5638 | 1248659.1034
24 | 2645625.4576 | 1248674.9598
25 | 2645617.5884 | 1248671.1856
26 | 2645632.5228 | 1248661.1402
27 | 2645702.1381 | 1248747.3986
28 | 2645679.7285 | 1248783.4724
29 | 2645706.4761 | 1248738.7724
30 | 2645716.2633 | 1248719.3107
31 | 2645737.209 | 1248730.1572
32 | 2645722.9372 | 1248705.5347
33 | 2645660.4649 | 1248774.8517
34 | 2645754.7404 | 1248460.3113
35 | 2645712.1828 | 1248445.4622
36 | 2645727.2319 | 1248421.7735
37 | 2645683.1275 | 1248434.431
38 | 2645821.4856 | 1248488.6784
39 | 2645788.1118 | 1248457.3246
40 | 2645786.8675 | 1248608.3772
41 | 2645662.916 | 1248536.531
42 | 2645660.5346 | 1248660.8757
43 | 2645804.087 | 1248543.7971
44 | 2645827.7422 | 1248492.0404
45 | 2645829.7798 | 1248493.168
46 | 2645777.2919 | 1248666.3771
47 | 2645591.3005 | 1248695.133
48 | 2645572.6717 | 1248650.0262
49 | 2645602.1143 | 1248702.5449
50 | 2645790.5948 | 1248759.3553
51 | 2645800.6978 | 1248740.7875
52 | 2645762.573 | 1248744.0261
53 | 2645751.6758 | 1248752.7506
54 | 2645755.9994 | 1248740.4312
55 | 2645759.1445 | 1248756.5441
56 | 2645727.6442 | 1248750.0977
57 | 2645746.1125 | 1248735.0254
58 | 2645742.6959 | 1248397.4317
59 | 2645667.7282 | 1248465.1219
60 | 2645678.1981 | 1248432.3416
61 | 2645790.6903 | 1248453.057
62 | 2645652.4998 | 1248658.0119
63 | 2645806.1388 | 1248618.2787
64 | 2645821.667 | 1248626.2569
65 | 2645840.6366 | 1248636.0033
66 | 2645852.2198 | 1248608.6745
67 | 2645834.0598 | 1248661.3807
68 | 2645832.2959 | 1248599.3733
69 | 2645864.0184 | 1248580.847
70 | 2645809.4919 | 1248650.3364
71 | 2645824.5344 | 1248688.2251
72 | 2645804.0256 | 1248733.4494
73 | 2645867.6278 | 1248572.2359
74 | 2645886.4977 | 1248527.2181
75 | 2645882.7968 | 1248520.4961
76 | 2645879.673 | 1248543.4996
77 | 2645861.0413 | 1248508.9368
78 | 2645884.8494 | 1248515.7755
79 | 2645893.919 | 1248495.3658
80 | 2645896.3979 | 1248521.2796
81 | 2645927.608 | 1248544.3311
82 | 2645897.4977 | 1248509.8707
83 | 2645810.6047 | 1248718.9416
84 | 2645902.7373 | 1248474.9197
85 | 2645889.0194 | 1248469.699
86 | 2645913.6067 | 1248447.9888
87 | 2645913.1636 | 1248471.2646
88 | 2645920.9649 | 1248418.5118
89 | 2645892.6971 | 1248404.2947
90 | 2645930.5133 | 1248478.7906
91 | 2645908.379 | 1248483.0172
92 | 2645933.7449 | 1248548.3685
93 | 2645761.5685 | 1248367.7192
94 | 2645754.6382 | 1248378.6335
95 | 2645842.6934 | 1248499.6798
96 | 2645634.7309 | 1248561.7859
97 | 2645621.4974 | 1248554.7153
98 | 2645623.7512 | 1248550.3185
99 | 2645618.7835 | 1248560.0202
100 | 2645647.1965 | 1248562.218
101 | 2645633.7141 | 1248530.8873
102 | 2645605.6973 | 1248585.5589
103 | 2645603.4662 | 1248551.0424
104 | 2645637.5275 | 1248523.4398
105 | 2645589.4606 | 1248617.2497
106 | 2645620.5916 | 1248592.9468
107 | 2645598.735 | 1248548.2693
108 | 2645791.6211 | 1248673.0039
109 | 2645805.3608 | 1248679.358
110 | 2645582.6314 | 1248697.1899
111 | 2645582.0355 | 1248631.7455
112 | 2645599.3379 | 1248708.1716
113 | 2645593.707 | 1248719.5829
114 | 2645596.4448 | 1248714.0346
115 | 2645585.1876 | 1248540.5044
116 | 2645580.9722 | 1248568.2462
117 | 2645569.55 | 1248531.5561
118 | 2645571.5751 | 1248562.1464
119 | 2645642.6806 | 1248603.9033
120 | 2645564.0779 | 1248528.4211
121 | 2645639.9661 | 1248518.6804
122 | 2645650.1079 | 1248498.8867
123 | 2645808.5168 | 1248535.0679
124 | 2645591.3029 | 1248384.5023
125 | 2645601.5226 | 1248392.7031
126 | 2645578.6352 | 1248407.9528
127 | 2645574.3643 | 1248456.5777
128 | 2645587.1357 | 1248463.9125
129 | 2645628.7347 | 1248487.0152
130 | 2645609.693 | 1248476.4387
131 | 2645657.0843 | 1248485.2757
132 | 2645608.499 | 1248475.7756
133 | 2645598.5566 | 1248496.2829
134 | 2645683.4231 | 1248497.0197
135 | 2645592.2111 | 1248466.7309
136 | 2645652.6554 | 1248459.302
137 | 2645639.9988 | 1248415.1472
138 | 2645660.1893 | 1248424.7086
139 | 2645633.0028 | 1248411.5204
140 | 2645621.972 | 1248405.4789
141 | 2645613.7664 | 1248400.3524
142 | 2645576.8706 | 1248483.1059
143 | 2645707.0128 | 1248346.3726
144 | 2645746.446 | 1248391.5286
145 | 2645834.9699 | 1248495.7876
146 | 2645822.4869 | 1248516.4273
147 | 2645803.8357 | 1248431.3003
148 | 2645808.1931 | 1248424.0885
149 | 2645808.2267 | 1248424.0329
150 | 2645772.78 | 1248601.2005

## line_std_types
| c_nf_per_km | r_ohm_per_km | x_ohm_per_km | max_i_ka | type | q_mm2 | alpha | voltage_rating
NAYY 4x50 SE | 210 | 0.642 | 0.083 | 0.142 | cs | 50 | 0.00403 | LV
NAYY 4x120 SE | 264 | 0.225 | 0.08 | 0.242 | cs | 120 | 0.00403 | LV
NAYY 4x150 SE | 261 | 0.208 | 0.08 | 0.27 | cs | 150 | 0.00403 | LV
NA2XS2Y 1x95 RM/25 12/20 kV | 216 | 0.313 | 0.132 | 0.252 | cs | 95 | 0.00403 | MV
NA2XS2Y 1x185 RM/25 12/20 kV | 273 | 0.161 | 0.117 | 0.362 | cs | 185 | 0.00403 | MV
NA2XS2Y 1x240 RM/25 12/20 kV | 304 | 0.122 | 0.112 | 0.421 | cs | 240 | 0.00403 | MV
NA2XS2Y 1x95 RM/25 6/10 kV | 315 | 0.313 | 0.123 | 0.249 | cs | 95 | 0.00403 | MV
NA2XS2Y 1x185 RM/25 6/10 kV | 406 | 0.161 | 0.11 | 0.358 | cs | 185 | 0.00403 | MV
NA2XS2Y 1x240 RM/25 6/10 kV | 456 | 0.122 | 0.105 | 0.416 | cs | 240 | 0.00403 | MV
NA2XS2Y 1x150 RM/25 12/20 kV | 250 | 0.206 | 0.116 | 0.319 | cs | 150 | 0.00403 | MV
NA2XS2Y 1x120 RM/25 12/20 kV | 230 | 0.253 | 0.119 | 0.283 | cs | 120 | 0.00403 | MV
NA2XS2Y 1x70 RM/25 12/20 kV | 190 | 0.443 | 0.132 | 0.22 | cs | 70 | 0.00403 | MV
NA2XS2Y 1x150 RM/25 6/10 kV | 360 | 0.206 | 0.11 | 0.315 | cs | 150 | 0.00403 | MV
NA2XS2Y 1x120 RM/25 6/10 kV | 340 | 0.253 | 0.113 | 0.28 | cs | 120 | 0.00403 | MV
NA2XS2Y 1x70 RM/25 6/10 kV | 280 | 0.443 | 0.123 | 0.217 | cs | 70 | 0.00403 | MV
N2XS(FL)2Y 1x120 RM/35 64/110 kV | 112 | 0.153 | 0.166 | 0.366 | cs | 120 | 0.00393 | HV
N2XS(FL)2Y 1x185 RM/35 64/110 kV | 125 | 0.099 | 0.156 | 0.457 | cs | 185 | 0.00393 | HV
N2XS(FL)2Y 1x240 RM/35 64/110 kV | 135 | 0.075 | 0.149 | 0.526 | cs | 240 | 0.00393 | HV
N2XS(FL)2Y 1x300 RM/35 64/110 kV | 144 | 0.06 | 0.144 | 0.588 | cs | 300 | 0.00393 | HV
15-AL1/3-ST1A 0.4 | 11 | 1.8769 | 0.35 | 0.105 | ol | 16 | 0.00403 | LV
24-AL1/4-ST1A 0.4 | 11.25 | 1.2012 | 0.335 | 0.14 | ol | 24 | 0.00403 | LV
48-AL1/8-ST1A 0.4 | 12.2 | 0.5939 | 0.3 | 0.21 | ol | 48 | 0.00403 | LV
94-AL1/15-ST1A 0.4 | 13.2 | 0.306 | 0.29 | 0.35 | ol | 94 | 0.00403 | LV
34-AL1/6-ST1A 10.0 | 9.7 | 0.8342 | 0.36 | 0.17 | ol | 34 | 0.00403 | MV
48-AL1/8-ST1A 10.0 | 10.1 | 0.5939 | 0.35 | 0.21 | ol | 48 | 0.00403 | MV
70-AL1/11-ST1A 10.0 | 10.4 | 0.4132 | 0.339 | 0.29 | ol | 70 | 0.00403 | MV
94-AL1/15-ST1A 10.0 | 10.75 | 0.306 | 0.33 | 0.35 | ol | 94 | 0.00403 | MV
122-AL1/20-ST1A 10.0 | 11.1 | 0.2376 | 0.323 | 0.41 | ol | 122 | 0.00403 | MV
149-AL1/24-ST1A 10.0 | 11.25 | 0.194 | 0.315 | 0.47 | ol | 149 | 0.00403 | MV
34-AL1/6-ST1A 20.0 | 9.15 | 0.8342 | 0.382 | 0.17 | ol | 34 | 0.00403 | MV
48-AL1/8-ST1A 20.0 | 9.5 | 0.5939 | 0.372 | 0.21 | ol | 48 | 0.00403 | MV
70-AL1/11-ST1A 20.0 | 9.7 | 0.4132 | 0.36 | 0.29 | ol | 70 | 0.00403 | MV
94-AL1/15-ST1A 20.0 | 10 | 0.306 | 0.35 | 0.35 | ol | 94 | 0.00403 | MV
122-AL1/20-ST1A 20.0 | 10.3 | 0.2376 | 0.344 | 0.41 | ol | 122 | 0.00403 | MV
149-AL1/24-ST1A 20.0 | 10.5 | 0.194 | 0.337 | 0.47 | ol | 149 | 0.00403 | MV
184-AL1/30-ST1A 20.0 | 10.75 | 0.1571 | 0.33 | 0.535 | ol | 184 | 0.00403 | MV
243-AL1/39-ST1A 20.0 | 11 | 0.1188 | 0.32 | 0.645 | ol | 243 | 0.00403 | MV
48-AL1/8-ST1A 110.0 | 8 | 0.5939 | 0.46 | 0.21 | ol | 48 | 0.00403 | HV
70-AL1/11-ST1A 110.0 | 8.4 | 0.4132 | 0.45 | 0.29 | ol | 70 | 0.00403 | HV
94-AL1/15-ST1A 110.0 | 8.65 | 0.306 | 0.44 | 0.35 | ol | 94 | 0.00403 | HV
122-AL1/20-ST1A 110.0 | 8.5 | 0.2376 | 0.43 | 0.41 | ol | 122 | 0.00403 | HV
149-AL1/24-ST1A 110.0 | 8.75 | 0.194 | 0.41 | 0.47 | ol | 149 | 0.00403 | HV
184-AL1/30-ST1A 110.0 | 8.8 | 0.1571 | 0.4 | 0.535 | ol | 184 | 0.00403 | HV
243-AL1/39-ST1A 110.0 | 9 | 0.1188 | 0.39 | 0.645 | ol | 243 | 0.00403 | HV
305-AL1/39-ST1A 110.0 | 9.2 | 0.0949 | 0.38 | 0.74 | ol | 305 | 0.00403 | HV
490-AL1/64-ST1A 110.0 | 9.75 | 0.059 | 0.37 | 0.96 | ol | 490 | 0.00403 | HV
679-AL1/86-ST1A 110.0 | 9.95 | 0.042 | 0.36 | 1.15 | ol | 679 | 0.00403 | HV
490-AL1/64-ST1A 220.0 | 10 | 0.059 | 0.285 | 0.96 | ol | 490 | 0.00403 | HV
679-AL1/86-ST1A 220.0 | 11.7 | 0.042 | 0.275 | 1.15 | ol | 679 | 0.00403 | HV
490-AL1/64-ST1A 380.0 | 11 | 0.059 | 0.253 | 0.96 | ol | 490 | 0.00403 | HV
679-AL1/86-ST1A 380.0 | 14.6 | 0.042 | 0.25 | 1.15 | ol | 679 | 0.00403 | HV

## trafo_std_types
| i0_percent | pfe_kw | vkr_percent | sn_mva | vn_lv_kv | vn_hv_kv | vk_percent | shift_degree | vector_group | tap_side | tap_neutral | tap_min | tap_max | tap_step_degree | tap_step_percent | tap_phase_shifter
160 MVA 380/110 kV | 0.06 | 60 | 0.25 | 160 | 110 | 380 | 12.2 | 0 | Yy0 | hv | 0 | -9 | 9 | 0 | 1.5 | FALSE
100 MVA 220/110 kV | 0.06 | 55 | 0.26 | 100 | 110 | 220 | 12 | 0 | Yy0 | hv | 0 | -9 | 9 | 0 | 1.5 | FALSE
63 MVA 110/20 kV | 0.04 | 22 | 0.32 | 63 | 20 | 110 | 18 | 150 | YNd5 | hv | 0 | -9 | 9 | 0 | 1.5 | FALSE
40 MVA 110/20 kV | 0.05 | 18 | 0.34 | 40 | 20 | 110 | 16.2 | 150 | YNd5 | hv | 0 | -9 | 9 | 0 | 1.5 | FALSE
25 MVA 110/20 kV | 0.07 | 14 | 0.41 | 25 | 20 | 110 | 12 | 150 | YNd5 | hv | 0 | -9 | 9 | 0 | 1.5 | FALSE
63 MVA 110/10 kV | 0.04 | 22 | 0.32 | 63 | 10 | 110 | 18 | 150 | YNd5 | hv | 0 | -9 | 9 | 0 | 1.5 | FALSE
40 MVA 110/10 kV | 0.05 | 18 | 0.34 | 40 | 10 | 110 | 16.2 | 150 | YNd5 | hv | 0 | -9 | 9 | 0 | 1.5 | FALSE
25 MVA 110/10 kV | 0.07 | 14 | 0.41 | 25 | 10 | 110 | 12 | 150 | YNd5 | hv | 0 | -9 | 9 | 0 | 1.5 | FALSE
0.25 MVA 20/0.4 kV | 0.32 | 0.8 | 1.44 | 0.25 | 0.4 | 20 | 6 | 150 | Yzn5 | hv | 0 | -2 | 2 | 0 | 2.5 | FALSE
0.4 MVA 20/0.4 kV | 0.3375 | 1.35 | 1.425 | 0.4 | 0.4 | 20 | 6 | 150 | Dyn5 | hv | 0 | -2 | 2 | 0 | 2.5 | FALSE
0.63 MVA 20/0.4 kV | 0.2619 | 1.65 | 1.206 | 0.63 | 0.4 | 20 | 6 | 150 | Dyn5 | hv | 0 | -2 | 2 | 0 | 2.5 | FALSE
0.25 MVA 10/0.4 kV | 0.24 | 0.6 | 1.2 | 0.25 | 0.4 | 10 | 4 | 150 | Dyn5 | hv | 0 | -2 | 2 | 0 | 2.5 | FALSE
0.4 MVA 10/0.4 kV | 0.2375 | 0.95 | 1.325 | 0.4 | 0.4 | 10 | 4 | 150 | Dyn5 | hv | 0 | -2 | 2 | 0 | 2.5 | FALSE
0.63 MVA 10/0.4 kV | 0.1873 | 1.18 | 1.0794 | 0.63 | 0.4 | 10 | 4 | 150 | Dyn5 | hv | 0 | -2 | 2 | 0 | 2.5 | FALSE

## trafo3w_std_types
| sn_hv_mva | sn_mv_mva | sn_lv_mva | vn_hv_kv | vn_mv_kv | vn_lv_kv | vk_hv_percent | vk_mv_percent | vk_lv_percent | vkr_hv_percent | vkr_mv_percent | vkr_lv_percent | pfe_kw | i0_percent | shift_mv_degree | shift_lv_degree | vector_group | tap_side | tap_neutral | tap_min | tap_max | tap_step_percent
63/25/38 MVA 110/20/10 kV | 63 | 25 | 38 | 110 | 20 | 10 | 10.4 | 10.4 | 10.4 | 0.28 | 0.32 | 0.35 | 35 | 0.89 | 0 | 0 | YN0yn0yn0 | hv | 0 | -10 | 10 | 1.2
63/25/38 MVA 110/10/10 kV | 63 | 25 | 38 | 110 | 10 | 10 | 10.4 | 10.4 | 10.4 | 0.28 | 0.32 | 0.35 | 35 | 0.89 | 0 | 0 | YN0yn0yn0 | hv | 0 | -10 | 10 | 1.2

## fuse_std_types
| fuse_type | i_rated_a | t_avg | t_min | t_total | x_avg | x_min | x_total
HV 100A | HV 100A | 100 | 0 | [10.0, 3.64, 0.854, 0.281, 0.1, 0.0531, 0.022, 0.01] | [10.0, 4.267, 1.21, 0.403, 0.1, 0.058, 0.022, 0.01] | 0 | [300.0, 350.0, 450.0, 550.0, 700.0, 850.0, 1200.0, 1752.0] | [600.0, 700.0, 900.0, 1150.0, 1665.0, 2000.0, 3000.0, 4313.0]
HV 10A | HV 10A | 10 | 0 | [10.0, 1675.0, 0.344, 0.156, 0.1, 0.0417, 0.0171, 0.01] | [10.0, 1.3, 0.3, 0.155, 0.1, 0.0555, 0.023, 0.01] | 0 | [30.0, 32.0, 35.0, 37.0, 39.0, 50.0, 70.0, 88.0] | [60.0, 70.0, 80.0, 87.0, 94.0, 110.0, 150.0, 216.0]
HV 125A | HV 125A | 125 | 0 | [10.0, 1.82, 0.344, 0.1, 0.0467, 0.0269, 0.01] | [10.0, 2.478, 0.426, 0.1, 0.0427, 0.0211, 0.01] | 0 | [375.0, 500.0, 700.0, 925.0, 1200.0, 1500.0, 2341.0] | [750.0, 1000.0, 1500.0, 2200.0, 3000.0, 4000.0, 5765.0]
HV 160A | HV 160A | 160 | 0 | [10.0, 4.15, 1.03, 0.198, 0.1, 0.051, 0.0172, 0.01] | [10.0, 2.3, 0.734, 0.274, 0.1, 0.046, 0.0177, 0.01] | 0 | [480.0, 550.0, 700.0, 1000.0, 1260.0, 1600.0, 2500.0, 3227.0] | [960.0, 1300.0, 1700.0, 2200.0, 2996.0, 4000.0, 6000.0, 7946.0]
HV 16A | HV 16A | 16 | 0 | [10.0, 0.352, 0.164, 0.1, 0.0649, 0.0342, 0.01] | [10.0, 2.34, 0.722, 0.181, 0.1, 0.055, 0.0296, 0.01] | 0 | [48.0, 60.0, 65.0, 71.0, 80.0, 100.0, 162.0] | [96.0, 110.0, 125.0, 150.0, 168.0, 200.0, 250.0, 398.0]
HV 200A | HV 200A | 200 | 0 | [10.0, 4.267, 1.21, 0.403, 0.1, 0.058, 0.022, 0.01] | [10.0, 3.73, 1.654, 0.328, 0.1, 0.0531, 0.019, 0.01] | 0 | [600.0, 700.0, 900.0, 1150.0, 1665.0, 2000.0, 3000.0, 4313.0] | [1200.0, 1500.0, 1800.0, 2700.0, 3960.0, 5000.0, 7500.0, 10620.0]
HV 20A | HV 20A | 20 | 0 | [10.0, 1.3, 0.3, 0.155, 0.1, 0.0555, 0.023, 0.01] | [10.0, 1.3, 0.161, 0.1, 0.0611, 0.0399, 0.0141, 0.01] | 0 | [60.0, 70.0, 80.0, 87.0, 94.0, 110.0, 150.0, 216.0] | [120.0, 150.0, 200.0, 223.0, 260.0, 300.0, 450.0, 532.0]
HV 25A | HV 25A | 25 | 0 | [10.0, 2.512, 0.833, 0.299, 0.1, 0.0372, 0.0223, 0.01] | [10.0, 3.125, 0.597, 0.198, 0.1, 0.0378, 0.022, 0.01] | 0 | [75.0, 82.0, 90.0, 100.0, 124.0, 170.0, 200.0, 289.0] | [150.0, 170.0, 210.0, 250.0, 294.0, 400.0, 500.0, 711.0]
HV 31.5A | HV 31.5A | 31.5 | 0 | [10.0, 2.34, 0.722, 0.181, 0.1, 0.055, 0.0296, 0.01] | [10.0, 2.84, 0.368, 0.164, 0.1, 0.0621, 0.0378, 0.0195, 0.01] | 0 | [95.0, 110.0, 125.0, 150.0, 165.0, 200.0, 250.0, 390.0] | [189.0, 220.0, 300.0, 350.0, 393.0, 450.0, 530.0, 700.0, 960.0]
HV 40A | HV 40A | 40 | 0 | [10.0, 1.3, 0.161, 0.1, 0.0611, 0.0399, 0.0141, 0.01] | [10.0, 2.05, 0.369, 0.198, 0.1, 0.051, 0.0298, 0.01] | 0 | [120.0, 150.0, 200.0, 223.0, 260.0, 300.0, 450.0, 532.0] | [240.0, 300.0, 400.0, 450.0, 530.0, 650.0, 800.0, 1311.0]
HV 50A | HV 50A | 50 | 0 | [10.0, 3.215, 0.597, 0.198, 0.1, 0.0378, 0.022, 0.01] | [10.0, 3.64, 0.854, 0.281, 0.1, 0.0531, 0.022, 0.01] | 0 | [150.0, 170.0, 210.0, 250.0, 294.0, 400.0, 500.0, 711.0] | [300.0, 350.0, 450.0, 550.0, 700.0, 850.0, 1200.0, 1752.0]
HV 6.3A | HV 6.3A | 6.3 | 0 | [10.0, 1.39, 0.344, 0.168, 0.1, 0.056, 0.0263, 0.01] | [10.0, 1.711, 0.516, 0.198, 0.1, 0.0634, 0.0303, 0.01] | 0 | [19.0, 19.5, 20.4, 20.8, 22.0, 25.0, 32.0, 48.0] | [38.0, 40.0, 43.0, 48.0, 53.0, 60.0, 75.0, 118.0]
HV 63A | HV 63A | 63 | 0 | [10.0, 2.84, 0.368, 0.164, 0.1, 0.0621, 0.0378, 0.0195, 0.01] | [10.0, 1.82, 0.344, 0.1, 0.0467, 0.0269, 0.01] | 0 | [189.0, 220.0, 300.0, 350.0, 393.0, 450.0, 530.0, 700.0, 961.0] | [378.0, 500.0, 700.0, 934.0, 1200.0, 1500.0, 2366.0]
HV 80A | HV 80A | 80 | 0 | [10.0, 2.05, 0.369, 0.198, 0.1, 0.051, 0.0298, 0.01] | [10.0, 4.15, 1.03, 0.198, 0.1, 0.051, 0.0172, 0.01] | 0 | [240.0, 300.0, 400.0, 450.0, 530.0, 650.0, 800.0, 1311.0] | [480.0, 550.0, 700.0, 1000.0, 1260.0, 1600.0, 2500.0, 3227.0]
Siemens NH-1-100 | Siemens NH-1-100 | 100 | [5400.0, 2000.0, 400.0, 20.0, 1.0, 0.2, 0.012, 0.004] | 0 | 0 | [150.0, 190.0, 250.0, 430.0, 900.0, 1250.0, 2700.0, 3600.0] | 0 | 0
Siemens NH-1-125 | Siemens NH-1-125 | 125 | [4800.0, 120.0, 7.0, 0.1, 0.004] | 0 | 0 | [180.0, 400.0, 740.0, 2000.0, 4250.0] | 0 | 0
Siemens NH-1-16 | Siemens NH-1-16 | 16 | [4000.0, 400.0, 2.0, 0.1, 0.04, 0.01] | 0 | 0 | [26.0, 35.0, 75.0, 150.0, 200.0, 300.0] | 0 | 0
Siemens NH-1-160 | Siemens NH-1-160 | 160 | [4800.0, 120.0, 7.0, 0.1, 0.004] | 0 | 0 | [210.0, 500.0, 900.0, 2300.0, 5000.0] | 0 | 0
Siemens NH-1-25 | Siemens NH-1-25 | 25 | [4000.0, 1000.0, 10.0, 0.2, 0.02, 0.01] | 0 | 0 | [40.0, 50.0, 100.0, 210.0, 400.0, 500.0] | 0 | 0
Siemens NH-1-50 | Siemens NH-1-50 | 50 | [4000.0, 40.0, 4.0, 1.0, 0.02, 0.01] | 0 | 0 | [86.0, 200.0, 300.0, 400.0, 1000.0, 1280.0] | 0 | 0
Siemens NH-1-63 | Siemens NH-1-63 | 63 | [4000.0, 100.0, 10.0, 2.0, 0.04, 0.01] | 0 | 0 | [100.0, 200.0, 300.0, 400.0, 1000.0, 1500.0] | 0 | 0
Siemens NH-1-80 | Siemens NH-1-80 | 80 | [4800.0, 120.0, 7.0, 0.1, 0.01] | 0 | 0 | [150.58, 250.0, 450.0, 1150.0, 2470.0] | 0 | 0
Siemens NH-2-1000 | Siemens NH-2-1000 | 1000 | [4800.0, 120.0, 7.0, 0.1, 0.004] | 0 | 0 | [1900.0, 3500.0, 8400.0, 24000.0, 52000.0] | 0 | 0
Siemens NH-2-200 | Siemens NH-2-200 | 200 | [4800.0, 120.0, 7.0, 0.1, 0.004] | 0 | 0 | [280.0, 650.0, 1200.0, 3000.0, 7000.0] | 0 | 0
Siemens NH-2-224 | Siemens NH-2-224 | 224 | [4800.0, 120.0, 7.0, 0.2, 0.04, 0.004] | 0 | 0 | [400.0, 750.0, 1453.0, 3025.0, 4315.0, 7600.0] | 0 | 0
Siemens NH-2-250 | Siemens NH-2-250 | 250 | [4800.0, 120.0, 7.0, 0.1, 0.004] | 0 | 0 | [450.0, 800.0, 1650.0, 4000.0, 8500.0] | 0 | 0
Siemens NH-2-315 | Siemens NH-2-315 | 315 | [4800.0, 120.0, 7.0, 0.1, 0.004] | 0 | 0 | [550.0, 920.0, 1900.0, 5000.0, 11000.0] | 0 | 0
Siemens NH-2-355 | Siemens NH-2-355 | 355 | [4800.0, 120.0, 6.0, 0.1, 0.004] | 0 | 0 | [650.0, 1116.27, 2350.0, 5840.0, 12790.0] | 0 | 0
Siemens NH-2-400 | Siemens NH-2-400 | 400 | [4800.0, 120.0, 7.0, 0.1, 0.004] | 0 | 0 | [720.0, 1350.0, 2800.0, 6500.0, 15000.0] | 0 | 0
Siemens NH-2-425 | Siemens NH-2-425 | 425 | [4800.0, 120.0, 7.0, 0.1, 0.004] | 0 | 0 | [850.0, 1500.0, 3050.0, 7500.0, 16500.0] | 0 | 0
Siemens NH-2-630 | Siemens NH-2-630 | 630 | [4800.0, 120.0, 7.0, 0.1, 0.004] | 0 | 0 | [1200.0, 2000.0, 4800.0, 12000.0, 26000.0] | 0 | 0

## dtypes
| element | column | dtype
0 | bus | name | object
1 | bus | vn_kv | float64
2 | bus | type | object
3 | bus | zone | object
4 | bus | in_service | bool
5 | load | name | object
6 | load | bus | uint32
7 | load | p_mw | float64
8 | load | q_mvar | float64
9 | load | const_z_percent | float64
10 | load | const_i_percent | float64
11 | load | sn_mva | float64
12 | load | scaling | float64
13 | load | in_service | bool
14 | load | type | object
15 | ext_grid | name | object
16 | ext_grid | bus | uint32
17 | ext_grid | vm_pu | float64
18 | ext_grid | va_degree | float64
19 | ext_grid | slack_weight | float64
20 | ext_grid | in_service | bool
21 | line | name | object
22 | line | std_type | object
23 | line | from_bus | uint32
24 | line | to_bus | uint32
25 | line | length_km | float64
26 | line | r_ohm_per_km | float64
27 | line | x_ohm_per_km | float64
28 | line | c_nf_per_km | float64
29 | line | g_us_per_km | float64
30 | line | max_i_ka | float64
31 | line | df | float64
32 | line | parallel | uint32
33 | line | type | object
34 | line | in_service | bool
35 | trafo | name | object
36 | trafo | std_type | object
37 | trafo | hv_bus | uint32
38 | trafo | lv_bus | uint32
39 | trafo | sn_mva | float64
40 | trafo | vn_hv_kv | float64
41 | trafo | vn_lv_kv | float64
42 | trafo | vk_percent | float64
43 | trafo | vkr_percent | float64
44 | trafo | pfe_kw | float64
45 | trafo | i0_percent | float64
46 | trafo | shift_degree | float64
47 | trafo | tap_side | object
48 | trafo | tap_neutral | int32
49 | trafo | tap_min | int32
50 | trafo | tap_max | int32
51 | trafo | tap_step_percent | float64
52 | trafo | tap_step_degree | float64
53 | trafo | tap_pos | int32
54 | trafo | tap_phase_shifter | bool
55 | trafo | parallel | uint32
56 | trafo | df | float64
57 | trafo | in_service | bool
58 | line_geodata | coords | object
59 | bus_geodata | x | float64
60 | bus_geodata | y | float64
61 | bus_geodata | coords | object

## parameters
| version | format_version | converged | OPF_converged | name | f_hz | sn_mva
0 | 2.14.6 | 2.14.0 | FALSE | FALSE |  | 50 | 1