## bus
| name | vn_kv | type | zone | in_service
0 | bus_LV_4003-7_0_3_node_0 | 0.4 | n |  | TRUE
1 | bus_LV_4003-7_0_3_node_2 | 0.4 | n |  | TRUE
2 | bus_LV_4003-7_0_3_node_4 | 0.4 | n |  | TRUE
3 | bus_LV_4003-7_0_3_node_5 | 0.4 | n |  | TRUE
4 | bus_LV_4003-7_0_3_node_3 | 0.4 | n |  | TRUE
5 | bus_LV_4003-7_0_3_node_45 | 0.4 | n |  | TRUE
6 | bus_LV_4003-7_0_3_node_43 | 0.4 | n |  | TRUE
7 | bus_LV_4003-7_0_3_node_136 | 0.4 | n |  | TRUE
8 | bus_LV_4003-7_0_3_node_47 | 0.4 | n |  | TRUE
9 | bus_LV_4003-7_0_3_node_65 | 0.4 | n |  | TRUE
10 | bus_LV_4003-7_0_3_node_62 | 0.4 | n |  | TRUE
11 | bus_LV_4003-7_0_3_node_44 | 0.4 | n |  | TRUE
12 | bus_LV_4003-7_0_3_node_8 | 0.4 | n |  | TRUE
13 | bus_LV_4003-7_0_3_node_6 | 0.4 | n |  | TRUE
14 | bus_LV_4003-7_0_3_node_7 | 0.4 | n |  | TRUE
15 | bus_LV_4003-7_0_3_node_51 | 0.4 | n |  | TRUE
16 | bus_LV_4003-7_0_3_node_9 | 0.4 | n |  | TRUE
17 | bus_LV_4003-7_0_3_node_10 | 0.4 | n |  | TRUE
18 | bus_LV_4003-7_0_3_node_11 | 0.4 | n |  | TRUE
19 | bus_LV_4003-7_0_3_node_12 | 0.4 | n |  | TRUE
20 | bus_LV_4003-7_0_3_node_13 | 0.4 | n |  | TRUE
21 | bus_LV_4003-7_0_3_node_14 | 0.4 | n |  | TRUE
22 | bus_LV_4003-7_0_3_node_25 | 0.4 | n |  | TRUE
23 | bus_LV_4003-7_0_3_node_21 | 0.4 | n |  | TRUE
24 | bus_LV_4003-7_0_3_node_52 | 0.4 | n |  | TRUE
25 | bus_LV_4003-7_0_3_node_26 | 0.4 | n |  | TRUE
26 | bus_LV_4003-7_0_3_node_20 | 0.4 | n |  | TRUE
27 | bus_LV_4003-7_0_3_node_53 | 0.4 | n |  | TRUE
28 | bus_LV_4003-7_0_3_node_15 | 0.4 | n |  | TRUE
29 | bus_LV_4003-7_0_3_node_16 | 0.4 | n |  | TRUE
30 | bus_LV_4003-7_0_3_node_17 | 0.4 | n |  | TRUE
31 | bus_LV_4003-7_0_3_node_18 | 0.4 | n |  | TRUE
32 | bus_LV_4003-7_0_3_node_34 | 0.4 | n |  | TRUE
33 | bus_LV_4003-7_0_3_node_19 | 0.4 | n |  | TRUE
34 | bus_LV_4003-7_0_3_node_32 | 0.4 | n |  | TRUE
35 | bus_LV_4003-7_0_3_node_37 | 0.4 | n |  | TRUE
36 | bus_LV_4003-7_0_3_node_27 | 0.4 | n |  | TRUE
37 | bus_LV_4003-7_0_3_node_31 | 0.4 | n |  | TRUE
38 | bus_LV_4003-7_0_3_node_22 | 0.4 | n |  | TRUE
39 | bus_LV_4003-7_0_3_node_23 | 0.4 | n |  | TRUE
40 | bus_LV_4003-7_0_3_node_24 | 0.4 | n |  | TRUE
41 | bus_LV_4003-7_0_3_node_41 | 0.4 | n |  | TRUE
42 | bus_LV_4003-7_0_3_node_66 | 0.4 | n |  | TRUE
43 | bus_LV_4003-7_0_3_node_39 | 0.4 | n |  | TRUE
44 | bus_LV_4003-7_0_3_node_67 | 0.4 | n |  | TRUE
45 | bus_LV_4003-7_0_3_node_28 | 0.4 | n |  | TRUE
46 | bus_LV_4003-7_0_3_node_29 | 0.4 | n |  | TRUE
47 | bus_LV_4003-7_0_3_node_30 | 0.4 | n |  | TRUE
48 | bus_LV_4003-7_0_3_node_42 | 0.4 | n |  | TRUE
49 | bus_LV_4003-7_0_3_node_40 | 0.4 | n |  | TRUE
50 | bus_LV_4003-7_0_3_node_33 | 0.4 | n |  | TRUE
51 | bus_LV_4003-7_0_3_node_35 | 0.4 | n |  | TRUE
52 | bus_LV_4003-7_0_3_node_152 | 0.4 | n |  | TRUE
53 | bus_LV_4003-7_0_3_node_149 | 0.4 | n |  | TRUE
54 | bus_LV_4003-7_0_3_node_36 | 0.4 | n |  | TRUE
55 | bus_LV_4003-7_0_3_node_142 | 0.4 | n |  | TRUE
56 | bus_LV_4003-7_0_3_node_148 | 0.4 | n |  | TRUE
57 | bus_LV_4003-7_0_3_node_82 | 0.4 | n |  | TRUE
58 | bus_LV_4003-7_0_3_node_139 | 0.4 | n |  | TRUE
59 | bus_LV_4003-7_0_3_node_141 | 0.4 | n |  | TRUE
60 | bus_LV_4003-7_0_3_node_137 | 0.4 | n |  | TRUE
61 | bus_LV_4003-7_0_3_node_143 | 0.4 | n |  | TRUE
62 | bus_LV_4003-7_0_3_node_38 | 0.4 | n |  | TRUE
63 | bus_LV_4003-7_0_3_node_46 | 0.4 | n |  | TRUE
64 | bus_LV_4003-7_0_3_node_48 | 0.4 | n |  | TRUE
65 | bus_LV_4003-7_0_3_node_117 | 0.4 | n |  | TRUE
66 | bus_LV_4003-7_0_3_node_63 | 0.4 | n |  | TRUE
67 | bus_LV_4003-7_0_3_node_50 | 0.4 | n |  | TRUE
68 | bus_LV_4003-7_0_3_node_49 | 0.4 | n |  | TRUE
69 | bus_LV_4003-7_0_3_node_75 | 0.4 | n |  | TRUE
70 | bus_LV_4003-7_0_3_node_54 | 0.4 | n |  | TRUE
71 | bus_LV_4003-7_0_3_node_76 | 0.4 | n |  | TRUE
72 | bus_LV_4003-7_0_3_node_83 | 0.4 | n |  | TRUE
73 | bus_LV_4003-7_0_3_node_140 | 0.4 | n |  | TRUE
74 | bus_LV_4003-7_0_3_node_55 | 0.4 | n |  | TRUE
75 | bus_LV_4003-7_0_3_node_56 | 0.4 | n |  | TRUE
76 | bus_LV_4003-7_0_3_node_58 | 0.4 | n |  | TRUE
77 | bus_LV_4003-7_0_3_node_57 | 0.4 | n |  | TRUE
78 | bus_LV_4003-7_0_3_node_59 | 0.4 | n |  | TRUE
79 | bus_LV_4003-7_0_3_node_60 | 0.4 | n |  | TRUE
80 | bus_LV_4003-7_0_3_node_61 | 0.4 | n |  | TRUE
81 | bus_LV_4003-7_0_3_node_73 | 0.4 | n |  | TRUE
82 | bus_LV_4003-7_0_3_node_78 | 0.4 | n |  | TRUE
83 | bus_LV_4003-7_0_3_node_108 | 0.4 | n |  | TRUE
84 | bus_LV_4003-7_0_3_node_122 | 0.4 | n |  | TRUE
85 | bus_LV_4003-7_0_3_node_64 | 0.4 | n |  | TRUE
86 | bus_LV_4003-7_0_3_node_79 | 0.4 | n |  | TRUE
87 | bus_LV_4003-7_0_3_node_88 | 0.4 | n |  | TRUE
88 | bus_LV_4003-7_0_3_node_123 | 0.4 | n |  | TRUE
89 | bus_LV_4003-7_0_3_node_135 | 0.4 | n |  | TRUE
90 | bus_LV_4003-7_0_3_node_105 | 0.4 | n |  | TRUE
91 | bus_LV_4003-7_0_3_node_121 | 0.4 | n |  | TRUE
92 | bus_LV_4003-7_0_3_node_77 | 0.4 | n |  | TRUE
93 | bus_LV_4003-7_0_3_node_80 | 0.4 | n |  | TRUE
94 | bus_LV_4003-7_0_3_node_81 | 0.4 | n |  | TRUE
95 | bus_LV_4003-7_0_3_node_68 | 0.4 | n |  | TRUE
96 | bus_LV_4003-7_0_3_node_69 | 0.4 | n |  | TRUE
97 | bus_LV_4003-7_0_3_node_70 | 0.4 | n |  | TRUE
98 | bus_LV_4003-7_0_3_node_71 | 0.4 | n |  | TRUE
99 | bus_LV_4003-7_0_3_node_72 | 0.4 | n |  | TRUE
100 | bus_LV_4003-7_0_3_node_112 | 0.4 | n |  | TRUE
101 | bus_LV_4003-7_0_3_node_84 | 0.4 | n |  | TRUE
102 | bus_LV_4003-7_0_3_node_138 | 0.4 | n |  | TRUE
103 | bus_LV_4003-7_0_3_node_151 | 0.4 | n |  | TRUE
104 | bus_LV_4003-7_0_3_node_150 | 0.4 | n |  | TRUE
105 | bus_LV_4003-7_0_3_node_85 | 0.4 | n |  | TRUE
106 | bus_LV_4003-7_0_3_node_86 | 0.4 | n |  | TRUE
107 | bus_LV_4003-7_0_3_node_87 | 0.4 | n |  | TRUE
108 | bus_LV_4003-7_0_3_node_89 | 0.4 | n |  | TRUE
109 | bus_LV_4003-7_0_3_node_90 | 0.4 | n |  | TRUE
110 | bus_LV_4003-7_0_3_node_91 | 0.4 | n |  | TRUE
111 | bus_LV_4003-7_0_3_node_92 | 0.4 | n |  | TRUE
112 | bus_LV_4003-7_0_3_node_93 | 0.4 | n |  | TRUE
113 | bus_LV_4003-7_0_3_node_94 | 0.4 | n |  | TRUE
114 | bus_LV_4003-7_0_3_node_102 | 0.4 | n |  | TRUE
115 | bus_LV_4003-7_0_3_node_95 | 0.4 | n |  | TRUE
116 | bus_LV_4003-7_0_3_node_103 | 0.4 | n |  | TRUE
117 | bus_LV_4003-7_0_3_node_97 | 0.4 | n |  | TRUE
118 | bus_LV_4003-7_0_3_node_98 | 0.4 | n |  | TRUE
119 | bus_LV_4003-7_0_3_node_99 | 0.4 | n |  | TRUE
120 | bus_LV_4003-7_0_3_node_100 | 0.4 | n |  | TRUE
121 | bus_LV_4003-7_0_3_node_101 | 0.4 | n |  | TRUE
122 | bus_LV_4003-7_0_3_node_107 | 0.4 | n |  | TRUE
123 | bus_LV_4003-7_0_3_node_110 | 0.4 | n |  | TRUE
124 | bus_LV_4003-7_0_3_node_133 | 0.4 | n |  | TRUE
125 | bus_LV_4003-7_0_3_node_106 | 0.4 | n |  | TRUE
126 | bus_LV_4003-7_0_3_node_109 | 0.4 | n |  | TRUE
127 | bus_LV_4003-7_0_3_node_132 | 0.4 | n |  | TRUE
128 | bus_LV_4003-7_0_3_node_104 | 0.4 | n |  | TRUE
129 | bus_LV_4003-7_0_3_node_111 | 0.4 | n |  | TRUE
130 | bus_LV_4003-7_0_3_node_113 | 0.4 | n |  | TRUE
131 | bus_LV_4003-7_0_3_node_114 | 0.4 | n |  | TRUE
132 | bus_LV_4003-7_0_3_node_115 | 0.4 | n |  | TRUE
133 | bus_LV_4003-7_0_3_node_116 | 0.4 | n |  | TRUE
134 | bus_LV_4003-7_0_3_node_118 | 0.4 | n |  | TRUE
135 | bus_LV_4003-7_0_3_node_119 | 0.4 | n |  | TRUE
136 | bus_LV_4003-7_0_3_node_120 | 0.4 | n |  | TRUE
137 | bus_LV_4003-7_0_3_node_125 | 0.4 | n |  | TRUE
138 | bus_LV_4003-7_0_3_node_124 | 0.4 | n |  | TRUE
139 | bus_LV_4003-7_0_3_node_130 | 0.4 | n |  | TRUE
140 | bus_LV_4003-7_0_3_node_128 | 0.4 | n |  | TRUE
141 | bus_LV_4003-7_0_3_node_126 | 0.4 | n |  | TRUE
142 | bus_LV_4003-7_0_3_node_127 | 0.4 | n |  | TRUE
143 | bus_LV_4003-7_0_3_node_147 | 0.4 | n |  | TRUE
144 | bus_LV_4003-7_0_3_node_144 | 0.4 | n |  | TRUE
145 | bus_MV_612_0_node_37 | 20 | n |  | TRUE

## load
| name | bus | p_mw | q_mvar | const_z_percent | const_i_percent | sn_mva | scaling | in_service | type
0 | LV_4003-7_0_3_load_0 | 0 | 0.0067875 | 0.0017011 | 0 | 0 |  | 1 | TRUE | wye
1 | LV_4003-7_0_3_load_4 | 2 | 0.0036397 | 0.00091219 | 0 | 0 |  | 1 | TRUE | wye
2 | LV_4003-7_0_3_load_5 | 3 | 0.0051388 | 0.0012879 | 0 | 0 |  | 1 | TRUE | wye
3 | LV_4003-7_0_3_load_43 | 6 | 0.0010943 | 0.00027425 | 0 | 0 |  | 1 | TRUE | wye
4 | LV_4003-7_0_3_load_136 | 7 | 0.0069912 | 0.0017522 | 0 | 0 |  | 1 | TRUE | wye
5 | LV_4003-7_0_3_load_47 | 8 | 0.0064945 | 0.0016277 | 0 | 0 |  | 1 | TRUE | wye
6 | LV_4003-7_0_3_load_62 | 10 | 0.0010232 | 0.00025644 | 0 | 0 |  | 1 | TRUE | wye
7 | LV_4003-7_0_3_load_6 | 13 | 0.005459 | 0.0013681 | 0 | 0 |  | 1 | TRUE | wye
8 | LV_4003-7_0_3_load_7 | 14 | 0.0051545 | 0.0012918 | 0 | 0 |  | 1 | TRUE | wye
9 | LV_4003-7_0_3_load_51 | 15 | 0.0067296 | 0.0016866 | 0 | 0 |  | 1 | TRUE | wye
10 | LV_4003-7_0_3_load_9 | 16 | 0.0034248 | 0.00085834 | 0 | 0 |  | 1 | TRUE | wye
11 | LV_4003-7_0_3_load_10 | 17 | 0.0035647 | 0.00089341 | 0 | 0 |  | 1 | TRUE | wye
12 | LV_4003-7_0_3_load_12 | 19 | 0.0040634 | 0.0010184 | 0 | 0 |  | 1 | TRUE | wye
13 | LV_4003-7_0_3_load_13 | 20 | 0.0019215 | 0.00048157 | 0 | 0 |  | 1 | TRUE | wye
14 | LV_4003-7_0_3_load_14 | 21 | 0.0011752 | 0.00029453 | 0 | 0 |  | 1 | TRUE | wye
15 | LV_4003-7_0_3_load_25 | 22 | 0.0041433 | 0.0010384 | 0 | 0 |  | 1 | TRUE | wye
16 | LV_4003-7_0_3_load_21 | 23 | 0.0014112 | 0.00035369 | 0 | 0 |  | 1 | TRUE | wye
17 | LV_4003-7_0_3_load_52 | 24 | 0.0015268 | 0.00038265 | 0 | 0 |  | 1 | TRUE | wye
18 | LV_4003-7_0_3_load_20 | 26 | 0.004285 | 0.0010739 | 0 | 0 |  | 1 | TRUE | wye
19 | LV_4003-7_0_3_load_53 | 27 | 0.011609 | 0.0029096 | 0 | 0 |  | 1 | TRUE | wye
20 | LV_4003-7_0_3_load_15 | 28 | 0.0074892 | 0.001877 | 0 | 0 |  | 1 | TRUE | wye
21 | LV_4003-7_0_3_load_16 | 29 | 0.0077736 | 0.0019483 | 0 | 0 |  | 1 | TRUE | wye
22 | LV_4003-7_0_3_load_18 | 31 | 0.014505 | 0.0036353 | 0 | 0 |  | 1 | TRUE | wye
23 | LV_4003-7_0_3_load_32 | 34 | 0.001601 | 0.00040125 | 0 | 0 |  | 1 | TRUE | wye
24 | LV_4003-7_0_3_load_37 | 35 | 0.016459 | 0.0041251 | 0 | 0 |  | 1 | TRUE | wye
25 | LV_4003-7_0_3_load_27 | 36 | 0.0045258 | 0.0011343 | 0 | 0 |  | 1 | TRUE | wye
26 | LV_4003-7_0_3_load_31 | 37 | 0.0019198 | 0.00048115 | 0 | 0 |  | 1 | TRUE | wye
27 | LV_4003-7_0_3_load_23 | 39 | 0.0014191 | 0.00035565 | 0 | 0 |  | 1 | TRUE | wye
28 | LV_4003-7_0_3_load_24 | 40 | 0.0014209 | 0.00035612 | 0 | 0 |  | 1 | TRUE | wye
29 | LV_4003-7_0_3_load_41 | 41 | 0.0010222 | 0.00025618 | 0 | 0 |  | 1 | TRUE | wye
30 | LV_4003-7_0_3_load_66 | 42 | 0.0016385 | 0.00041065 | 0 | 0 |  | 1 | TRUE | wye
31 | LV_4003-7_0_3_load_39 | 43 | 0.0042875 | 0.0010746 | 0 | 0 |  | 1 | TRUE | wye
32 | LV_4003-7_0_3_load_67 | 44 | 0.0013428 | 0.00033654 | 0 | 0 |  | 1 | TRUE | wye
33 | LV_4003-7_0_3_load_29 | 46 | 0.0019993 | 0.00050106 | 0 | 0 |  | 1 | TRUE | wye
34 | LV_4003-7_0_3_load_30 | 47 | 0.00099735 | 0.00024996 | 0 | 0 |  | 1 | TRUE | wye
35 | LV_4003-7_0_3_load_42 | 48 | 0.0010344 | 0.00025925 | 0 | 0 |  | 1 | TRUE | wye
36 | LV_4003-7_0_3_load_40 | 49 | 0.0012545 | 0.00031441 | 0 | 0 |  | 1 | TRUE | wye
37 | LV_4003-7_0_3_load_152 | 52 | 0.011607 | 0.0029091 | 0 | 0 |  | 1 | TRUE | wye
38 | LV_4003-7_0_3_load_149 | 53 | 0.0050881 | 0.0012752 | 0 | 0 |  | 1 | TRUE | wye
39 | LV_4003-7_0_3_load_148 | 56 | 0.0042329 | 0.0010609 | 0 | 0 |  | 1 | TRUE | wye
40 | LV_4003-7_0_3_load_137 | 60 | 0.0020397 | 0.0005112 | 0 | 0 |  | 1 | TRUE | wye
41 | LV_4003-7_0_3_load_143 | 61 | 0.016564 | 0.0041513 | 0 | 0 |  | 1 | TRUE | wye
42 | LV_4003-7_0_3_load_38 | 62 | 0.0042857 | 0.0010741 | 0 | 0 |  | 1 | TRUE | wye
43 | LV_4003-7_0_3_load_46 | 63 | 0.0013019 | 0.00032629 | 0 | 0 |  | 1 | TRUE | wye
44 | LV_4003-7_0_3_load_117 | 65 | 0.0010092 | 0.00025294 | 0 | 0 |  | 1 | TRUE | wye
45 | LV_4003-7_0_3_load_63 | 66 | 0.00094979 | 0.00023804 | 0 | 0 |  | 1 | TRUE | wye
46 | LV_4003-7_0_3_load_50 | 67 | 0.0041073 | 0.0010294 | 0 | 0 |  | 1 | TRUE | wye
47 | LV_4003-7_0_3_load_49 | 68 | 0.00069047 | 0.00017305 | 0 | 0 |  | 1 | TRUE | wye
48 | LV_4003-7_0_3_load_75 | 69 | 0.0014418 | 0.00036135 | 0 | 0 |  | 1 | TRUE | wye
49 | LV_4003-7_0_3_load_76 | 71 | 0.00068412 | 0.00017146 | 0 | 0 |  | 1 | TRUE | wye
50 | LV_4003-7_0_3_load_83 | 72 | 0.013462 | 0.0033739 | 0 | 0 |  | 1 | TRUE | wye
51 | LV_4003-7_0_3_load_140 | 73 | 0.012312 | 0.0030857 | 0 | 0 |  | 1 | TRUE | wye
52 | LV_4003-7_0_3_load_55 | 74 | 0.0010212 | 0.00025595 | 0 | 0 |  | 1 | TRUE | wye
53 | LV_4003-7_0_3_load_56 | 75 | 0.0011068 | 0.00027739 | 0 | 0 |  | 1 | TRUE | wye
54 | LV_4003-7_0_3_load_58 | 76 | 0.001022 | 0.00025615 | 0 | 0 |  | 1 | TRUE | wye
55 | LV_4003-7_0_3_load_59 | 78 | 0.0017439 | 0.00043706 | 0 | 0 |  | 1 | TRUE | wye
56 | LV_4003-7_0_3_load_60 | 79 | 0.0019815 | 0.00049661 | 0 | 0 |  | 1 | TRUE | wye
57 | LV_4003-7_0_3_load_61 | 80 | 0.0016426 | 0.00041167 | 0 | 0 |  | 1 | TRUE | wye
58 | LV_4003-7_0_3_load_73 | 81 | 0.00099622 | 0.00024968 | 0 | 0 |  | 1 | TRUE | wye
59 | LV_4003-7_0_3_load_78 | 82 | 0.0011581 | 0.00029024 | 0 | 0 |  | 1 | TRUE | wye
60 | LV_4003-7_0_3_load_108 | 83 | 0.0011807 | 0.00029592 | 0 | 0 |  | 1 | TRUE | wye
61 | LV_4003-7_0_3_load_122 | 84 | 0.0013936 | 0.00034927 | 0 | 0 |  | 1 | TRUE | wye
62 | LV_4003-7_0_3_load_64 | 85 | 0.0010493 | 0.00026297 | 0 | 0 |  | 1 | TRUE | wye
63 | LV_4003-7_0_3_load_79 | 86 | 0.0042887 | 0.0010748 | 0 | 0 |  | 1 | TRUE | wye
64 | LV_4003-7_0_3_load_88 | 87 | 0.0012795 | 0.00032068 | 0 | 0 |  | 1 | TRUE | wye
65 | LV_4003-7_0_3_load_123 | 88 | 0.0013273 | 0.00033266 | 0 | 0 |  | 1 | TRUE | wye
66 | LV_4003-7_0_3_load_105 | 90 | 0.0020292 | 0.00050858 | 0 | 0 |  | 1 | TRUE | wye
67 | LV_4003-7_0_3_load_121 | 91 | 0.0029208 | 0.00073202 | 0 | 0 |  | 1 | TRUE | wye
68 | LV_4003-7_0_3_load_80 | 93 | 0.00077295 | 0.00019372 | 0 | 0 |  | 1 | TRUE | wye
69 | LV_4003-7_0_3_load_81 | 94 | 0.0016074 | 0.00040285 | 0 | 0 |  | 1 | TRUE | wye
70 | LV_4003-7_0_3_load_68 | 95 | 0.0015842 | 0.00039705 | 0 | 0 |  | 1 | TRUE | wye
71 | LV_4003-7_0_3_load_69 | 96 | 0.001436 | 0.00035989 | 0 | 0 |  | 1 | TRUE | wye
72 | LV_4003-7_0_3_load_71 | 98 | 0.0014859 | 0.00037241 | 0 | 0 |  | 1 | TRUE | wye
73 | LV_4003-7_0_3_load_72 | 99 | 0.00345 | 0.00086465 | 0 | 0 |  | 1 | TRUE | wye
74 | LV_4003-7_0_3_load_112 | 100 | 0.0022739 | 0.00056988 | 0 | 0 |  | 1 | TRUE | wye
75 | LV_4003-7_0_3_load_84 | 101 | 0.0011933 | 0.00029906 | 0 | 0 |  | 1 | TRUE | wye
76 | LV_4003-7_0_3_load_138 | 102 | 0.0086505 | 0.002168 | 0 | 0 |  | 1 | TRUE | wye
77 | LV_4003-7_0_3_load_151 | 103 | 0.0086906 | 0.0021781 | 0 | 0 |  | 1 | TRUE | wye
78 | LV_4003-7_0_3_load_150 | 104 | 0.0081582 | 0.0020446 | 0 | 0 |  | 1 | TRUE | wye
79 | LV_4003-7_0_3_load_85 | 105 | 0.00095795 | 0.00024008 | 0 | 0 |  | 1 | TRUE | wye
80 | LV_4003-7_0_3_load_86 | 106 | 0.0020531 | 0.00051455 | 0 | 0 |  | 1 | TRUE | wye
81 | LV_4003-7_0_3_load_89 | 108 | 0.0034453 | 0.00086349 | 0 | 0 |  | 1 | TRUE | wye
82 | LV_4003-7_0_3_load_90 | 109 | 0.0012225 | 0.00030638 | 0 | 0 |  | 1 | TRUE | wye
83 | LV_4003-7_0_3_load_91 | 110 | 0.0017739 | 0.00044457 | 0 | 0 |  | 1 | TRUE | wye
84 | LV_4003-7_0_3_load_92 | 111 | 0.0012647 | 0.00031697 | 0 | 0 |  | 1 | TRUE | wye
85 | LV_4003-7_0_3_load_93 | 112 | 0.0014964 | 0.00037504 | 0 | 0 |  | 1 | TRUE | wye
86 | LV_4003-7_0_3_load_94 | 113 | 0.0019474 | 0.00048805 | 0 | 0 |  | 1 | TRUE | wye
87 | LV_4003-7_0_3_load_102 | 114 | 0.0019015 | 0.00047656 | 0 | 0 |  | 1 | TRUE | wye
88 | LV_4003-7_0_3_load_95 | 115 | 0.0013069 | 0.00032753 | 0 | 0 |  | 1 | TRUE | wye
89 | LV_4003-7_0_3_load_97 | 117 | 0.0037467 | 0.00093902 | 0 | 0 |  | 1 | TRUE | wye
90 | LV_4003-7_0_3_load_98 | 118 | 0.0016873 | 0.00042288 | 0 | 0 |  | 1 | TRUE | wye
91 | LV_4003-7_0_3_load_99 | 119 | 0.0017172 | 0.00043037 | 0 | 0 |  | 1 | TRUE | wye
92 | LV_4003-7_0_3_load_100 | 120 | 0.0022804 | 0.00057152 | 0 | 0 |  | 1 | TRUE | wye
93 | LV_4003-7_0_3_load_107 | 122 | 0.0013763 | 0.00034493 | 0 | 0 |  | 1 | TRUE | wye
94 | LV_4003-7_0_3_load_110 | 123 | 0.0014885 | 0.00037306 | 0 | 0 |  | 1 | TRUE | wye
95 | LV_4003-7_0_3_load_133 | 124 | 0.00126 | 0.00031579 | 0 | 0 |  | 1 | TRUE | wye
96 | LV_4003-7_0_3_load_106 | 125 | 0.0014737 | 0.00036934 | 0 | 0 |  | 1 | TRUE | wye
97 | LV_4003-7_0_3_load_109 | 126 | 0.0026091 | 0.0006539 | 0 | 0 |  | 1 | TRUE | wye
98 | LV_4003-7_0_3_load_132 | 127 | 0.0012195 | 0.00030563 | 0 | 0 |  | 1 | TRUE | wye
99 | LV_4003-7_0_3_load_104 | 128 | 0.0013581 | 0.00034038 | 0 | 0 |  | 1 | TRUE | wye
100 | LV_4003-7_0_3_load_111 | 129 | 0.0011171 | 0.00027997 | 0 | 0 |  | 1 | TRUE | wye
101 | LV_4003-7_0_3_load_113 | 130 | 0.001316 | 0.00032983 | 0 | 0 |  | 1 | TRUE | wye
102 | LV_4003-7_0_3_load_114 | 131 | 0.001691 | 0.00042379 | 0 | 0 |  | 1 | TRUE | wye
103 | LV_4003-7_0_3_load_115 | 132 | 0.00095026 | 0.00023816 | 0 | 0 |  | 1 | TRUE | wye
104 | LV_4003-7_0_3_load_118 | 134 | 0.0015493 | 0.00038829 | 0 | 0 |  | 1 | TRUE | wye
105 | LV_4003-7_0_3_load_119 | 135 | 0.002545 | 0.00063785 | 0 | 0 |  | 1 | TRUE | wye
106 | LV_4003-7_0_3_load_125 | 137 | 0.002664 | 0.00066766 | 0 | 0 |  | 1 | TRUE | wye
107 | LV_4003-7_0_3_load_124 | 138 | 0.0008046 | 0.00020165 | 0 | 0 |  | 1 | TRUE | wye
108 | LV_4003-7_0_3_load_130 | 139 | 0.0025318 | 0.00063452 | 0 | 0 |  | 1 | TRUE | wye
109 | LV_4003-7_0_3_load_128 | 140 | 0.0017567 | 0.00044028 | 0 | 0 |  | 1 | TRUE | wye
110 | LV_4003-7_0_3_load_126 | 141 | 0.0014774 | 0.00037027 | 0 | 0 |  | 1 | TRUE | wye
111 | LV_4003-7_0_3_load_127 | 142 | 0.0015257 | 0.00038239 | 0 | 0 |  | 1 | TRUE | wye
112 | LV_4003-7_0_3_load_144 | 144 | 0.0036828 | 0.00092299 | 0 | 0 |  | 1 | TRUE | wye

## ext_grid
| name | bus | vm_pu | va_degree | slack_weight | in_service
0 |  | 27 | 1 | 0 | 1 | TRUE

## line
| name | std_type | from_bus | to_bus | length_km | r_ohm_per_km | x_ohm_per_km | c_nf_per_km | g_us_per_km | max_i_ka | df | parallel | type | in_service
0 | LV_4003-7_0_3_line_0 |  | 0 | 1 | 0.015234 | 0.125 | 0.08 | 261 | 0 | 0.364 | 1 | 1 | cs | TRUE
1 | LV_4003-7_0_3_line_1 |  | 1 | 2 | 0.016365 | 0.125 | 0.08 | 261 | 0 | 0.364 | 1 | 1 | cs | TRUE
2 | LV_4003-7_0_3_line_2 |  | 1 | 3 | 0.017801 | 0.125 | 0.08 | 261 | 0 | 0.364 | 1 | 1 | cs | TRUE
3 | LV_4003-7_0_3_line_3 |  | 2 | 7 | 0.0003623 | 0.125 | 0.08 | 261 | 0 | 0.364 | 1 | 1 | cs | TRUE
4 | LV_4003-7_0_3_line_4 |  | 3 | 8 | 0.01498 | 0.125 | 0.08 | 261 | 0 | 0.364 | 1 | 1 | cs | TRUE
5 | LV_4003-7_0_3_line_5 |  | 4 | 5 | 0.004197 | 0.125 | 0.08 | 261 | 0 | 0.364 | 1 | 1 | cs | TRUE
6 | LV_4003-7_0_3_line_6 |  | 4 | 6 | 0.014948 | 0.125 | 0.08 | 261 | 0 | 0.364 | 1 | 1 | cs | TRUE
7 | LV_4003-7_0_3_line_7 |  | 5 | 9 | 0.002529 | 0.125 | 0.08 | 261 | 0 | 0.364 | 1 | 1 | cs | TRUE
8 | LV_4003-7_0_3_line_8 |  | 5 | 10 | 0.02793 | 0.125 | 0.08 | 261 | 0 | 0.364 | 1 | 1 | cs | TRUE
9 | LV_4003-7_0_3_line_9 |  | 6 | 11 | 0.014352 | 0.125 | 0.08 | 261 | 0 | 0.364 | 1 | 1 | cs | TRUE
10 | LV_4003-7_0_3_line_10 |  | 7 | 12 | 0.013188 | 0.125 | 0.08 | 261 | 0 | 0.364 | 1 | 1 | cs | TRUE
11 | LV_4003-7_0_3_line_11 |  | 8 | 11 | 0.022416 | 0.125 | 0.08 | 261 | 0 | 0.364 | 1 | 1 | cs | TRUE
12 | LV_4003-7_0_3_line_12 |  | 9 | 65 | 0.016175 | 0.125 | 0.08 | 261 | 0 | 0.364 | 1 | 1 | cs | TRUE
13 | LV_4003-7_0_3_line_13 |  | 10 | 66 | 0.0077736 | 0.125 | 0.08 | 261 | 0 | 0.364 | 1 | 1 | cs | TRUE
14 | LV_4003-7_0_3_line_14 |  | 11 | 63 | 0.011507 | 0.125 | 0.08 | 261 | 0 | 0.364 | 1 | 1 | cs | TRUE
15 | LV_4003-7_0_3_line_15 |  | 12 | 15 | 0.022233 | 0.125 | 0.08 | 261 | 0 | 0.364 | 1 | 1 | cs | TRUE
16 | LV_4003-7_0_3_line_16 |  | 12 | 14 | 0.027538 | 0.125 | 0.08 | 261 | 0 | 0.364 | 1 | 1 | cs | TRUE
17 | LV_4003-7_0_3_line_17 |  | 13 | 14 | 0.01289 | 0.125 | 0.08 | 261 | 0 | 0.364 | 1 | 1 | cs | TRUE
18 | LV_4003-7_0_3_line_18 |  | 16 | 17 | 0.033184 | 0.125 | 0.08 | 261 | 0 | 0.364 | 1 | 2 | cs | TRUE
19 | LV_4003-7_0_3_line_19 |  | 16 | 18 | 0.017703 | 0.125 | 0.08 | 261 | 0 | 0.364 | 1 | 2 | cs | TRUE
20 | LV_4003-7_0_3_line_20 |  | 17 | 19 | 0.032518 | 0.125 | 0.08 | 261 | 0 | 0.364 | 1 | 2 | cs | TRUE
21 | LV_4003-7_0_3_line_21 |  | 18 | 20 | 0.012576 | 0.125 | 0.08 | 261 | 0 | 0.364 | 1 | 2 | cs | TRUE
22 | LV_4003-7_0_3_line_22 |  | 18 | 21 | 0.0086972 | 0.125 | 0.08 | 261 | 0 | 0.364 | 1 | 2 | cs | TRUE
23 | LV_4003-7_0_3_line_23 |  | 19 | 22 | 0.017173 | 0.125 | 0.08 | 261 | 0 | 0.364 | 1 | 2 | cs | TRUE
24 | LV_4003-7_0_3_line_24 |  | 20 | 23 | 0.020417 | 0.125 | 0.08 | 261 | 0 | 0.364 | 1 | 2 | cs | TRUE
25 | LV_4003-7_0_3_line_25 |  | 21 | 24 | 0.019483 | 0.125 | 0.08 | 261 | 0 | 0.364 | 1 | 2 | cs | TRUE
26 | LV_4003-7_0_3_line_26 |  | 22 | 25 | 0.022567 | 0.125 | 0.08 | 261 | 0 | 0.364 | 1 | 2 | cs | TRUE
27 | LV_4003-7_0_3_line_27 |  | 23 | 26 | 0.011831 | 0.125 | 0.08 | 261 | 0 | 0.364 | 1 | 2 | cs | TRUE
28 | LV_4003-7_0_3_line_28 |  | 24 | 27 | 0.0082833 | 0.125 | 0.08 | 261 | 0 | 0.364 | 1 | 2 | cs | TRUE
29 | LV_4003-7_0_3_line_29 |  | 25 | 36 | 0.03832 | 0.125 | 0.08 | 261 | 0 | 0.364 | 1 | 1 | cs | TRUE
30 | LV_4003-7_0_3_line_30 |  | 25 | 33 | 0.032469 | 0.125 | 0.08 | 261 | 0 | 0.364 | 1 | 2 | cs | TRUE
31 | LV_4003-7_0_3_line_31 |  | 26 | 38 | 0.020721 | 0.125 | 0.08 | 261 | 0 | 0.364 | 1 | 2 | cs | TRUE
32 | LV_4003-7_0_3_line_32 |  | 27 | 70 | 0.025454 | 0.125 | 0.08 | 261 | 0 | 0.364 | 1 | 1 | cs | TRUE
33 | LV_4003-7_0_3_line_33 |  | 28 | 29 | 0.010033 | 0.125 | 0.08 | 261 | 0 | 0.364 | 1 | 1 | cs | TRUE
34 | LV_4003-7_0_3_line_34 |  | 28 | 30 | 0.014785 | 0.125 | 0.08 | 261 | 0 | 0.364 | 1 | 1 | cs | TRUE
35 | LV_4003-7_0_3_line_35 |  | 30 | 31 | 0.019832 | 0.125 | 0.08 | 261 | 0 | 0.364 | 1 | 1 | cs | TRUE
36 | LV_4003-7_0_3_line_36 |  | 31 | 32 | 0.028863 | 0.125 | 0.08 | 261 | 0 | 0.364 | 1 | 1 | cs | TRUE
37 | LV_4003-7_0_3_line_37 |  | 32 | 35 | 0.024696 | 0.125 | 0.08 | 261 | 0 | 0.364 | 1 | 1 | cs | TRUE
38 | LV_4003-7_0_3_line_38 |  | 33 | 34 | 0.014315 | 0.125 | 0.08 | 261 | 0 | 0.364 | 1 | 2 | cs | TRUE
39 | LV_4003-7_0_3_line_39 |  | 34 | 37 | 0.01465 | 0.125 | 0.08 | 261 | 0 | 0.364 | 1 | 2 | cs | TRUE
40 | LV_4003-7_0_3_line_40 |  | 35 | 55 | 0.02086 | 0.125 | 0.08 | 261 | 0 | 0.364 | 1 | 1 | cs | TRUE
41 | LV_4003-7_0_3_line_41 |  | 37 | 50 | 0.011266 | 0.125 | 0.08 | 261 | 0 | 0.364 | 1 | 1 | cs | TRUE
42 | LV_4003-7_0_3_line_42 |  | 38 | 39 | 0.015176 | 0.125 | 0.08 | 261 | 0 | 0.364 | 1 | 1 | cs | TRUE
43 | LV_4003-7_0_3_line_43 |  | 38 | 40 | 0.00427 | 0.125 | 0.08 | 261 | 0 | 0.364 | 1 | 1 | cs | TRUE
44 | LV_4003-7_0_3_line_44 |  | 39 | 41 | 0.019798 | 0.125 | 0.08 | 261 | 0 | 0.364 | 1 | 1 | cs | TRUE
45 | LV_4003-7_0_3_line_45 |  | 40 | 42 | 0.0097735 | 0.125 | 0.08 | 261 | 0 | 0.364 | 1 | 1 | cs | TRUE
46 | LV_4003-7_0_3_line_46 |  | 41 | 43 | 0.0089348 | 0.125 | 0.08 | 261 | 0 | 0.364 | 1 | 1 | cs | TRUE
47 | LV_4003-7_0_3_line_47 |  | 42 | 44 | 0.0086863 | 0.125 | 0.08 | 261 | 0 | 0.364 | 1 | 1 | cs | TRUE
48 | LV_4003-7_0_3_line_48 |  | 43 | 62 | 0.025554 | 0.125 | 0.08 | 261 | 0 | 0.364 | 1 | 1 | cs | TRUE
49 | LV_4003-7_0_3_line_49 |  | 44 | 92 | 0.013659 | 0.125 | 0.08 | 261 | 0 | 0.364 | 1 | 1 | cs | TRUE
50 | LV_4003-7_0_3_line_50 |  | 45 | 46 | 0.029198 | 0.125 | 0.08 | 261 | 0 | 0.364 | 1 | 1 | cs | TRUE
51 | LV_4003-7_0_3_line_51 |  | 45 | 47 | 0.011783 | 0.125 | 0.08 | 261 | 0 | 0.364 | 1 | 1 | cs | TRUE
52 | LV_4003-7_0_3_line_52 |  | 46 | 48 | 0.018054 | 0.125 | 0.08 | 261 | 0 | 0.364 | 1 | 1 | cs | TRUE
53 | LV_4003-7_0_3_line_53 |  | 48 | 49 | 0.020355 | 0.125 | 0.08 | 261 | 0 | 0.364 | 1 | 1 | cs | TRUE
54 | LV_4003-7_0_3_line_54 |  | 49 | 62 | 0.0020701 | 0.125 | 0.08 | 261 | 0 | 0.364 | 1 | 1 | cs | TRUE
55 | LV_4003-7_0_3_line_55 |  | 50 | 51 | 0.025318 | 0.125 | 0.08 | 261 | 0 | 0.364 | 1 | 1 | cs | TRUE
56 | LV_4003-7_0_3_line_56 |  | 51 | 52 | 0.021181 | 0.125 | 0.08 | 261 | 0 | 0.364 | 1 | 1 | cs | TRUE
57 | LV_4003-7_0_3_line_57 |  | 51 | 53 | 0.021389 | 0.125 | 0.08 | 261 | 0 | 0.364 | 1 | 1 | cs | TRUE
58 | LV_4003-7_0_3_line_58 |  | 52 | 57 | 0.011972 | 0.125 | 0.08 | 261 | 0 | 0.364 | 1 | 1 | cs | TRUE
59 | LV_4003-7_0_3_line_59 |  | 53 | 56 | 0.018304 | 0.125 | 0.08 | 261 | 0 | 0.364 | 1 | 1 | cs | TRUE
60 | LV_4003-7_0_3_line_60 |  | 54 | 55 | 0.034614 | 0.125 | 0.08 | 261 | 0 | 0.364 | 1 | 1 | cs | TRUE
61 | LV_4003-7_0_3_line_61 |  | 54 | 56 | 0.016625 | 0.125 | 0.08 | 261 | 0 | 0.364 | 1 | 1 | cs | TRUE
62 | LV_4003-7_0_3_line_62 |  | 55 | 61 | 0.0268 | 0.125 | 0.08 | 261 | 0 | 0.364 | 1 | 1 | cs | TRUE
63 | LV_4003-7_0_3_line_63 |  | 57 | 73 | 0.026532 | 0.125 | 0.08 | 261 | 0 | 0.364 | 1 | 1 | cs | TRUE
64 | LV_4003-7_0_3_line_64 |  | 58 | 59 | 0.010405 | 0.125 | 0.08 | 261 | 0 | 0.364 | 1 | 1 | cs | TRUE
65 | LV_4003-7_0_3_line_65 |  | 58 | 60 | 0.014198 | 0.125 | 0.08 | 261 | 0 | 0.364 | 1 | 1 | cs | TRUE
66 | LV_4003-7_0_3_line_66 |  | 59 | 143 | 0.026158 | 0.125 | 0.08 | 261 | 0 | 0.364 | 1 | 1 | cs | TRUE
67 | LV_4003-7_0_3_line_67 |  | 59 | 144 | 0.019848 | 0.125 | 0.08 | 261 | 0 | 0.364 | 1 | 1 | cs | TRUE
68 | LV_4003-7_0_3_line_68 |  | 60 | 102 | 0.019037 | 0.125 | 0.08 | 261 | 0 | 0.364 | 1 | 1 | cs | TRUE
69 | LV_4003-7_0_3_line_69 |  | 63 | 64 | 0.01898 | 0.125 | 0.08 | 261 | 0 | 0.364 | 1 | 1 | cs | TRUE
70 | LV_4003-7_0_3_line_70 |  | 64 | 67 | 0.017655 | 0.125 | 0.08 | 261 | 0 | 0.364 | 1 | 1 | cs | TRUE
71 | LV_4003-7_0_3_line_71 |  | 66 | 85 | 0.009864 | 0.125 | 0.08 | 261 | 0 | 0.364 | 1 | 1 | cs | TRUE
72 | LV_4003-7_0_3_line_72 |  | 67 | 70 | 0.014837 | 0.125 | 0.08 | 261 | 0 | 0.364 | 1 | 1 | cs | TRUE
73 | LV_4003-7_0_3_line_73 |  | 68 | 69 | 0.021013 | 0.125 | 0.08 | 261 | 0 | 0.364 | 1 | 1 | cs | TRUE
74 | LV_4003-7_0_3_line_74 |  | 69 | 71 | 0.01907 | 0.125 | 0.08 | 261 | 0 | 0.364 | 1 | 1 | cs | TRUE
75 | LV_4003-7_0_3_line_75 |  | 70 | 72 | 0.027921 | 0.125 | 0.08 | 261 | 0 | 0.364 | 1 | 1 | cs | TRUE
76 | LV_4003-7_0_3_line_76 |  | 71 | 101 | 0.01961 | 0.125 | 0.08 | 261 | 0 | 0.364 | 1 | 1 | cs | TRUE
77 | LV_4003-7_0_3_line_77 |  | 73 | 102 | 0.033995 | 0.125 | 0.08 | 261 | 0 | 0.364 | 1 | 1 | cs | TRUE
78 | LV_4003-7_0_3_line_78 |  | 74 | 75 | 0.0036515 | 0.125 | 0.08 | 261 | 0 | 0.364 | 1 | 1 | cs | TRUE
79 | LV_4003-7_0_3_line_79 |  | 75 | 76 | 0.012312 | 0.125 | 0.08 | 261 | 0 | 0.364 | 1 | 1 | cs | TRUE
80 | LV_4003-7_0_3_line_80 |  | 76 | 81 | 0.008999 | 0.125 | 0.08 | 261 | 0 | 0.364 | 1 | 1 | cs | TRUE
81 | LV_4003-7_0_3_line_81 |  | 77 | 78 | 0.017498 | 0.125 | 0.08 | 261 | 0 | 0.364 | 1 | 1 | cs | TRUE
82 | LV_4003-7_0_3_line_82 |  | 77 | 79 | 0.035201 | 0.125 | 0.08 | 261 | 0 | 0.364 | 1 | 1 | cs | TRUE
83 | LV_4003-7_0_3_line_83 |  | 77 | 80 | 0.015131 | 0.125 | 0.08 | 261 | 0 | 0.364 | 1 | 1 | cs | TRUE
84 | LV_4003-7_0_3_line_84 |  | 78 | 82 | 0.0085737 | 0.125 | 0.08 | 261 | 0 | 0.364 | 1 | 1 | cs | TRUE
85 | LV_4003-7_0_3_line_85 |  | 79 | 83 | 0.0019478 | 0.125 | 0.08 | 261 | 0 | 0.364 | 1 | 1 | cs | TRUE
86 | LV_4003-7_0_3_line_86 |  | 80 | 84 | 0.0011058 | 0.125 | 0.08 | 261 | 0 | 0.364 | 1 | 1 | cs | TRUE
87 | LV_4003-7_0_3_line_87 |  | 81 | 85 | 0.012896 | 0.125 | 0.08 | 261 | 0 | 0.364 | 1 | 1 | cs | TRUE
88 | LV_4003-7_0_3_line_88 |  | 82 | 86 | 0.027774 | 0.125 | 0.08 | 261 | 0 | 0.364 | 1 | 1 | cs | TRUE
89 | LV_4003-7_0_3_line_89 |  | 83 | 87 | 0.019994 | 0.125 | 0.08 | 261 | 0 | 0.364 | 1 | 1 | cs | TRUE
90 | LV_4003-7_0_3_line_90 |  | 84 | 88 | 0.023121 | 0.125 | 0.08 | 261 | 0 | 0.364 | 1 | 1 | cs | TRUE
91 | LV_4003-7_0_3_line_91 |  | 86 | 92 | 0.012916 | 0.125 | 0.08 | 261 | 0 | 0.364 | 1 | 1 | cs | TRUE
92 | LV_4003-7_0_3_line_92 |  | 87 | 107 | 0.016723 | 0.125 | 0.08 | 261 | 0 | 0.364 | 1 | 1 | cs | TRUE
93 | LV_4003-7_0_3_line_93 |  | 88 | 138 | 0.0054489 | 0.125 | 0.08 | 261 | 0 | 0.364 | 1 | 1 | cs | TRUE
94 | LV_4003-7_0_3_line_94 |  | 89 | 90 | 0.045242 | 0.125 | 0.08 | 261 | 0 | 0.364 | 1 | 1 | cs | TRUE
95 | LV_4003-7_0_3_line_95 |  | 89 | 91 | 0.041132 | 0.125 | 0.08 | 261 | 0 | 0.364 | 1 | 1 | cs | TRUE
96 | LV_4003-7_0_3_line_96 |  | 90 | 116 | 0.017057 | 0.125 | 0.08 | 261 | 0 | 0.364 | 1 | 1 | cs | TRUE
97 | LV_4003-7_0_3_line_97 |  | 91 | 133 | 0.0060249 | 0.125 | 0.08 | 261 | 0 | 0.364 | 1 | 1 | cs | TRUE
98 | LV_4003-7_0_3_line_98 |  | 92 | 93 | 0.014074 | 0.125 | 0.08 | 261 | 0 | 0.364 | 1 | 1 | cs | TRUE
99 | LV_4003-7_0_3_line_99 |  | 92 | 94 | 0.035659 | 0.125 | 0.08 | 261 | 0 | 0.364 | 1 | 1 | cs | TRUE
100 | LV_4003-7_0_3_line_100 |  | 93 | 101 | 0.021609 | 0.125 | 0.08 | 261 | 0 | 0.364 | 1 | 1 | cs | TRUE
101 | LV_4003-7_0_3_line_101 |  | 94 | 100 | 0.010062 | 0.125 | 0.08 | 261 | 0 | 0.364 | 1 | 1 | cs | TRUE
102 | LV_4003-7_0_3_line_102 |  | 95 | 96 | 0.019086 | 0.125 | 0.08 | 261 | 0 | 0.364 | 1 | 1 | cs | TRUE
103 | LV_4003-7_0_3_line_103 |  | 95 | 97 | 0.034437 | 0.125 | 0.08 | 261 | 0 | 0.364 | 1 | 1 | cs | TRUE
104 | LV_4003-7_0_3_line_104 |  | 96 | 98 | 0.018686 | 0.125 | 0.08 | 261 | 0 | 0.364 | 1 | 1 | cs | TRUE
105 | LV_4003-7_0_3_line_105 |  | 97 | 99 | 0.0056533 | 0.125 | 0.08 | 261 | 0 | 0.364 | 1 | 1 | cs | TRUE
106 | LV_4003-7_0_3_line_106 |  | 99 | 100 | 0.013156 | 0.125 | 0.08 | 261 | 0 | 0.364 | 1 | 1 | cs | TRUE
107 | LV_4003-7_0_3_line_107 |  | 103 | 104 | 0.018677 | 0.125 | 0.08 | 261 | 0 | 0.364 | 1 | 1 | cs | TRUE
108 | LV_4003-7_0_3_line_108 |  | 104 | 143 | 0.023904 | 0.125 | 0.08 | 261 | 0 | 0.364 | 1 | 1 | cs | TRUE
109 | LV_4003-7_0_3_line_109 |  | 105 | 106 | 0.008306 | 0.125 | 0.08 | 261 | 0 | 0.364 | 1 | 1 | cs | TRUE
110 | LV_4003-7_0_3_line_110 |  | 105 | 107 | 0.01498 | 0.125 | 0.08 | 261 | 0 | 0.364 | 1 | 1 | cs | TRUE
111 | LV_4003-7_0_3_line_111 |  | 107 | 108 | 0.0071266 | 0.125 | 0.08 | 261 | 0 | 0.364 | 1 | 1 | cs | TRUE
112 | LV_4003-7_0_3_line_112 |  | 109 | 110 | 0.0036736 | 0.125 | 0.08 | 261 | 0 | 0.364 | 1 | 1 | cs | TRUE
113 | LV_4003-7_0_3_line_113 |  | 109 | 111 | 0.021571 | 0.125 | 0.08 | 261 | 0 | 0.364 | 1 | 1 | cs | TRUE
114 | LV_4003-7_0_3_line_114 |  | 110 | 112 | 0.023601 | 0.125 | 0.08 | 261 | 0 | 0.364 | 1 | 1 | cs | TRUE
115 | LV_4003-7_0_3_line_115 |  | 111 | 113 | 0.00097422 | 0.125 | 0.08 | 261 | 0 | 0.364 | 1 | 1 | cs | TRUE
116 | LV_4003-7_0_3_line_116 |  | 112 | 114 | 0.0071787 | 0.125 | 0.08 | 261 | 0 | 0.364 | 1 | 1 | cs | TRUE
117 | LV_4003-7_0_3_line_117 |  | 113 | 115 | 0.022654 | 0.125 | 0.08 | 261 | 0 | 0.364 | 1 | 1 | cs | TRUE
118 | LV_4003-7_0_3_line_118 |  | 114 | 116 | 0.021407 | 0.125 | 0.08 | 261 | 0 | 0.364 | 1 | 1 | cs | TRUE
119 | LV_4003-7_0_3_line_119 |  | 116 | 128 | 0.0089613 | 0.125 | 0.08 | 261 | 0 | 0.364 | 1 | 1 | cs | TRUE
120 | LV_4003-7_0_3_line_120 |  | 117 | 118 | 0.022424 | 0.125 | 0.08 | 261 | 0 | 0.364 | 1 | 1 | cs | TRUE
121 | LV_4003-7_0_3_line_121 |  | 117 | 119 | 0.0032421 | 0.125 | 0.08 | 261 | 0 | 0.364 | 1 | 1 | cs | TRUE
122 | LV_4003-7_0_3_line_122 |  | 118 | 120 | 0.0032001 | 0.125 | 0.08 | 261 | 0 | 0.364 | 1 | 1 | cs | TRUE
123 | LV_4003-7_0_3_line_123 |  | 119 | 121 | 0.017583 | 0.125 | 0.08 | 261 | 0 | 0.364 | 1 | 1 | cs | TRUE
124 | LV_4003-7_0_3_line_124 |  | 121 | 122 | 0.026604 | 0.125 | 0.08 | 261 | 0 | 0.364 | 1 | 1 | cs | TRUE
125 | LV_4003-7_0_3_line_125 |  | 121 | 123 | 0.022875 | 0.125 | 0.08 | 261 | 0 | 0.364 | 1 | 1 | cs | TRUE
126 | LV_4003-7_0_3_line_126 |  | 121 | 124 | 0.038414 | 0.125 | 0.08 | 261 | 0 | 0.364 | 1 | 1 | cs | TRUE
127 | LV_4003-7_0_3_line_127 |  | 122 | 125 | 0.010088 | 0.125 | 0.08 | 261 | 0 | 0.364 | 1 | 1 | cs | TRUE
128 | LV_4003-7_0_3_line_128 |  | 123 | 126 | 0.005087 | 0.125 | 0.08 | 261 | 0 | 0.364 | 1 | 1 | cs | TRUE
129 | LV_4003-7_0_3_line_129 |  | 124 | 127 | 8.9761e-05 | 0.125 | 0.08 | 261 | 0 | 0.364 | 1 | 1 | cs | TRUE
130 | LV_4003-7_0_3_line_130 |  | 125 | 128 | 0.03467 | 0.125 | 0.08 | 261 | 0 | 0.364 | 1 | 1 | cs | TRUE
131 | LV_4003-7_0_3_line_131 |  | 126 | 129 | 0.021522 | 0.125 | 0.08 | 261 | 0 | 0.364 | 1 | 1 | cs | TRUE
132 | LV_4003-7_0_3_line_132 |  | 130 | 131 | 0.023671 | 0.125 | 0.08 | 261 | 0 | 0.364 | 1 | 1 | cs | TRUE
133 | LV_4003-7_0_3_line_133 |  | 130 | 132 | 0.027362 | 0.125 | 0.08 | 261 | 0 | 0.364 | 1 | 1 | cs | TRUE
134 | LV_4003-7_0_3_line_134 |  | 131 | 133 | 0.012337 | 0.125 | 0.08 | 261 | 0 | 0.364 | 1 | 1 | cs | TRUE
135 | LV_4003-7_0_3_line_135 |  | 133 | 134 | 0.0069352 | 0.125 | 0.08 | 261 | 0 | 0.364 | 1 | 1 | cs | TRUE
136 | LV_4003-7_0_3_line_136 |  | 134 | 135 | 0.022844 | 0.125 | 0.08 | 261 | 0 | 0.364 | 1 | 1 | cs | TRUE
137 | LV_4003-7_0_3_line_137 |  | 135 | 136 | 0.011167 | 0.125 | 0.08 | 261 | 0 | 0.364 | 1 | 1 | cs | TRUE
138 | LV_4003-7_0_3_line_138 |  | 136 | 137 | 0.01343 | 0.125 | 0.08 | 261 | 0 | 0.364 | 1 | 1 | cs | TRUE
139 | LV_4003-7_0_3_line_139 |  | 136 | 138 | 0.017017 | 0.125 | 0.08 | 261 | 0 | 0.364 | 1 | 1 | cs | TRUE
140 | LV_4003-7_0_3_line_140 |  | 137 | 139 | 0.018722 | 0.125 | 0.08 | 261 | 0 | 0.364 | 1 | 1 | cs | TRUE
141 | LV_4003-7_0_3_line_141 |  | 139 | 140 | 0.0050165 | 0.125 | 0.08 | 261 | 0 | 0.364 | 1 | 1 | cs | TRUE
142 | LV_4003-7_0_3_line_142 |  | 140 | 141 | 0.016911 | 0.125 | 0.08 | 261 | 0 | 0.364 | 1 | 1 | cs | TRUE
143 | LV_4003-7_0_3_line_143 |  | 141 | 142 | 0.0032445 | 0.125 | 0.08 | 261 | 0 | 0.364 | 1 | 1 | cs | TRUE

## trafo
| name | std_type | hv_bus | lv_bus | sn_mva | vn_hv_kv | vn_lv_kv | vk_percent | vkr_percent | pfe_kw | i0_percent | shift_degree | tap_side | tap_neutral | tap_min | tap_max | tap_step_percent | tap_step_degree | tap_pos | tap_phase_shifter | parallel | df | in_service
0 | LV_4003-7_0_3_trafo_53 | 0.63 MVA 20/0.4 kV | 145 | 27 | 0.63 | 20 | 0.4 | 6 | 1.206 | 1.65 | 0.2619 | 150 | hv | 0 | -2 | 2 | 2.5 | 0 | 0 | FALSE | 1 | 1 | TRUE

## line_geodata
| x0 | y0 | x1 | y1 | x2 | y2 | x3 | y3 | x4 | y4 | x5 | y5
0 | 2648406.5373 | 1249543.5862 | 2648403.835 | 1249548.1339 | 2648394.834 | 1249543.908
1 | 2648406.5373 | 1249543.5862 | 2648420.6147 | 1249551.9306
2 | 2648406.5373 | 1249543.5862 | 2648415.6396 | 1249528.2882
3 | 2648420.6147 | 1249551.9306 | 2648420.9263 | 1249552.1153
4 | 2648415.6396 | 1249528.2882 | 2648423.2993 | 1249515.4149
5 | 2648408.902 | 1249482.3752 | 2648405.1884 | 1249480.3991
6 | 2648408.902 | 1249482.3752 | 2648422.0947 | 1249489.4033
7 | 2648405.1884 | 1249480.3991 | 2648402.9788 | 1249479.158
8 | 2648405.1884 | 1249480.3991 | 2648415.6813 | 1249454.5155
9 | 2648434.7614 | 1249496.1511 | 2648422.0947 | 1249489.4033
10 | 2648432.2711 | 1249558.8399 | 2648420.9263 | 1249552.1153
11 | 2648434.7614 | 1249496.1511 | 2648423.2993 | 1249515.4149
12 | 2648402.9788 | 1249479.158 | 2648388.8842 | 1249471.2234
13 | 2648418.6018 | 1249447.3114 | 2648415.6813 | 1249454.5155
14 | 2648434.7614 | 1249496.1511 | 2648444.916 | 1249501.5638
15 | 2648432.2711 | 1249558.8399 | 2648443.8209 | 1249539.8427
16 | 2648432.2711 | 1249558.8399 | 2648417.9664 | 1249582.3708
17 | 2648411.2703 | 1249593.3856 | 2648417.9664 | 1249582.3708
18 | 2648533.5649 | 1249477.4506 | 2648549.8813 | 1249485.3405 | 2648563.0119 | 1249492.7153
19 | 2648517.627 | 1249469.7438 | 2648533.5649 | 1249477.4506
20 | 2648589.9118 | 1249510.8613 | 2648582.3227 | 1249504.797 | 2648572.8634 | 1249498.2485 | 2648563.0119 | 1249492.7153
21 | 2648517.627 | 1249469.7438 | 2648522.8489 | 1249458.3027
22 | 2648517.627 | 1249469.7438 | 2648513.8205 | 1249477.5637
23 | 2648589.9118 | 1249510.8613 | 2648603.3279 | 1249521.5819
24 | 2648522.8489 | 1249458.3027 | 2648531.3264 | 1249439.7284
25 | 2648505.2935 | 1249495.0811 | 2648513.8205 | 1249477.5637
26 | 2648620.2579 | 1249536.496 | 2648606.2503 | 1249523.9171 | 2648603.3279 | 1249521.5819
27 | 2648531.3264 | 1249439.7284 | 2648536.2386 | 1249428.9658
28 | 2648501.6682 | 1249502.5289 | 2648505.2935 | 1249495.0811
29 | 2648620.2579 | 1249536.496 | 2648637.0584 | 1249519.7001 | 2648646.0074 | 1249508.2106
30 | 2648596.9242 | 1249559.1424 | 2648620.2579 | 1249536.496
31 | 2648544.8424 | 1249410.1149 | 2648536.2386 | 1249428.9658
32 | 2648490.5277 | 1249525.4155 | 2648501.6682 | 1249502.5289
33 | 2648640.93 | 1249570.4996 | 2648633.7187 | 1249577.4748
34 | 2648623.0915 | 1249587.754 | 2648633.7187 | 1249577.4748
35 | 2648623.0915 | 1249587.754 | 2648608.8228 | 1249601.5276
36 | 2648585.6876 | 1249617.4565 | 2648595.0864 | 1249614.7872 | 2648608.8228 | 1249601.5276
37 | 2648585.6876 | 1249617.4565 | 2648583.3494 | 1249618.1156 | 2648565.2541 | 1249631.0902
38 | 2648596.9242 | 1249559.1424 | 2648586.9833 | 1249569.4434
39 | 2648586.9833 | 1249569.4434 | 2648582.5631 | 1249574.0237 | 2648575.5676 | 1249578.4627
40 | 2648548.3011 | 1249643.2457 | 2648565.2541 | 1249631.0902
41 | 2648565.0847 | 1249582.3751 | 2648573.2738 | 1249579.9183 | 2648575.5676 | 1249578.4627
42 | 2648544.8424 | 1249410.1149 | 2648558.5646 | 1249416.5967
43 | 2648544.8424 | 1249410.1149 | 2648541.0092 | 1249408.2335
44 | 2648558.5646 | 1249416.5967 | 2648576.4662 | 1249425.0525
45 | 2648541.0092 | 1249408.2335 | 2648532.2356 | 1249403.9271
46 | 2648584.5451 | 1249428.8686 | 2648576.4662 | 1249425.0525
47 | 2648532.2356 | 1249403.9271 | 2648524.4379 | 1249400.0998
48 | 2648607.6506 | 1249439.7826 | 2648584.5451 | 1249428.8686
49 | 2648512.176 | 1249394.0813 | 2648524.4379 | 1249400.0998
50 | 2648670.6523 | 1249469.5417 | 2648644.2517 | 1249457.0713
51 | 2648670.6523 | 1249469.5417 | 2648676.3996 | 1249459.2559
52 | 2648627.9277 | 1249449.3606 | 2648644.2517 | 1249457.0713
53 | 2648627.9277 | 1249449.3606 | 2648609.5224 | 1249440.6668
54 | 2648607.6506 | 1249439.7826 | 2648609.5224 | 1249440.6668
55 | 2648546.0746 | 1249565.7304 | 2648560.7051 | 1249579.693 | 2648565.0847 | 1249582.3751
56 | 2648546.0746 | 1249565.7304 | 2648529.951 | 1249551.9951
57 | 2648546.0746 | 1249565.7304 | 2648535.9114 | 1249584.5506
58 | 2648520.8376 | 1249544.2316 | 2648529.951 | 1249551.9951
59 | 2648535.9114 | 1249584.5506 | 2648527.2143 | 1249600.656
60 | 2648527.2815 | 1249615.6994 | 2648548.3011 | 1249643.2457
61 | 2648527.2815 | 1249615.6994 | 2648523.7356 | 1249607.0979 | 2648527.2143 | 1249600.656
62 | 2648548.3011 | 1249643.2457 | 2648526.5229 | 1249658.8647
63 | 2648520.8376 | 1249544.2316 | 2648507.7472 | 1249567.3091
64 | 2648474.5768 | 1249625.7864 | 2648464.4426 | 1249623.3019
65 | 2648474.5768 | 1249625.7864 | 2648481.582 | 1249613.4367
66 | 2648438.9678 | 1249617.0452 | 2648464.4426 | 1249623.3019
67 | 2648464.4426 | 1249623.3019 | 2648460.5049 | 1249642.7555
68 | 2648490.9745 | 1249596.8783 | 2648481.582 | 1249613.4367
69 | 2648461.6655 | 1249510.4917 | 2648444.916 | 1249501.5638
70 | 2648461.6655 | 1249510.4917 | 2648477.3483 | 1249518.6008
71 | 2648418.6018 | 1249447.3114 | 2648422.3076 | 1249438.17
72 | 2648490.5277 | 1249525.4155 | 2648477.3483 | 1249518.6008
73 | 2648474.2121 | 1249481.5757 | 2648482.5763 | 1249462.2991
74 | 2648490.167 | 1249444.8049 | 2648482.5763 | 1249462.2991
75 | 2648490.5277 | 1249525.4155 | 2648485.3016 | 1249537.6032 | 2648477.9157 | 1249550.2667
76 | 2648490.167 | 1249444.8049 | 2648497.9726 | 1249426.8157
77 | 2648490.9745 | 1249596.8783 | 2648507.7472 | 1249567.3091
78 | 2648436.5307 | 1249403.0851 | 2648435.1588 | 1249406.4691
79 | 2648430.5335 | 1249417.8787 | 2648435.1588 | 1249406.4691
80 | 2648427.1526 | 1249426.2185 | 2648430.5335 | 1249417.8787
81 | 2648449.471 | 1249371.1644 | 2648465.9055 | 1249377.1707
82 | 2648449.471 | 1249371.1644 | 2648462.698 | 1249338.5427
83 | 2648449.471 | 1249371.1644 | 2648435.2498 | 1249365.9977
84 | 2648465.9055 | 1249377.1707 | 2648473.9582 | 1249380.1138
85 | 2648463.4299 | 1249336.7376 | 2648462.698 | 1249338.5427
86 | 2648434.2105 | 1249365.6201 | 2648435.2498 | 1249365.9977
87 | 2648427.1526 | 1249426.2185 | 2648422.3076 | 1249438.17
88 | 2648500.045 | 1249389.6477 | 2648473.9582 | 1249380.1138
89 | 2648463.4299 | 1249336.7376 | 2648470.9427 | 1249318.2088
90 | 2648434.2105 | 1249365.6201 | 2648412.479 | 1249357.7249
91 | 2648512.176 | 1249394.0813 | 2648500.045 | 1249389.6477
92 | 2648477.2263 | 1249302.7115 | 2648470.9427 | 1249318.2088
93 | 2648407.3576 | 1249355.8642 | 2648412.479 | 1249357.7249
94 | 2648355.9011 | 1249429.6071 | 2648350.4438 | 1249427.5946 | 2648344.6019 | 1249403.2972 | 2648330.9615 | 1249398.5734
95 | 2648355.9011 | 1249429.6071 | 2648356.2664 | 1249425.5518 | 2648358.0835 | 1249419.3735 | 2648362.4113 | 1249408.079 | 2648367.2219 | 1249398.6785 | 2648372.4933 | 1249392.7078
96 | 2648314.9252 | 1249392.7705 | 2648320.3364 | 1249394.8938 | 2648330.9615 | 1249398.5734
97 | 2648376.4808 | 1249388.1913 | 2648372.4933 | 1249392.7078
98 | 2648512.176 | 1249394.0813 | 2648506.5741 | 1249406.992
99 | 2648512.176 | 1249394.0813 | 2648526.6572 | 1249361.4952
100 | 2648506.5741 | 1249406.992 | 2648497.9726 | 1249426.8157
101 | 2648526.6572 | 1249361.4952 | 2648530.7434 | 1249352.3001
102 | 2648569.1644 | 1249350.5511 | 2648586.2245 | 1249359.1082
103 | 2648538.3821 | 1249335.1113 | 2648569.1644 | 1249350.5511
104 | 2648602.9273 | 1249367.486 | 2648586.2245 | 1249359.1082
105 | 2648538.3821 | 1249335.1113 | 2648536.0863 | 1249340.2774
106 | 2648536.0863 | 1249340.2774 | 2648530.7434 | 1249352.3001
107 | 2648460.4207 | 1249580.263 | 2648451.0112 | 1249596.3962
108 | 2648438.9678 | 1249617.0452 | 2648451.0112 | 1249596.3962
109 | 2648491.3789 | 1249307.6218 | 2648499.226 | 1249310.3444
110 | 2648477.2263 | 1249302.7115 | 2648491.3789 | 1249307.6218
111 | 2648477.2263 | 1249302.7115 | 2648479.9036 | 1249296.1069
112 | 2648304.6099 | 1249447.6639 | 2648305.1616 | 1249444.0319
113 | 2648304.6099 | 1249447.6639 | 2648301.5544 | 1249467.7791 | 2648301.2399 | 1249468.9634
114 | 2648305.1616 | 1249444.0319 | 2648305.7428 | 1249440.2056 | 2648309.4926 | 1249420.8348
115 | 2648301.2399 | 1249468.9634 | 2648300.9899 | 1249469.905
116 | 2648310.8569 | 1249413.7869 | 2648309.4926 | 1249420.8348
117 | 2648300.9899 | 1249469.905 | 2648295.1766 | 1249491.8002
118 | 2648314.9252 | 1249392.7705 | 2648310.8569 | 1249413.7869
119 | 2648314.9252 | 1249392.7705 | 2648318.1314 | 1249384.4024
120 | 2648320.9242 | 1249307.0266 | 2648326.9778 | 1249295.2027 | 2648331.27 | 1249287.1322
121 | 2648320.9242 | 1249307.0266 | 2648319.4466 | 1249309.9124
122 | 2648331.27 | 1249287.1322 | 2648332.7727 | 1249284.3067
123 | 2648311.4336 | 1249325.5633 | 2648319.4466 | 1249309.9124
124 | 2648311.4336 | 1249325.5633 | 2648319.0976 | 1249328.2831 | 2648326.266 | 1249334.3567 | 2648331.0883 | 1249342.0456 | 2648331.0883 | 1249342.0456
125 | 2648311.4336 | 1249325.5633 | 2648302.1428 | 1249346.4667
126 | 2648311.4336 | 1249325.5633 | 2648304.021 | 1249322.5787 | 2648289.583 | 1249316.3458 | 2648276.8706 | 1249308.9706
127 | 2648330.5357 | 1249352.0276 | 2648331.1097 | 1249350.5293 | 2648331.0883 | 1249342.0456
128 | 2648300.0767 | 1249351.1152 | 2648302.1428 | 1249346.4667
129 | 2648276.793 | 1249308.9255 | 2648276.8706 | 1249308.9706
130 | 2648318.1314 | 1249384.4024 | 2648330.5357 | 1249352.0276
131 | 2648300.0767 | 1249351.1152 | 2648291.3357 | 1249370.7818
132 | 2648362.5681 | 1249421.3624 | 2648363.7723 | 1249417.085 | 2648371.5137 | 1249399.4845
133 | 2648362.5681 | 1249421.3624 | 2648360.7866 | 1249427.6901 | 2648360.758 | 1249431.1922 | 2648360.9369 | 1249440.7224 | 2648363.7944 | 1249447.9304
134 | 2648376.4808 | 1249388.1913 | 2648371.5137 | 1249399.4845
135 | 2648376.4808 | 1249388.1913 | 2648379.2733 | 1249381.8431
136 | 2648379.2733 | 1249381.8431 | 2648387.394 | 1249360.4916
137 | 2648391.3639 | 1249350.0536 | 2648387.394 | 1249360.4916
138 | 2648391.3639 | 1249350.0536 | 2648395.4759 | 1249337.2685
139 | 2648391.3639 | 1249350.0536 | 2648407.3576 | 1249355.8642
140 | 2648401.2083 | 1249319.4457 | 2648395.4759 | 1249337.2685
141 | 2648401.2083 | 1249319.4457 | 2648402.7443 | 1249314.6701
142 | 2648407.9221 | 1249298.5713 | 2648402.7443 | 1249314.6701
143 | 2648407.9221 | 1249298.5713 | 2648408.9156 | 1249295.4827

## bus_geodata
| x | y | coords
0 | 2648394.834 | 1249543.908
1 | 2648406.5373 | 1249543.5862
2 | 2648420.6147 | 1249551.9306
3 | 2648415.6396 | 1249528.2882
4 | 2648408.902 | 1249482.3752
5 | 2648405.1884 | 1249480.3991
6 | 2648422.0947 | 1249489.4033
7 | 2648420.9263 | 1249552.1153
8 | 2648423.2993 | 1249515.4149
9 | 2648402.9788 | 1249479.158
10 | 2648415.6813 | 1249454.5155
11 | 2648434.7614 | 1249496.1511
12 | 2648432.2711 | 1249558.8399
13 | 2648411.2703 | 1249593.3856
14 | 2648417.9664 | 1249582.3708
15 | 2648443.8209 | 1249539.8427
16 | 2648533.5649 | 1249477.4506
17 | 2648563.0119 | 1249492.7153
18 | 2648517.627 | 1249469.7438
19 | 2648589.9118 | 1249510.8613
20 | 2648522.8489 | 1249458.3027
21 | 2648513.8205 | 1249477.5637
22 | 2648603.3279 | 1249521.5819
23 | 2648531.3264 | 1249439.7284
24 | 2648505.2935 | 1249495.0811
25 | 2648620.2579 | 1249536.496
26 | 2648536.2386 | 1249428.9658
27 | 2648501.6682 | 1249502.5289
28 | 2648633.7187 | 1249577.4748
29 | 2648640.93 | 1249570.4996
30 | 2648623.0915 | 1249587.754
31 | 2648608.8228 | 1249601.5276
32 | 2648585.6876 | 1249617.4565
33 | 2648596.9242 | 1249559.1424
34 | 2648586.9833 | 1249569.4434
35 | 2648565.2541 | 1249631.0902
36 | 2648646.0074 | 1249508.2106
37 | 2648575.5676 | 1249578.4627
38 | 2648544.8424 | 1249410.1149
39 | 2648558.5646 | 1249416.5967
40 | 2648541.0092 | 1249408.2335
41 | 2648576.4662 | 1249425.0525
42 | 2648532.2356 | 1249403.9271
43 | 2648584.5451 | 1249428.8686
44 | 2648524.4379 | 1249400.0998
45 | 2648670.6523 | 1249469.5417
46 | 2648644.2517 | 1249457.0713
47 | 2648676.3996 | 1249459.2559
48 | 2648627.9277 | 1249449.3606
49 | 2648609.5224 | 1249440.6668
50 | 2648565.0847 | 1249582.3751
51 | 2648546.0746 | 1249565.7304
52 | 2648529.951 | 1249551.9951
53 | 2648535.9114 | 1249584.5506
54 | 2648527.2815 | 1249615.6994
55 | 2648548.3011 | 1249643.2457
56 | 2648527.2143 | 1249600.656
57 | 2648520.8376 | 1249544.2316
58 | 2648474.5768 | 1249625.7864
59 | 2648464.4426 | 1249623.3019
60 | 2648481.582 | 1249613.4367
61 | 2648526.5229 | 1249658.8647
62 | 2648607.6506 | 1249439.7826
63 | 2648444.916 | 1249501.5638
64 | 2648461.6655 | 1249510.4917
65 | 2648388.8842 | 1249471.2234
66 | 2648418.6018 | 1249447.3114
67 | 2648477.3483 | 1249518.6008
68 | 2648474.2121 | 1249481.5757
69 | 2648482.5763 | 1249462.2991
70 | 2648490.5277 | 1249525.4155
71 | 2648490.167 | 1249444.8049
72 | 2648477.9157 | 1249550.2667
73 | 2648507.7472 | 1249567.3091
74 | 2648436.5307 | 1249403.0851
75 | 2648435.1588 | 1249406.4691
76 | 2648430.5335 | 1249417.8787
77 | 2648449.471 | 1249371.1644
78 | 2648465.9055 | 1249377.1707
79 | 2648462.698 | 1249338.5427
80 | 2648435.2498 | 1249365.9977
81 | 2648427.1526 | 1249426.2185
82 | 2648473.9582 | 1249380.1138
83 | 2648463.4299 | 1249336.7376
84 | 2648434.2105 | 1249365.6201
85 | 2648422.3076 | 1249438.17
86 | 2648500.045 | 1249389.6477
87 | 2648470.9427 | 1249318.2088
88 | 2648412.479 | 1249357.7249
89 | 2648355.9011 | 1249429.6071
90 | 2648330.9615 | 1249398.5734
91 | 2648372.4933 | 1249392.7078
92 | 2648512.176 | 1249394.0813
93 | 2648506.5741 | 1249406.992
94 | 2648526.6572 | 1249361.4952
95 | 2648569.1644 | 1249350.5511
96 | 2648586.2245 | 1249359.1082
97 | 2648538.3821 | 1249335.1113
98 | 2648602.9273 | 1249367.486
99 | 2648536.0863 | 1249340.2774
100 | 2648530.7434 | 1249352.3001
101 | 2648497.9726 | 1249426.8157
102 | 2648490.9745 | 1249596.8783
103 | 2648460.4207 | 1249580.263
104 | 2648451.0111 | 1249596.3962
105 | 2648491.3789 | 1249307.6218
106 | 2648499.226 | 1249310.3444
107 | 2648477.2263 | 1249302.7115
108 | 2648479.9036 | 1249296.1069
109 | 2648304.6099 | 1249447.6639
110 | 2648305.1616 | 1249444.0319
111 | 2648301.2399 | 1249468.9634
112 | 2648309.4926 | 1249420.8348
113 | 2648300.9899 | 1249469.905
114 | 2648310.8569 | 1249413.7869
115 | 2648295.1766 | 1249491.8002
116 | 2648314.9252 | 1249392.7705
117 | 2648320.9242 | 1249307.0266
118 | 2648331.27 | 1249287.1322
119 | 2648319.4466 | 1249309.9124
120 | 2648332.7727 | 1249284.3067
121 | 2648311.4336 | 1249325.5633
122 | 2648331.0883 | 1249342.0456
123 | 2648302.1428 | 1249346.4667
124 | 2648276.8706 | 1249308.9706
125 | 2648330.5357 | 1249352.0276
126 | 2648300.0767 | 1249351.1152
127 | 2648276.793 | 1249308.9255
128 | 2648318.1314 | 1249384.4024
129 | 2648291.3357 | 1249370.7818
130 | 2648362.5681 | 1249421.3624
131 | 2648371.5137 | 1249399.4845
132 | 2648363.7944 | 1249447.9304
133 | 2648376.4808 | 1249388.1913
134 | 2648379.2733 | 1249381.8431
135 | 2648387.394 | 1249360.4916
136 | 2648391.3639 | 1249350.0536
137 | 2648395.4759 | 1249337.2685
138 | 2648407.3576 | 1249355.8642
139 | 2648401.2083 | 1249319.4457
140 | 2648402.7443 | 1249314.6701
141 | 2648407.9221 | 1249298.5713
142 | 2648408.9156 | 1249295.4827
143 | 2648438.9678 | 1249617.0452
144 | 2648460.5049 | 1249642.7555
145 | 2648490.5277 | 1249525.4155

## line_std_types
| c_nf_per_km | r_ohm_per_km | x_ohm_per_km | max_i_ka | type | q_mm2 | alpha | voltage_rating
NAYY 4x50 SE | 210 | 0.642 | 0.083 | 0.142 | cs | 50 | 0.00403 | LV
NAYY 4x120 SE | 264 | 0.225 | 0.08 | 0.242 | cs | 120 | 0.00403 | LV
NAYY 4x150 SE | 261 | 0.208 | 0.08 | 0.27 | cs | 150 | 0.00403 | LV
NA2XS2Y 1x95 RM/25 12/20 kV | 216 | 0.313 | 0.132 | 0.252 | cs | 95 | 0.00403 | MV
NA2XS2Y 1x185 RM/25 12/20 kV | 273 | 0.161 | 0.117 | 0.362 | cs | 185 | 0.00403 | MV
NA2XS2Y 1x240 RM/25 12/20 kV | 304 | 0.122 | 0.112 | 0.421 | cs | 240 | 0.00403 | MV
NA2XS2Y 1x95 RM/25 6/10 kV | 315 | 0.313 | 0.123 | 0.249 | cs | 95 | 0.00403 | MV
NA2XS2Y 1x185 RM/25 6/10 kV | 406 | 0.161 | 0.11 | 0.358 | cs | 185 | 0.00403 | MV
NA2XS2Y 1x240 RM/25 6/10 kV | 456 | 0.122 | 0.105 | 0.416 | cs | 240 | 0.00403 | MV
NA2XS2Y 1x150 RM/25 12/20 kV | 250 | 0.206 | 0.116 | 0.319 | cs | 150 | 0.00403 | MV
NA2XS2Y 1x120 RM/25 12/20 kV | 230 | 0.253 | 0.119 | 0.283 | cs | 120 | 0.00403 | MV
NA2XS2Y 1x70 RM/25 12/20 kV | 190 | 0.443 | 0.132 | 0.22 | cs | 70 | 0.00403 | MV
NA2XS2Y 1x150 RM/25 6/10 kV | 360 | 0.206 | 0.11 | 0.315 | cs | 150 | 0.00403 | MV
NA2XS2Y 1x120 RM/25 6/10 kV | 340 | 0.253 | 0.113 | 0.28 | cs | 120 | 0.00403 | MV
NA2XS2Y 1x70 RM/25 6/10 kV | 280 | 0.443 | 0.123 | 0.217 | cs | 70 | 0.00403 | MV
N2XS(FL)2Y 1x120 RM/35 64/110 kV | 112 | 0.153 | 0.166 | 0.366 | cs | 120 | 0.00393 | HV
N2XS(FL)2Y 1x185 RM/35 64/110 kV | 125 | 0.099 | 0.156 | 0.457 | cs | 185 | 0.00393 | HV
N2XS(FL)2Y 1x240 RM/35 64/110 kV | 135 | 0.075 | 0.149 | 0.526 | cs | 240 | 0.00393 | HV
N2XS(FL)2Y 1x300 RM/35 64/110 kV | 144 | 0.06 | 0.144 | 0.588 | cs | 300 | 0.00393 | HV
15-AL1/3-ST1A 0.4 | 11 | 1.8769 | 0.35 | 0.105 | ol | 16 | 0.00403 | LV
24-AL1/4-ST1A 0.4 | 11.25 | 1.2012 | 0.335 | 0.14 | ol | 24 | 0.00403 | LV
48-AL1/8-ST1A 0.4 | 12.2 | 0.5939 | 0.3 | 0.21 | ol | 48 | 0.00403 | LV
94-AL1/15-ST1A 0.4 | 13.2 | 0.306 | 0.29 | 0.35 | ol | 94 | 0.00403 | LV
34-AL1/6-ST1A 10.0 | 9.7 | 0.8342 | 0.36 | 0.17 | ol | 34 | 0.00403 | MV
48-AL1/8-ST1A 10.0 | 10.1 | 0.5939 | 0.35 | 0.21 | ol | 48 | 0.00403 | MV
70-AL1/11-ST1A 10.0 | 10.4 | 0.4132 | 0.339 | 0.29 | ol | 70 | 0.00403 | MV
94-AL1/15-ST1A 10.0 | 10.75 | 0.306 | 0.33 | 0.35 | ol | 94 | 0.00403 | MV
122-AL1/20-ST1A 10.0 | 11.1 | 0.2376 | 0.323 | 0.41 | ol | 122 | 0.00403 | MV
149-AL1/24-ST1A 10.0 | 11.25 | 0.194 | 0.315 | 0.47 | ol | 149 | 0.00403 | MV
34-AL1/6-ST1A 20.0 | 9.15 | 0.8342 | 0.382 | 0.17 | ol | 34 | 0.00403 | MV
48-AL1/8-ST1A 20.0 | 9.5 | 0.5939 | 0.372 | 0.21 | ol | 48 | 0.00403 | MV
70-AL1/11-ST1A 20.0 | 9.7 | 0.4132 | 0.36 | 0.29 | ol | 70 | 0.00403 | MV
94-AL1/15-ST1A 20.0 | 10 | 0.306 | 0.35 | 0.35 | ol | 94 | 0.00403 | MV
122-AL1/20-ST1A 20.0 | 10.3 | 0.2376 | 0.344 | 0.41 | ol | 122 | 0.00403 | MV
149-AL1/24-ST1A 20.0 | 10.5 | 0.194 | 0.337 | 0.47 | ol | 149 | 0.00403 | MV
184-AL1/30-ST1A 20.0 | 10.75 | 0.1571 | 0.33 | 0.535 | ol | 184 | 0.00403 | MV
243-AL1/39-ST1A 20.0 | 11 | 0.1188 | 0.32 | 0.645 | ol | 243 | 0.00403 | MV
48-AL1/8-ST1A 110.0 | 8 | 0.5939 | 0.46 | 0.21 | ol | 48 | 0.00403 | HV
70-AL1/11-ST1A 110.0 | 8.4 | 0.4132 | 0.45 | 0.29 | ol | 70 | 0.00403 | HV
94-AL1/15-ST1A 110.0 | 8.65 | 0.306 | 0.44 | 0.35 | ol | 94 | 0.00403 | HV
122-AL1/20-ST1A 110.0 | 8.5 | 0.2376 | 0.43 | 0.41 | ol | 122 | 0.00403 | HV
149-AL1/24-ST1A 110.0 | 8.75 | 0.194 | 0.41 | 0.47 | ol | 149 | 0.00403 | HV
184-AL1/30-ST1A 110.0 | 8.8 | 0.1571 | 0.4 | 0.535 | ol | 184 | 0.00403 | HV
243-AL1/39-ST1A 110.0 | 9 | 0.1188 | 0.39 | 0.645 | ol | 243 | 0.00403 | HV
305-AL1/39-ST1A 110.0 | 9.2 | 0.0949 | 0.38 | 0.74 | ol | 305 | 0.00403 | HV
490-AL1/64-ST1A 110.0 | 9.75 | 0.059 | 0.37 | 0.96 | ol | 490 | 0.00403 | HV
679-AL1/86-ST1A 110.0 | 9.95 | 0.042 | 0.36 | 1.15 | ol | 679 | 0.00403 | HV
490-AL1/64-ST1A 220.0 | 10 | 0.059 | 0.285 | 0.96 | ol | 490 | 0.00403 | HV
679-AL1/86-ST1A 220.0 | 11.7 | 0.042 | 0.275 | 1.15 | ol | 679 | 0.00403 | HV
490-AL1/64-ST1A 380.0 | 11 | 0.059 | 0.253 | 0.96 | ol | 490 | 0.00403 | HV
679-AL1/86-ST1A 380.0 | 14.6 | 0.042 | 0.25 | 1.15 | ol | 679 | 0.00403 | HV

## trafo_std_types
| i0_percent | pfe_kw | vkr_percent | sn_mva | vn_lv_kv | vn_hv_kv | vk_percent | shift_degree | vector_group | tap_side | tap_neutral | tap_min | tap_max | tap_step_degree | tap_step_percent | tap_phase_shifter
160 MVA 380/110 kV | 0.06 | 60 | 0.25 | 160 | 110 | 380 | 12.2 | 0 | Yy0 | hv | 0 | -9 | 9 | 0 | 1.5 | FALSE
100 MVA 220/110 kV | 0.06 | 55 | 0.26 | 100 | 110 | 220 | 12 | 0 | Yy0 | hv | 0 | -9 | 9 | 0 | 1.5 | FALSE
63 MVA 110/20 kV | 0.04 | 22 | 0.32 | 63 | 20 | 110 | 18 | 150 | YNd5 | hv | 0 | -9 | 9 | 0 | 1.5 | FALSE
40 MVA 110/20 kV | 0.05 | 18 | 0.34 | 40 | 20 | 110 | 16.2 | 150 | YNd5 | hv | 0 | -9 | 9 | 0 | 1.5 | FALSE
25 MVA 110/20 kV | 0.07 | 14 | 0.41 | 25 | 20 | 110 | 12 | 150 | YNd5 | hv | 0 | -9 | 9 | 0 | 1.5 | FALSE
63 MVA 110/10 kV | 0.04 | 22 | 0.32 | 63 | 10 | 110 | 18 | 150 | YNd5 | hv | 0 | -9 | 9 | 0 | 1.5 | FALSE
40 MVA 110/10 kV | 0.05 | 18 | 0.34 | 40 | 10 | 110 | 16.2 | 150 | YNd5 | hv | 0 | -9 | 9 | 0 | 1.5 | FALSE
25 MVA 110/10 kV | 0.07 | 14 | 0.41 | 25 | 10 | 110 | 12 | 150 | YNd5 | hv | 0 | -9 | 9 | 0 | 1.5 | FALSE
0.25 MVA 20/0.4 kV | 0.32 | 0.8 | 1.44 | 0.25 | 0.4 | 20 | 6 | 150 | Yzn5 | hv | 0 | -2 | 2 | 0 | 2.5 | FALSE
0.4 MVA 20/0.4 kV | 0.3375 | 1.35 | 1.425 | 0.4 | 0.4 | 20 | 6 | 150 | Dyn5 | hv | 0 | -2 | 2 | 0 | 2.5 | FALSE
0.63 MVA 20/0.4 kV | 0.2619 | 1.65 | 1.206 | 0.63 | 0.4 | 20 | 6 | 150 | Dyn5 | hv | 0 | -2 | 2 | 0 | 2.5 | FALSE
0.25 MVA 10/0.4 kV | 0.24 | 0.6 | 1.2 | 0.25 | 0.4 | 10 | 4 | 150 | Dyn5 | hv | 0 | -2 | 2 | 0 | 2.5 | FALSE
0.4 MVA 10/0.4 kV | 0.2375 | 0.95 | 1.325 | 0.4 | 0.4 | 10 | 4 | 150 | Dyn5 | hv | 0 | -2 | 2 | 0 | 2.5 | FALSE
0.63 MVA 10/0.4 kV | 0.1873 | 1.18 | 1.0794 | 0.63 | 0.4 | 10 | 4 | 150 | Dyn5 | hv | 0 | -2 | 2 | 0 | 2.5 | FALSE

## trafo3w_std_types
| sn_hv_mva | sn_mv_mva | sn_lv_mva | vn_hv_kv | vn_mv_kv | vn_lv_kv | vk_hv_percent | vk_mv_percent | vk_lv_percent | vkr_hv_percent | vkr_mv_percent | vkr_lv_percent | pfe_kw | i0_percent | shift_mv_degree | shift_lv_degree | vector_group | tap_side | tap_neutral | tap_min | tap_max | tap_step_percent
63/25/38 MVA 110/20/10 kV | 63 | 25 | 38 | 110 | 20 | 10 | 10.4 | 10.4 | 10.4 | 0.28 | 0.32 | 0.35 | 35 | 0.89 | 0 | 0 | YN0yn0yn0 | hv | 0 | -10 | 10 | 1.2
63/25/38 MVA 110/10/10 kV | 63 | 25 | 38 | 110 | 10 | 10 | 10.4 | 10.4 | 10.4 | 0.28 | 0.32 | 0.35 | 35 | 0.89 | 0 | 0 | YN0yn0yn0 | hv | 0 | -10 | 10 | 1.2

## fuse_std_types
| fuse_type | i_rated_a | t_avg | t_min | t_total | x_avg | x_min | x_total
HV 100A | HV 100A | 100 | 0 | [10.0, 3.64, 0.854, 0.281, 0.1, 0.0531, 0.022, 0.01] | [10.0, 4.267, 1.21, 0.403, 0.1, 0.058, 0.022, 0.01] | 0 | [300.0, 350.0, 450.0, 550.0, 700.0, 850.0, 1200.0, 1752.0] | [600.0, 700.0, 900.0, 1150.0, 1665.0, 2000.0, 3000.0, 4313.0]
HV 10A | HV 10A | 10 | 0 | [10.0, 1675.0, 0.344, 0.156, 0.1, 0.0417, 0.0171, 0.01] | [10.0, 1.3, 0.3, 0.155, 0.1, 0.0555, 0.023, 0.01] | 0 | [30.0, 32.0, 35.0, 37.0, 39.0, 50.0, 70.0, 88.0] | [60.0, 70.0, 80.0, 87.0, 94.0, 110.0, 150.0, 216.0]
HV 125A | HV 125A | 125 | 0 | [10.0, 1.82, 0.344, 0.1, 0.0467, 0.0269, 0.01] | [10.0, 2.478, 0.426, 0.1, 0.0427, 0.0211, 0.01] | 0 | [375.0, 500.0, 700.0, 925.0, 1200.0, 1500.0, 2341.0] | [750.0, 1000.0, 1500.0, 2200.0, 3000.0, 4000.0, 5765.0]
HV 160A | HV 160A | 160 | 0 | [10.0, 4.15, 1.03, 0.198, 0.1, 0.051, 0.0172, 0.01] | [10.0, 2.3, 0.734, 0.274, 0.1, 0.046, 0.0177, 0.01] | 0 | [480.0, 550.0, 700.0, 1000.0, 1260.0, 1600.0, 2500.0, 3227.0] | [960.0, 1300.0, 1700.0, 2200.0, 2996.0, 4000.0, 6000.0, 7946.0]
HV 16A | HV 16A | 16 | 0 | [10.0, 0.352, 0.164, 0.1, 0.0649, 0.0342, 0.01] | [10.0, 2.34, 0.722, 0.181, 0.1, 0.055, 0.0296, 0.01] | 0 | [48.0, 60.0, 65.0, 71.0, 80.0, 100.0, 162.0] | [96.0, 110.0, 125.0, 150.0, 168.0, 200.0, 250.0, 398.0]
HV 200A | HV 200A | 200 | 0 | [10.0, 4.267, 1.21, 0.403, 0.1, 0.058, 0.022, 0.01] | [10.0, 3.73, 1.654, 0.328, 0.1, 0.0531, 0.019, 0.01] | 0 | [600.0, 700.0, 900.0, 1150.0, 1665.0, 2000.0, 3000.0, 4313.0] | [1200.0, 1500.0, 1800.0, 2700.0, 3960.0, 5000.0, 7500.0, 10620.0]
HV 20A | HV 20A | 20 | 0 | [10.0, 1.3, 0.3, 0.155, 0.1, 0.0555, 0.023, 0.01] | [10.0, 1.3, 0.161, 0.1, 0.0611, 0.0399, 0.0141, 0.01] | 0 | [60.0, 70.0, 80.0, 87.0, 94.0, 110.0, 150.0, 216.0] | [120.0, 150.0, 200.0, 223.0, 260.0, 300.0, 450.0, 532.0]
HV 25A | HV 25A | 25 | 0 | [10.0, 2.512, 0.833, 0.299, 0.1, 0.0372, 0.0223, 0.01] | [10.0, 3.125, 0.597, 0.198, 0.1, 0.0378, 0.022, 0.01] | 0 | [75.0, 82.0, 90.0, 100.0, 124.0, 170.0, 200.0, 289.0] | [150.0, 170.0, 210.0, 250.0, 294.0, 400.0, 500.0, 711.0]
HV 31.5A | HV 31.5A | 31.5 | 0 | [10.0, 2.34, 0.722, 0.181, 0.1, 0.055, 0.0296, 0.01] | [10.0, 2.84, 0.368, 0.164, 0.1, 0.0621, 0.0378, 0.0195, 0.01] | 0 | [95.0, 110.0, 125.0, 150.0, 165.0, 200.0, 250.0, 390.0] | [189.0, 220.0, 300.0, 350.0, 393.0, 450.0, 530.0, 700.0, 960.0]
HV 40A | HV 40A | 40 | 0 | [10.0, 1.3, 0.161, 0.1, 0.0611, 0.0399, 0.0141, 0.01] | [10.0, 2.05, 0.369, 0.198, 0.1, 0.051, 0.0298, 0.01] | 0 | [120.0, 150.0, 200.0, 223.0, 260.0, 300.0, 450.0, 532.0] | [240.0, 300.0, 400.0, 450.0, 530.0, 650.0, 800.0, 1311.0]
HV 50A | HV 50A | 50 | 0 | [10.0, 3.215, 0.597, 0.198, 0.1, 0.0378, 0.022, 0.01] | [10.0, 3.64, 0.854, 0.281, 0.1, 0.0531, 0.022, 0.01] | 0 | [150.0, 170.0, 210.0, 250.0, 294.0, 400.0, 500.0, 711.0] | [300.0, 350.0, 450.0, 550.0, 700.0, 850.0, 1200.0, 1752.0]
HV 6.3A | HV 6.3A | 6.3 | 0 | [10.0, 1.39, 0.344, 0.168, 0.1, 0.056, 0.0263, 0.01] | [10.0, 1.711, 0.516, 0.198, 0.1, 0.0634, 0.0303, 0.01] | 0 | [19.0, 19.5, 20.4, 20.8, 22.0, 25.0, 32.0, 48.0] | [38.0, 40.0, 43.0, 48.0, 53.0, 60.0, 75.0, 118.0]
HV 63A | HV 63A | 63 | 0 | [10.0, 2.84, 0.368, 0.164, 0.1, 0.0621, 0.0378, 0.0195, 0.01] | [10.0, 1.82, 0.344, 0.1, 0.0467, 0.0269, 0.01] | 0 | [189.0, 220.0, 300.0, 350.0, 393.0, 450.0, 530.0, 700.0, 961.0] | [378.0, 500.0, 700.0, 934.0, 1200.0, 1500.0, 2366.0]
HV 80A | HV 80A | 80 | 0 | [10.0, 2.05, 0.369, 0.198, 0.1, 0.051, 0.0298, 0.01] | [10.0, 4.15, 1.03, 0.198, 0.1, 0.051, 0.0172, 0.01] | 0 | [240.0, 300.0, 400.0, 450.0, 530.0, 650.0, 800.0, 1311.0] | [480.0, 550.0, 700.0, 1000.0, 1260.0, 1600.0, 2500.0, 3227.0]
Siemens NH-1-100 | Siemens NH-1-100 | 100 | [5400.0, 2000.0, 400.0, 20.0, 1.0, 0.2, 0.012, 0.004] | 0 | 0 | [150.0, 190.0, 250.0, 430.0, 900.0, 1250.0, 2700.0, 3600.0] | 0 | 0
Siemens NH-1-125 | Siemens NH-1-125 | 125 | [4800.0, 120.0, 7.0, 0.1, 0.004] | 0 | 0 | [180.0, 400.0, 740.0, 2000.0, 4250.0] | 0 | 0
Siemens NH-1-16 | Siemens NH-1-16 | 16 | [4000.0, 400.0, 2.0, 0.1, 0.04, 0.01] | 0 | 0 | [26.0, 35.0, 75.0, 150.0, 200.0, 300.0] | 0 | 0
Siemens NH-1-160 | Siemens NH-1-160 | 160 | [4800.0, 120.0, 7.0, 0.1, 0.004] | 0 | 0 | [210.0, 500.0, 900.0, 2300.0, 5000.0] | 0 | 0
Siemens NH-1-25 | Siemens NH-1-25 | 25 | [4000.0, 1000.0, 10.0, 0.2, 0.02, 0.01] | 0 | 0 | [40.0, 50.0, 100.0, 210.0, 400.0, 500.0] | 0 | 0
Siemens NH-1-50 | Siemens NH-1-50 | 50 | [4000.0, 40.0, 4.0, 1.0, 0.02, 0.01] | 0 | 0 | [86.0, 200.0, 300.0, 400.0, 1000.0, 1280.0] | 0 | 0
Siemens NH-1-63 | Siemens NH-1-63 | 63 | [4000.0, 100.0, 10.0, 2.0, 0.04, 0.01] | 0 | 0 | [100.0, 200.0, 300.0, 400.0, 1000.0, 1500.0] | 0 | 0
Siemens NH-1-80 | Siemens NH-1-80 | 80 | [4800.0, 120.0, 7.0, 0.1, 0.01] | 0 | 0 | [150.58, 250.0, 450.0, 1150.0, 2470.0] | 0 | 0
Siemens NH-2-1000 | Siemens NH-2-1000 | 1000 | [4800.0, 120.0, 7.0, 0.1, 0.004] | 0 | 0 | [1900.0, 3500.0, 8400.0, 24000.0, 52000.0] | 0 | 0
Siemens NH-2-200 | Siemens NH-2-200 | 200 | [4800.0, 120.0, 7.0, 0.1, 0.004] | 0 | 0 | [280.0, 650.0, 1200.0, 3000.0, 7000.0] | 0 | 0
Siemens NH-2-224 | Siemens NH-2-224 | 224 | [4800.0, 120.0, 7.0, 0.2, 0.04, 0.004] | 0 | 0 | [400.0, 750.0, 1453.0, 3025.0, 4315.0, 7600.0] | 0 | 0
Siemens NH-2-250 | Siemens NH-2-250 | 250 | [4800.0, 120.0, 7.0, 0.1, 0.004] | 0 | 0 | [450.0, 800.0, 1650.0, 4000.0, 8500.0] | 0 | 0
Siemens NH-2-315 | Siemens NH-2-315 | 315 | [4800.0, 120.0, 7.0, 0.1, 0.004] | 0 | 0 | [550.0, 920.0, 1900.0, 5000.0, 11000.0] | 0 | 0
Siemens NH-2-355 | Siemens NH-2-355 | 355 | [4800.0, 120.0, 6.0, 0.1, 0.004] | 0 | 0 | [650.0, 1116.27, 2350.0, 5840.0, 12790.0] | 0 | 0
Siemens NH-2-400 | Siemens NH-2-400 | 400 | [4800.0, 120.0, 7.0, 0.1, 0.004] | 0 | 0 | [720.0, 1350.0, 2800.0, 6500.0, 15000.0] | 0 | 0
Siemens NH-2-425 | Siemens NH-2-425 | 425 | [4800.0, 120.0, 7.0, 0.1, 0.004] | 0 | 0 | [850.0, 1500.0, 3050.0, 7500.0, 16500.0] | 0 | 0
Siemens NH-2-630 | Siemens NH-2-630 | 630 | [4800.0, 120.0, 7.0, 0.1, 0.004] | 0 | 0 | [1200.0, 2000.0, 4800.0, 12000.0, 26000.0] | 0 | 0

## dtypes
| element | column | dtype
0 | bus | name | object
1 | bus | vn_kv | float64
2 | bus | type | object
3 | bus | zone | object
4 | bus | in_service | bool
5 | load | name | object
6 | load | bus | uint32
7 | load | p_mw | float64
8 | load | q_mvar | float64
9 | load | const_z_percent | float64
10 | load | const_i_percent | float64
11 | load | sn_mva | float64
12 | load | scaling | float64
13 | load | in_service | bool
14 | load | type | object
15 | ext_grid | name | object
16 | ext_grid | bus | uint32
17 | ext_grid | vm_pu | float64
18 | ext_grid | va_degree | float64
19 | ext_grid | slack_weight | float64
20 | ext_grid | in_service | bool
21 | line | name | object
22 | line | std_type | object
23 | line | from_bus | uint32
24 | line | to_bus | uint32
25 | line | length_km | float64
26 | line | r_ohm_per_km | float64
27 | line | x_ohm_per_km | float64
28 | line | c_nf_per_km | float64
29 | line | g_us_per_km | float64
30 | line | max_i_ka | float64
31 | line | df | float64
32 | line | parallel | uint32
33 | line | type | object
34 | line | in_service | bool
35 | trafo | name | object
36 | trafo | std_type | object
37 | trafo | hv_bus | uint32
38 | trafo | lv_bus | uint32
39 | trafo | sn_mva | float64
40 | trafo | vn_hv_kv | float64
41 | trafo | vn_lv_kv | float64
42 | trafo | vk_percent | float64
43 | trafo | vkr_percent | float64
44 | trafo | pfe_kw | float64
45 | trafo | i0_percent | float64
46 | trafo | shift_degree | float64
47 | trafo | tap_side | object
48 | trafo | tap_neutral | int32
49 | trafo | tap_min | int32
50 | trafo | tap_max | int32
51 | trafo | tap_step_percent | float64
52 | trafo | tap_step_degree | float64
53 | trafo | tap_pos | int32
54 | trafo | tap_phase_shifter | bool
55 | trafo | parallel | uint32
56 | trafo | df | float64
57 | trafo | in_service | bool
58 | line_geodata | coords | object
59 | bus_geodata | x | float64
60 | bus_geodata | y | float64
61 | bus_geodata | coords | object

## parameters
| version | format_version | converged | OPF_converged | name | f_hz | sn_mva
0 | 2.14.6 | 2.14.0 | FALSE | FALSE |  | 50 | 1