## bus
| name | vn_kv | type | zone | in_service
0 | bus_LV_4008-12_0_4_node_0 | 0.4 | n |  | TRUE
1 | bus_LV_4008-12_0_4_node_1 | 0.4 | n |  | TRUE
2 | bus_LV_4008-12_0_4_node_2 | 0.4 | n |  | TRUE
3 | bus_LV_4008-12_0_4_node_3 | 0.4 | n |  | TRUE
4 | bus_LV_4008-12_0_4_node_4 | 0.4 | n |  | TRUE
5 | bus_LV_4008-12_0_4_node_5 | 0.4 | n |  | TRUE
6 | bus_LV_4008-12_0_4_node_67 | 0.4 | n |  | TRUE
7 | bus_LV_4008-12_0_4_node_15 | 0.4 | n |  | TRUE
8 | bus_LV_4008-12_0_4_node_13 | 0.4 | n |  | TRUE
9 | bus_LV_4008-12_0_4_node_8 | 0.4 | n |  | TRUE
10 | bus_LV_4008-12_0_4_node_6 | 0.4 | n |  | TRUE
11 | bus_LV_4008-12_0_4_node_54 | 0.4 | n |  | TRUE
12 | bus_LV_4008-12_0_4_node_39 | 0.4 | n |  | TRUE
13 | bus_LV_4008-12_0_4_node_132 | 0.4 | n |  | TRUE
14 | bus_LV_4008-12_0_4_node_134 | 0.4 | n |  | TRUE
15 | bus_LV_4008-12_0_4_node_14 | 0.4 | n |  | TRUE
16 | bus_LV_4008-12_0_4_node_10 | 0.4 | n |  | TRUE
17 | bus_LV_4008-12_0_4_node_7 | 0.4 | n |  | TRUE
18 | bus_LV_4008-12_0_4_node_55 | 0.4 | n |  | TRUE
19 | bus_LV_4008-12_0_4_node_16 | 0.4 | n |  | TRUE
20 | bus_LV_4008-12_0_4_node_9 | 0.4 | n |  | TRUE
21 | bus_LV_4008-12_0_4_node_11 | 0.4 | n |  | TRUE
22 | bus_LV_4008-12_0_4_node_12 | 0.4 | n |  | TRUE
23 | bus_LV_4008-12_0_4_node_106 | 0.4 | n |  | TRUE
24 | bus_LV_4008-12_0_4_node_107 | 0.4 | n |  | TRUE
25 | bus_LV_4008-12_0_4_node_17 | 0.4 | n |  | TRUE
26 | bus_LV_4008-12_0_4_node_77 | 0.4 | n |  | TRUE
27 | bus_LV_4008-12_0_4_node_76 | 0.4 | n |  | TRUE
28 | bus_LV_4008-12_0_4_node_105 | 0.4 | n |  | TRUE
29 | bus_LV_4008-12_0_4_node_139 | 0.4 | n |  | TRUE
30 | bus_LV_4008-12_0_4_node_18 | 0.4 | n |  | TRUE
31 | bus_LV_4008-12_0_4_node_19 | 0.4 | n |  | TRUE
32 | bus_LV_4008-12_0_4_node_20 | 0.4 | n |  | TRUE
33 | bus_LV_4008-12_0_4_node_21 | 0.4 | n |  | TRUE
34 | bus_LV_4008-12_0_4_node_22 | 0.4 | n |  | TRUE
35 | bus_LV_4008-12_0_4_node_23 | 0.4 | n |  | TRUE
36 | bus_LV_4008-12_0_4_node_130 | 0.4 | n |  | TRUE
37 | bus_LV_4008-12_0_4_node_49 | 0.4 | n |  | TRUE
38 | bus_LV_4008-12_0_4_node_56 | 0.4 | n |  | TRUE
39 | bus_LV_4008-12_0_4_node_99 | 0.4 | n |  | TRUE
40 | bus_LV_4008-12_0_4_node_129 | 0.4 | n |  | TRUE
41 | bus_LV_4008-12_0_4_node_47 | 0.4 | n |  | TRUE
42 | bus_LV_4008-12_0_4_node_57 | 0.4 | n |  | TRUE
43 | bus_LV_4008-12_0_4_node_97 | 0.4 | n |  | TRUE
44 | bus_LV_4008-12_0_4_node_24 | 0.4 | n |  | TRUE
45 | bus_LV_4008-12_0_4_node_25 | 0.4 | n |  | TRUE
46 | bus_LV_4008-12_0_4_node_26 | 0.4 | n |  | TRUE
47 | bus_LV_4008-12_0_4_node_27 | 0.4 | n |  | TRUE
48 | bus_LV_4008-12_0_4_node_28 | 0.4 | n |  | TRUE
49 | bus_LV_4008-12_0_4_node_29 | 0.4 | n |  | TRUE
50 | bus_LV_4008-12_0_4_node_63 | 0.4 | n |  | TRUE
51 | bus_LV_4008-12_0_4_node_98 | 0.4 | n |  | TRUE
52 | bus_LV_4008-12_0_4_node_92 | 0.4 | n |  | TRUE
53 | bus_LV_4008-12_0_4_node_61 | 0.4 | n |  | TRUE
54 | bus_LV_4008-12_0_4_node_91 | 0.4 | n |  | TRUE
55 | bus_LV_4008-12_0_4_node_30 | 0.4 | n |  | TRUE
56 | bus_LV_4008-12_0_4_node_31 | 0.4 | n |  | TRUE
57 | bus_LV_4008-12_0_4_node_32 | 0.4 | n |  | TRUE
58 | bus_LV_4008-12_0_4_node_33 | 0.4 | n |  | TRUE
59 | bus_LV_4008-12_0_4_node_34 | 0.4 | n |  | TRUE
60 | bus_LV_4008-12_0_4_node_35 | 0.4 | n |  | TRUE
61 | bus_LV_4008-12_0_4_node_104 | 0.4 | n |  | TRUE
62 | bus_LV_4008-12_0_4_node_103 | 0.4 | n |  | TRUE
63 | bus_LV_4008-12_0_4_node_88 | 0.4 | n |  | TRUE
64 | bus_LV_4008-12_0_4_node_110 | 0.4 | n |  | TRUE
65 | bus_LV_4008-12_0_4_node_102 | 0.4 | n |  | TRUE
66 | bus_LV_4008-12_0_4_node_127 | 0.4 | n |  | TRUE
67 | bus_LV_4008-12_0_4_node_86 | 0.4 | n |  | TRUE
68 | bus_LV_4008-12_0_4_node_72 | 0.4 | n |  | TRUE
69 | bus_LV_4008-12_0_4_node_53 | 0.4 | n |  | TRUE
70 | bus_LV_4008-12_0_4_node_36 | 0.4 | n |  | TRUE
71 | bus_LV_4008-12_0_4_node_38 | 0.4 | n |  | TRUE
72 | bus_LV_4008-12_0_4_node_37 | 0.4 | n |  | TRUE
73 | bus_LV_4008-12_0_4_node_116 | 0.4 | n |  | TRUE
74 | bus_LV_4008-12_0_4_node_40 | 0.4 | n |  | TRUE
75 | bus_LV_4008-12_0_4_node_118 | 0.4 | n |  | TRUE
76 | bus_LV_4008-12_0_4_node_117 | 0.4 | n |  | TRUE
77 | bus_LV_4008-12_0_4_node_75 | 0.4 | n |  | TRUE
78 | bus_LV_4008-12_0_4_node_74 | 0.4 | n |  | TRUE
79 | bus_LV_4008-12_0_4_node_114 | 0.4 | n |  | TRUE
80 | bus_LV_4008-12_0_4_node_41 | 0.4 | n |  | TRUE
81 | bus_LV_4008-12_0_4_node_42 | 0.4 | n |  | TRUE
82 | bus_LV_4008-12_0_4_node_43 | 0.4 | n |  | TRUE
83 | bus_LV_4008-12_0_4_node_65 | 0.4 | n |  | TRUE
84 | bus_LV_4008-12_0_4_node_66 | 0.4 | n |  | TRUE
85 | bus_LV_4008-12_0_4_node_44 | 0.4 | n |  | TRUE
86 | bus_LV_4008-12_0_4_node_45 | 0.4 | n |  | TRUE
87 | bus_LV_4008-12_0_4_node_46 | 0.4 | n |  | TRUE
88 | bus_LV_4008-12_0_4_node_51 | 0.4 | n |  | TRUE
89 | bus_LV_4008-12_0_4_node_52 | 0.4 | n |  | TRUE
90 | bus_LV_4008-12_0_4_node_48 | 0.4 | n |  | TRUE
91 | bus_LV_4008-12_0_4_node_50 | 0.4 | n |  | TRUE
92 | bus_LV_4008-12_0_4_node_73 | 0.4 | n |  | TRUE
93 | bus_LV_4008-12_0_4_node_78 | 0.4 | n |  | TRUE
94 | bus_LV_4008-12_0_4_node_70 | 0.4 | n |  | TRUE
95 | bus_LV_4008-12_0_4_node_79 | 0.4 | n |  | TRUE
96 | bus_LV_4008-12_0_4_node_58 | 0.4 | n |  | TRUE
97 | bus_LV_4008-12_0_4_node_59 | 0.4 | n |  | TRUE
98 | bus_LV_4008-12_0_4_node_122 | 0.4 | n |  | TRUE
99 | bus_LV_4008-12_0_4_node_123 | 0.4 | n |  | TRUE
100 | bus_LV_4008-12_0_4_node_124 | 0.4 | n |  | TRUE
101 | bus_LV_4008-12_0_4_node_60 | 0.4 | n |  | TRUE
102 | bus_LV_4008-12_0_4_node_62 | 0.4 | n |  | TRUE
103 | bus_LV_4008-12_0_4_node_64 | 0.4 | n |  | TRUE
104 | bus_LV_4008-12_0_4_node_95 | 0.4 | n |  | TRUE
105 | bus_LV_4008-12_0_4_node_90 | 0.4 | n |  | TRUE
106 | bus_LV_4008-12_0_4_node_100 | 0.4 | n |  | TRUE
107 | bus_LV_4008-12_0_4_node_68 | 0.4 | n |  | TRUE
108 | bus_LV_4008-12_0_4_node_69 | 0.4 | n |  | TRUE
109 | bus_LV_4008-12_0_4_node_71 | 0.4 | n |  | TRUE
110 | bus_LV_4008-12_0_4_node_133 | 0.4 | n |  | TRUE
111 | bus_LV_4008-12_0_4_node_136 | 0.4 | n |  | TRUE
112 | bus_LV_4008-12_0_4_node_115 | 0.4 | n |  | TRUE
113 | bus_LV_4008-12_0_4_node_131 | 0.4 | n |  | TRUE
114 | bus_LV_4008-12_0_4_node_80 | 0.4 | n |  | TRUE
115 | bus_LV_4008-12_0_4_node_81 | 0.4 | n |  | TRUE
116 | bus_LV_4008-12_0_4_node_82 | 0.4 | n |  | TRUE
117 | bus_LV_4008-12_0_4_node_83 | 0.4 | n |  | TRUE
118 | bus_LV_4008-12_0_4_node_128 | 0.4 | n |  | TRUE
119 | bus_LV_4008-12_0_4_node_84 | 0.4 | n |  | TRUE
120 | bus_LV_4008-12_0_4_node_85 | 0.4 | n |  | TRUE
121 | bus_LV_4008-12_0_4_node_89 | 0.4 | n |  | TRUE
122 | bus_LV_4008-12_0_4_node_93 | 0.4 | n |  | TRUE
123 | bus_LV_4008-12_0_4_node_94 | 0.4 | n |  | TRUE
124 | bus_LV_4008-12_0_4_node_111 | 0.4 | n |  | TRUE
125 | bus_LV_4008-12_0_4_node_125 | 0.4 | n |  | TRUE
126 | bus_LV_4008-12_0_4_node_112 | 0.4 | n |  | TRUE
127 | bus_LV_4008-12_0_4_node_126 | 0.4 | n |  | TRUE
128 | bus_LV_4008-12_0_4_node_101 | 0.4 | n |  | TRUE
129 | bus_LV_4008-12_0_4_node_96 | 0.4 | n |  | TRUE
130 | bus_LV_4008-12_0_4_node_108 | 0.4 | n |  | TRUE
131 | bus_LV_4008-12_0_4_node_109 | 0.4 | n |  | TRUE
132 | bus_LV_4008-12_0_4_node_121 | 0.4 | n |  | TRUE
133 | bus_LV_4008-12_0_4_node_113 | 0.4 | n |  | TRUE
134 | bus_LV_4008-12_0_4_node_119 | 0.4 | n |  | TRUE
135 | bus_LV_4008-12_0_4_node_135 | 0.4 | n |  | TRUE
136 | bus_LV_4008-12_0_4_node_138 | 0.4 | n |  | TRUE
137 | bus_LV_4008-12_0_4_node_137 | 0.4 | n |  | TRUE
138 | bus_MV_301_0_node_67 | 20 | n |  | TRUE

## load
| name | bus | p_mw | q_mvar | const_z_percent | const_i_percent | sn_mva | scaling | in_service | type
0 | LV_4008-12_0_4_load_0 | 0 | 0.0048511 | 0.0012158 | 0 | 0 |  | 1 | TRUE | wye
1 | LV_4008-12_0_4_load_1 | 1 | 0.0051475 | 0.0012901 | 0 | 0 |  | 1 | TRUE | wye
2 | LV_4008-12_0_4_load_3 | 3 | 0.0039496 | 0.00098987 | 0 | 0 |  | 1 | TRUE | wye
3 | LV_4008-12_0_4_load_67 | 6 | 0.0059859 | 0.0015002 | 0 | 0 |  | 1 | TRUE | wye
4 | LV_4008-12_0_4_load_13 | 8 | 0.013196 | 0.0033073 | 0 | 0 |  | 1 | TRUE | wye
5 | LV_4008-12_0_4_load_6 | 10 | 0.0024753 | 0.00062037 | 0 | 0 |  | 1 | TRUE | wye
6 | LV_4008-12_0_4_load_134 | 14 | 0.0042936 | 0.0010761 | 0 | 0 |  | 1 | TRUE | wye
7 | LV_4008-12_0_4_load_10 | 16 | 0.020149 | 0.0050498 | 0 | 0 |  | 1 | TRUE | wye
8 | LV_4008-12_0_4_load_7 | 17 | 0.0044435 | 0.0011136 | 0 | 0 |  | 1 | TRUE | wye
9 | LV_4008-12_0_4_load_55 | 18 | 0.0045667 | 0.0011445 | 0 | 0 |  | 1 | TRUE | wye
10 | LV_4008-12_0_4_load_16 | 19 | 0.0076246 | 0.0019109 | 0 | 0 |  | 1 | TRUE | wye
11 | LV_4008-12_0_4_load_11 | 21 | 0.0033437 | 0.00083802 | 0 | 0 |  | 1 | TRUE | wye
12 | LV_4008-12_0_4_load_106 | 23 | 0.0031373 | 0.00078629 | 0 | 0 |  | 1 | TRUE | wye
13 | LV_4008-12_0_4_load_76 | 27 | 0.0091311 | 0.0022885 | 0 | 0 |  | 1 | TRUE | wye
14 | LV_4008-12_0_4_load_139 | 29 | 0.01077 | 0.0026992 | 0 | 0 |  | 1 | TRUE | wye
15 | LV_4008-12_0_4_load_18 | 30 | 0.0012826 | 0.00032144 | 0 | 0 |  | 1 | TRUE | wye
16 | LV_4008-12_0_4_load_19 | 31 | 0.0012665 | 0.00031741 | 0 | 0 |  | 1 | TRUE | wye
17 | LV_4008-12_0_4_load_21 | 33 | 0.00082122 | 0.00020582 | 0 | 0 |  | 1 | TRUE | wye
18 | LV_4008-12_0_4_load_23 | 35 | 0.0013192 | 0.00033063 | 0 | 0 |  | 1 | TRUE | wye
19 | LV_4008-12_0_4_load_130 | 36 | 0.0008207 | 0.00020569 | 0 | 0 |  | 1 | TRUE | wye
20 | LV_4008-12_0_4_load_49 | 37 | 0.0015978 | 0.00040045 | 0 | 0 |  | 1 | TRUE | wye
21 | LV_4008-12_0_4_load_56 | 38 | 0.0018878 | 0.00047313 | 0 | 0 |  | 1 | TRUE | wye
22 | LV_4008-12_0_4_load_99 | 39 | 0.0018745 | 0.00046979 | 0 | 0 |  | 1 | TRUE | wye
23 | LV_4008-12_0_4_load_129 | 40 | 0.0013881 | 0.00034789 | 0 | 0 |  | 1 | TRUE | wye
24 | LV_4008-12_0_4_load_47 | 41 | 0.0012492 | 0.00031308 | 0 | 0 |  | 1 | TRUE | wye
25 | LV_4008-12_0_4_load_57 | 42 | 0.0019296 | 0.00048359 | 0 | 0 |  | 1 | TRUE | wye
26 | LV_4008-12_0_4_load_97 | 43 | 0.0017558 | 0.00044004 | 0 | 0 |  | 1 | TRUE | wye
27 | LV_4008-12_0_4_load_24 | 44 | 0.0039669 | 0.00099421 | 0 | 0 |  | 1 | TRUE | wye
28 | LV_4008-12_0_4_load_25 | 45 | 0.0031492 | 0.00078927 | 0 | 0 |  | 1 | TRUE | wye
29 | LV_4008-12_0_4_load_27 | 47 | 0.0056555 | 0.0014174 | 0 | 0 |  | 1 | TRUE | wye
30 | LV_4008-12_0_4_load_29 | 49 | 0.0011474 | 0.00028757 | 0 | 0 |  | 1 | TRUE | wye
31 | LV_4008-12_0_4_load_98 | 51 | 0.0021909 | 0.00054908 | 0 | 0 |  | 1 | TRUE | wye
32 | LV_4008-12_0_4_load_92 | 52 | 0.0016055 | 0.00040238 | 0 | 0 |  | 1 | TRUE | wye
33 | LV_4008-12_0_4_load_61 | 53 | 0.001675 | 0.00041978 | 0 | 0 |  | 1 | TRUE | wye
34 | LV_4008-12_0_4_load_30 | 55 | 0.0019673 | 0.00049304 | 0 | 0 |  | 1 | TRUE | wye
35 | LV_4008-12_0_4_load_31 | 56 | 0.00096973 | 0.00024304 | 0 | 0 |  | 1 | TRUE | wye
36 | LV_4008-12_0_4_load_35 | 60 | 0.0017329 | 0.0004343 | 0 | 0 |  | 1 | TRUE | wye
37 | LV_4008-12_0_4_load_103 | 62 | 0.0037625 | 0.00094297 | 0 | 0 |  | 1 | TRUE | wye
38 | LV_4008-12_0_4_load_88 | 63 | 0.0014989 | 0.00037566 | 0 | 0 |  | 1 | TRUE | wye
39 | LV_4008-12_0_4_load_110 | 64 | 0.0019506 | 0.00048886 | 0 | 0 |  | 1 | TRUE | wye
40 | LV_4008-12_0_4_load_102 | 65 | 0.0017582 | 0.00044064 | 0 | 0 |  | 1 | TRUE | wye
41 | LV_4008-12_0_4_load_127 | 66 | 0.0010565 | 0.00026478 | 0 | 0 |  | 1 | TRUE | wye
42 | LV_4008-12_0_4_load_86 | 67 | 0.0015011 | 0.00037622 | 0 | 0 |  | 1 | TRUE | wye
43 | LV_4008-12_0_4_load_72 | 68 | 0.0022264 | 0.00055799 | 0 | 0 |  | 1 | TRUE | wye
44 | LV_4008-12_0_4_load_53 | 69 | 0.001851 | 0.00046389 | 0 | 0 |  | 1 | TRUE | wye
45 | LV_4008-12_0_4_load_36 | 70 | 0.0055822 | 0.001399 | 0 | 0 |  | 1 | TRUE | wye
46 | LV_4008-12_0_4_load_37 | 72 | 0.0015396 | 0.00038585 | 0 | 0 |  | 1 | TRUE | wye
47 | LV_4008-12_0_4_load_116 | 73 | 0.0014992 | 0.00037575 | 0 | 0 |  | 1 | TRUE | wye
48 | LV_4008-12_0_4_load_40 | 74 | 0.0041103 | 0.0010302 | 0 | 0 |  | 1 | TRUE | wye
49 | LV_4008-12_0_4_load_117 | 76 | 0.0017945 | 0.00044975 | 0 | 0 |  | 1 | TRUE | wye
50 | LV_4008-12_0_4_load_75 | 77 | 0.00095682 | 0.0002398 | 0 | 0 |  | 1 | TRUE | wye
51 | LV_4008-12_0_4_load_74 | 78 | 0.0020837 | 0.00052222 | 0 | 0 |  | 1 | TRUE | wye
52 | LV_4008-12_0_4_load_114 | 79 | 0.0020242 | 0.00050732 | 0 | 0 |  | 1 | TRUE | wye
53 | LV_4008-12_0_4_load_41 | 80 | 0.002807 | 0.00070351 | 0 | 0 |  | 1 | TRUE | wye
54 | LV_4008-12_0_4_load_42 | 81 | 0.0018155 | 0.000455 | 0 | 0 |  | 1 | TRUE | wye
55 | LV_4008-12_0_4_load_43 | 82 | 0.005035 | 0.0012619 | 0 | 0 |  | 1 | TRUE | wye
56 | LV_4008-12_0_4_load_65 | 83 | 0.0018323 | 0.00045922 | 0 | 0 |  | 1 | TRUE | wye
57 | LV_4008-12_0_4_load_44 | 85 | 0.0019159 | 0.00048017 | 0 | 0 |  | 1 | TRUE | wye
58 | LV_4008-12_0_4_load_45 | 86 | 0.0018749 | 0.00046988 | 0 | 0 |  | 1 | TRUE | wye
59 | LV_4008-12_0_4_load_46 | 87 | 0.0030941 | 0.00077545 | 0 | 0 |  | 1 | TRUE | wye
60 | LV_4008-12_0_4_load_51 | 88 | 0.0015017 | 0.00037636 | 0 | 0 |  | 1 | TRUE | wye
61 | LV_4008-12_0_4_load_52 | 89 | 0.0022028 | 0.00055207 | 0 | 0 |  | 1 | TRUE | wye
62 | LV_4008-12_0_4_load_48 | 90 | 0.0015987 | 0.00040067 | 0 | 0 |  | 1 | TRUE | wye
63 | LV_4008-12_0_4_load_73 | 92 | 0.0015996 | 0.00040091 | 0 | 0 |  | 1 | TRUE | wye
64 | LV_4008-12_0_4_load_78 | 93 | 0.002368 | 0.00059347 | 0 | 0 |  | 1 | TRUE | wye
65 | LV_4008-12_0_4_load_79 | 95 | 0.0025473 | 0.00063842 | 0 | 0 |  | 1 | TRUE | wye
66 | LV_4008-12_0_4_load_58 | 96 | 0.003125 | 0.0007832 | 0 | 0 |  | 1 | TRUE | wye
67 | LV_4008-12_0_4_load_59 | 97 | 0.0034697 | 0.00086959 | 0 | 0 |  | 1 | TRUE | wye
68 | LV_4008-12_0_4_load_123 | 99 | 0.00091118 | 0.00022836 | 0 | 0 |  | 1 | TRUE | wye
69 | LV_4008-12_0_4_load_124 | 100 | 0.0015127 | 0.00037911 | 0 | 0 |  | 1 | TRUE | wye
70 | LV_4008-12_0_4_load_60 | 101 | 0.0031446 | 0.00078811 | 0 | 0 |  | 1 | TRUE | wye
71 | LV_4008-12_0_4_load_64 | 103 | 0.0036304 | 0.00090985 | 0 | 0 |  | 1 | TRUE | wye
72 | LV_4008-12_0_4_load_95 | 104 | 0.0026672 | 0.00066845 | 0 | 0 |  | 1 | TRUE | wye
73 | LV_4008-12_0_4_load_90 | 105 | 0.0052048 | 0.0013044 | 0 | 0 |  | 1 | TRUE | wye
74 | LV_4008-12_0_4_load_100 | 106 | 0.00091118 | 0.00022836 | 0 | 0 |  | 1 | TRUE | wye
75 | LV_4008-12_0_4_load_68 | 107 | 0.002311 | 0.00057919 | 0 | 0 |  | 1 | TRUE | wye
76 | LV_4008-12_0_4_load_69 | 108 | 0.001957 | 0.00049047 | 0 | 0 |  | 1 | TRUE | wye
77 | LV_4008-12_0_4_load_71 | 109 | 0.0012489 | 0.00031301 | 0 | 0 |  | 1 | TRUE | wye
78 | LV_4008-12_0_4_load_133 | 110 | 0.0016511 | 0.0004138 | 0 | 0 |  | 1 | TRUE | wye
79 | LV_4008-12_0_4_load_136 | 111 | 0.0016502 | 0.00041357 | 0 | 0 |  | 1 | TRUE | wye
80 | LV_4008-12_0_4_load_131 | 113 | 0.0078434 | 0.0019657 | 0 | 0 |  | 1 | TRUE | wye
81 | LV_4008-12_0_4_load_80 | 114 | 0.0019025 | 0.00047681 | 0 | 0 |  | 1 | TRUE | wye
82 | LV_4008-12_0_4_load_81 | 115 | 0.0016492 | 0.00041332 | 0 | 0 |  | 1 | TRUE | wye
83 | LV_4008-12_0_4_load_82 | 116 | 0.0015357 | 0.00038489 | 0 | 0 |  | 1 | TRUE | wye
84 | LV_4008-12_0_4_load_83 | 117 | 0.0017083 | 0.00042815 | 0 | 0 |  | 1 | TRUE | wye
85 | LV_4008-12_0_4_load_128 | 118 | 0.0014593 | 0.00036573 | 0 | 0 |  | 1 | TRUE | wye
86 | LV_4008-12_0_4_load_84 | 119 | 0.0013605 | 0.00034096 | 0 | 0 |  | 1 | TRUE | wye
87 | LV_4008-12_0_4_load_85 | 120 | 0.0015303 | 0.00038353 | 0 | 0 |  | 1 | TRUE | wye
88 | LV_4008-12_0_4_load_89 | 121 | 0.0030173 | 0.0007562 | 0 | 0 |  | 1 | TRUE | wye
89 | LV_4008-12_0_4_load_93 | 122 | 0.00091201 | 0.00022857 | 0 | 0 |  | 1 | TRUE | wye
90 | LV_4008-12_0_4_load_94 | 123 | 0.0042258 | 0.0010591 | 0 | 0 |  | 1 | TRUE | wye
91 | LV_4008-12_0_4_load_111 | 124 | 0.0015233 | 0.00038177 | 0 | 0 |  | 1 | TRUE | wye
92 | LV_4008-12_0_4_load_112 | 126 | 0.00086025 | 0.0002156 | 0 | 0 |  | 1 | TRUE | wye
93 | LV_4008-12_0_4_load_126 | 127 | 0.0021819 | 0.00054684 | 0 | 0 |  | 1 | TRUE | wye
94 | LV_4008-12_0_4_load_101 | 128 | 0.00091201 | 0.00022857 | 0 | 0 |  | 1 | TRUE | wye
95 | LV_4008-12_0_4_load_96 | 129 | 0.0010564 | 0.00026476 | 0 | 0 |  | 1 | TRUE | wye
96 | LV_4008-12_0_4_load_108 | 130 | 0.0022322 | 0.00055945 | 0 | 0 |  | 1 | TRUE | wye
97 | LV_4008-12_0_4_load_109 | 131 | 0.013224 | 0.0033143 | 0 | 0 |  | 1 | TRUE | wye
98 | LV_4008-12_0_4_load_121 | 132 | 0.0047292 | 0.0011852 | 0 | 0 |  | 1 | TRUE | wye
99 | LV_4008-12_0_4_load_113 | 133 | 0.00085959 | 0.00021543 | 0 | 0 |  | 1 | TRUE | wye
100 | LV_4008-12_0_4_load_135 | 135 | 0.0027942 | 0.0007003 | 0 | 0 |  | 1 | TRUE | wye
101 | LV_4008-12_0_4_load_138 | 136 | 0.0015119 | 0.00037893 | 0 | 0 |  | 1 | TRUE | wye
102 | LV_4008-12_0_4_load_137 | 137 | 0.0025774 | 0.00064596 | 0 | 0 |  | 1 | TRUE | wye

## ext_grid
| name | bus | vm_pu | va_degree | slack_weight | in_service
0 |  | 96 | 1 | 0 | 1 | TRUE

## line
| name | std_type | from_bus | to_bus | length_km | r_ohm_per_km | x_ohm_per_km | c_nf_per_km | g_us_per_km | max_i_ka | df | parallel | type | in_service
0 | LV_4008-12_0_4_line_0 |  | 0 | 1 | 0.0036768 | 0.125 | 0.08 | 261 | 0 | 0.364 | 1 | 1 | cs | TRUE
1 | LV_4008-12_0_4_line_1 |  | 0 | 2 | 0.023812 | 0.125 | 0.08 | 261 | 0 | 0.364 | 1 | 1 | cs | TRUE
2 | LV_4008-12_0_4_line_2 |  | 1 | 3 | 0.034179 | 0.125 | 0.08 | 261 | 0 | 0.364 | 1 | 1 | cs | TRUE
3 | LV_4008-12_0_4_line_3 |  | 2 | 4 | 0.033248 | 0.125 | 0.08 | 261 | 0 | 0.364 | 1 | 1 | cs | TRUE
4 | LV_4008-12_0_4_line_4 |  | 2 | 5 | 0.010176 | 0.125 | 0.08 | 261 | 0 | 0.364 | 1 | 1 | cs | TRUE
5 | LV_4008-12_0_4_line_5 |  | 3 | 6 | 0.0018456 | 0.125 | 0.08 | 261 | 0 | 0.364 | 1 | 1 | cs | TRUE
6 | LV_4008-12_0_4_line_6 |  | 4 | 7 | 0.009279 | 0.125 | 0.08 | 261 | 0 | 0.364 | 1 | 1 | cs | TRUE
7 | LV_4008-12_0_4_line_7 |  | 4 | 8 | 0.035463 | 0.125 | 0.08 | 261 | 0 | 0.364 | 1 | 1 | cs | TRUE
8 | LV_4008-12_0_4_line_8 |  | 5 | 9 | 0.015141 | 0.125 | 0.08 | 261 | 0 | 0.364 | 1 | 1 | cs | TRUE
9 | LV_4008-12_0_4_line_9 |  | 6 | 12 | 0.021362 | 0.125 | 0.08 | 261 | 0 | 0.364 | 1 | 1 | cs | TRUE
10 | LV_4008-12_0_4_line_10 |  | 7 | 13 | 0.016809 | 0.125 | 0.08 | 261 | 0 | 0.364 | 1 | 1 | cs | TRUE
11 | LV_4008-12_0_4_line_11 |  | 7 | 14 | 0.036233 | 0.125 | 0.08 | 261 | 0 | 0.364 | 1 | 1 | cs | TRUE
12 | LV_4008-12_0_4_line_12 |  | 8 | 15 | 0.034846 | 0.125 | 0.08 | 261 | 0 | 0.364 | 1 | 1 | cs | TRUE
13 | LV_4008-12_0_4_line_13 |  | 9 | 16 | 0.022324 | 0.125 | 0.08 | 261 | 0 | 0.364 | 1 | 1 | cs | TRUE
14 | LV_4008-12_0_4_line_14 |  | 9 | 17 | 0.024181 | 0.125 | 0.08 | 261 | 0 | 0.364 | 1 | 1 | cs | TRUE
15 | LV_4008-12_0_4_line_15 |  | 10 | 11 | 0.015711 | 0.125 | 0.08 | 261 | 0 | 0.364 | 1 | 1 | cs | TRUE
16 | LV_4008-12_0_4_line_16 |  | 11 | 18 | 0.0091692 | 0.125 | 0.08 | 261 | 0 | 0.364 | 1 | 2 | cs | TRUE
17 | LV_4008-12_0_4_line_17 |  | 11 | 19 | 0.029217 | 0.125 | 0.08 | 261 | 0 | 0.364 | 1 | 2 | cs | TRUE
18 | LV_4008-12_0_4_line_18 |  | 12 | 77 | 0.016117 | 0.125 | 0.08 | 261 | 0 | 0.364 | 1 | 1 | cs | TRUE
19 | LV_4008-12_0_4_line_19 |  | 12 | 78 | 0.046072 | 0.125 | 0.08 | 261 | 0 | 0.364 | 1 | 1 | cs | TRUE
20 | LV_4008-12_0_4_line_20 |  | 12 | 72 | 0.019965 | 0.125 | 0.08 | 261 | 0 | 0.364 | 1 | 1 | cs | TRUE
21 | LV_4008-12_0_4_line_21 |  | 13 | 28 | 0.043544 | 0.125 | 0.08 | 261 | 0 | 0.364 | 1 | 1 | cs | TRUE
22 | LV_4008-12_0_4_line_22 |  | 15 | 19 | 0.013717 | 0.125 | 0.08 | 261 | 0 | 0.364 | 1 | 1 | cs | TRUE
23 | LV_4008-12_0_4_line_23 |  | 15 | 25 | 0.022806 | 0.125 | 0.08 | 261 | 0 | 0.364 | 1 | 1 | cs | TRUE
24 | LV_4008-12_0_4_line_24 |  | 17 | 20 | 0.013016 | 0.125 | 0.08 | 261 | 0 | 0.364 | 1 | 1 | cs | TRUE
25 | LV_4008-12_0_4_line_25 |  | 18 | 96 | 0.022265 | 0.125 | 0.08 | 261 | 0 | 0.364 | 1 | 2 | cs | TRUE
26 | LV_4008-12_0_4_line_26 |  | 20 | 21 | 0.076852 | 0.125 | 0.08 | 261 | 0 | 0.364 | 1 | 1 | cs | TRUE
27 | LV_4008-12_0_4_line_27 |  | 20 | 22 | 0.015549 | 0.125 | 0.08 | 261 | 0 | 0.364 | 1 | 1 | cs | TRUE
28 | LV_4008-12_0_4_line_28 |  | 22 | 23 | 0.0081366 | 0.125 | 0.08 | 261 | 0 | 0.364 | 1 | 1 | cs | TRUE
29 | LV_4008-12_0_4_line_29 |  | 23 | 24 | 0.0082515 | 0.125 | 0.08 | 261 | 0 | 0.364 | 1 | 1 | cs | TRUE
30 | LV_4008-12_0_4_line_30 |  | 24 | 130 | 0.021402 | 0.125 | 0.08 | 261 | 0 | 0.364 | 1 | 1 | cs | TRUE
31 | LV_4008-12_0_4_line_31 |  | 24 | 131 | 0.026578 | 0.125 | 0.08 | 261 | 0 | 0.364 | 1 | 1 | cs | TRUE
32 | LV_4008-12_0_4_line_32 |  | 25 | 26 | 0.026923 | 0.125 | 0.08 | 261 | 0 | 0.364 | 1 | 1 | cs | TRUE
33 | LV_4008-12_0_4_line_33 |  | 25 | 27 | 0.019013 | 0.125 | 0.08 | 261 | 0 | 0.364 | 1 | 1 | cs | TRUE
34 | LV_4008-12_0_4_line_34 |  | 26 | 29 | 0.002718 | 0.125 | 0.08 | 261 | 0 | 0.364 | 1 | 1 | cs | TRUE
35 | LV_4008-12_0_4_line_35 |  | 28 | 113 | 0.047964 | 0.125 | 0.08 | 261 | 0 | 0.364 | 1 | 1 | cs | TRUE
36 | LV_4008-12_0_4_line_36 |  | 30 | 31 | 0.0029218 | 0.125 | 0.08 | 261 | 0 | 0.364 | 1 | 1 | cs | TRUE
37 | LV_4008-12_0_4_line_37 |  | 30 | 32 | 0.031053 | 0.125 | 0.08 | 261 | 0 | 0.364 | 1 | 1 | cs | TRUE
38 | LV_4008-12_0_4_line_38 |  | 31 | 33 | 0.024315 | 0.125 | 0.08 | 261 | 0 | 0.364 | 1 | 1 | cs | TRUE
39 | LV_4008-12_0_4_line_39 |  | 32 | 34 | 0.010533 | 0.125 | 0.08 | 261 | 0 | 0.364 | 1 | 1 | cs | TRUE
40 | LV_4008-12_0_4_line_40 |  | 32 | 35 | 0.016941 | 0.125 | 0.08 | 261 | 0 | 0.364 | 1 | 1 | cs | TRUE
41 | LV_4008-12_0_4_line_41 |  | 33 | 36 | 0.0016796 | 0.125 | 0.08 | 261 | 0 | 0.364 | 1 | 1 | cs | TRUE
42 | LV_4008-12_0_4_line_42 |  | 34 | 37 | 0.004385 | 0.125 | 0.08 | 261 | 0 | 0.364 | 1 | 1 | cs | TRUE
43 | LV_4008-12_0_4_line_43 |  | 34 | 38 | 0.013635 | 0.125 | 0.08 | 261 | 0 | 0.364 | 1 | 1 | cs | TRUE
44 | LV_4008-12_0_4_line_44 |  | 35 | 39 | 0.0064134 | 0.125 | 0.08 | 261 | 0 | 0.364 | 1 | 1 | cs | TRUE
45 | LV_4008-12_0_4_line_45 |  | 36 | 40 | 0.00016513 | 0.125 | 0.08 | 261 | 0 | 0.364 | 1 | 1 | cs | TRUE
46 | LV_4008-12_0_4_line_46 |  | 37 | 41 | 0.014387 | 0.125 | 0.08 | 261 | 0 | 0.364 | 1 | 1 | cs | TRUE
47 | LV_4008-12_0_4_line_47 |  | 38 | 42 | 0.021278 | 0.125 | 0.08 | 261 | 0 | 0.364 | 1 | 1 | cs | TRUE
48 | LV_4008-12_0_4_line_48 |  | 39 | 43 | 0.022312 | 0.125 | 0.08 | 261 | 0 | 0.364 | 1 | 1 | cs | TRUE
49 | LV_4008-12_0_4_line_49 |  | 40 | 133 | 0.019226 | 0.125 | 0.08 | 261 | 0 | 0.364 | 1 | 1 | cs | TRUE
50 | LV_4008-12_0_4_line_50 |  | 41 | 90 | 0.001409 | 0.125 | 0.08 | 261 | 0 | 0.364 | 1 | 1 | cs | TRUE
51 | LV_4008-12_0_4_line_51 |  | 43 | 129 | 0.0030177 | 0.125 | 0.08 | 261 | 0 | 0.364 | 1 | 1 | cs | TRUE
52 | LV_4008-12_0_4_line_52 |  | 44 | 45 | 0.033651 | 0.125 | 0.08 | 261 | 0 | 0.364 | 1 | 1 | cs | TRUE
53 | LV_4008-12_0_4_line_53 |  | 44 | 46 | 0.024649 | 0.125 | 0.08 | 261 | 0 | 0.364 | 1 | 1 | cs | TRUE
54 | LV_4008-12_0_4_line_54 |  | 45 | 47 | 0.0059185 | 0.125 | 0.08 | 261 | 0 | 0.364 | 1 | 1 | cs | TRUE
55 | LV_4008-12_0_4_line_55 |  | 46 | 48 | 0.008675 | 0.125 | 0.08 | 261 | 0 | 0.364 | 1 | 1 | cs | TRUE
56 | LV_4008-12_0_4_line_56 |  | 46 | 49 | 0.01921 | 0.125 | 0.08 | 261 | 0 | 0.364 | 1 | 1 | cs | TRUE
57 | LV_4008-12_0_4_line_57 |  | 48 | 50 | 0.024718 | 0.125 | 0.08 | 261 | 0 | 0.364 | 1 | 1 | cs | TRUE
58 | LV_4008-12_0_4_line_58 |  | 48 | 51 | 0.047254 | 0.125 | 0.08 | 261 | 0 | 0.364 | 1 | 1 | cs | TRUE
59 | LV_4008-12_0_4_line_59 |  | 49 | 52 | 0.035808 | 0.125 | 0.08 | 261 | 0 | 0.364 | 1 | 1 | cs | TRUE
60 | LV_4008-12_0_4_line_60 |  | 50 | 53 | 0.027222 | 0.125 | 0.08 | 261 | 0 | 0.364 | 1 | 1 | cs | TRUE
61 | LV_4008-12_0_4_line_61 |  | 52 | 54 | 0.019337 | 0.125 | 0.08 | 261 | 0 | 0.364 | 1 | 1 | cs | TRUE
62 | LV_4008-12_0_4_line_62 |  | 53 | 101 | 0.025356 | 0.125 | 0.08 | 261 | 0 | 0.364 | 1 | 1 | cs | TRUE
63 | LV_4008-12_0_4_line_63 |  | 54 | 122 | 0.034506 | 0.125 | 0.08 | 261 | 0 | 0.364 | 1 | 1 | cs | TRUE
64 | LV_4008-12_0_4_line_64 |  | 54 | 123 | 0.035925 | 0.125 | 0.08 | 261 | 0 | 0.364 | 1 | 1 | cs | TRUE
65 | LV_4008-12_0_4_line_65 |  | 54 | 121 | 0.01637 | 0.125 | 0.08 | 261 | 0 | 0.364 | 1 | 1 | cs | TRUE
66 | LV_4008-12_0_4_line_66 |  | 55 | 56 | 0.0025903 | 0.125 | 0.08 | 261 | 0 | 0.364 | 1 | 1 | cs | TRUE
67 | LV_4008-12_0_4_line_67 |  | 55 | 57 | 0.0077936 | 0.125 | 0.08 | 261 | 0 | 0.364 | 1 | 1 | cs | TRUE
68 | LV_4008-12_0_4_line_68 |  | 56 | 58 | 0.01498 | 0.125 | 0.08 | 261 | 0 | 0.364 | 1 | 1 | cs | TRUE
69 | LV_4008-12_0_4_line_69 |  | 57 | 59 | 0.005773 | 0.125 | 0.08 | 261 | 0 | 0.364 | 1 | 1 | cs | TRUE
70 | LV_4008-12_0_4_line_70 |  | 57 | 60 | 0.02273 | 0.125 | 0.08 | 261 | 0 | 0.364 | 1 | 1 | cs | TRUE
71 | LV_4008-12_0_4_line_71 |  | 58 | 61 | 0.03898 | 0.125 | 0.08 | 261 | 0 | 0.364 | 1 | 1 | cs | TRUE
72 | LV_4008-12_0_4_line_72 |  | 58 | 62 | 0.02494 | 0.125 | 0.08 | 261 | 0 | 0.364 | 1 | 1 | cs | TRUE
73 | LV_4008-12_0_4_line_73 |  | 59 | 63 | 0.032545 | 0.125 | 0.08 | 261 | 0 | 0.364 | 1 | 1 | cs | TRUE
74 | LV_4008-12_0_4_line_74 |  | 59 | 64 | 0.016927 | 0.125 | 0.08 | 261 | 0 | 0.364 | 1 | 1 | cs | TRUE
75 | LV_4008-12_0_4_line_75 |  | 60 | 65 | 0.015442 | 0.125 | 0.08 | 261 | 0 | 0.364 | 1 | 1 | cs | TRUE
76 | LV_4008-12_0_4_line_76 |  | 61 | 66 | 0.046648 | 0.125 | 0.08 | 261 | 0 | 0.364 | 1 | 1 | cs | TRUE
77 | LV_4008-12_0_4_line_77 |  | 63 | 67 | 0.0091861 | 0.125 | 0.08 | 261 | 0 | 0.364 | 1 | 1 | cs | TRUE
78 | LV_4008-12_0_4_line_78 |  | 64 | 68 | 0.013922 | 0.125 | 0.08 | 261 | 0 | 0.364 | 1 | 1 | cs | TRUE
79 | LV_4008-12_0_4_line_79 |  | 65 | 69 | 0.01058 | 0.125 | 0.08 | 261 | 0 | 0.364 | 1 | 1 | cs | TRUE
80 | LV_4008-12_0_4_line_80 |  | 66 | 118 | 0.020024 | 0.125 | 0.08 | 261 | 0 | 0.364 | 1 | 1 | cs | TRUE
81 | LV_4008-12_0_4_line_81 |  | 67 | 119 | 0.0074127 | 0.125 | 0.08 | 261 | 0 | 0.364 | 1 | 1 | cs | TRUE
82 | LV_4008-12_0_4_line_82 |  | 68 | 94 | 0.035385 | 0.125 | 0.08 | 261 | 0 | 0.364 | 1 | 1 | cs | TRUE
83 | LV_4008-12_0_4_line_83 |  | 69 | 89 | 0.024286 | 0.125 | 0.08 | 261 | 0 | 0.364 | 1 | 1 | cs | TRUE
84 | LV_4008-12_0_4_line_84 |  | 70 | 71 | 0.024306 | 0.125 | 0.08 | 261 | 0 | 0.364 | 1 | 1 | cs | TRUE
85 | LV_4008-12_0_4_line_85 |  | 71 | 74 | 0.044998 | 0.125 | 0.08 | 261 | 0 | 0.364 | 1 | 1 | cs | TRUE
86 | LV_4008-12_0_4_line_86 |  | 71 | 75 | 0.033095 | 0.125 | 0.08 | 261 | 0 | 0.364 | 1 | 1 | cs | TRUE
87 | LV_4008-12_0_4_line_87 |  | 72 | 73 | 0.050371 | 0.125 | 0.08 | 261 | 0 | 0.364 | 1 | 1 | cs | TRUE
88 | LV_4008-12_0_4_line_88 |  | 73 | 76 | 0.02202 | 0.125 | 0.08 | 261 | 0 | 0.364 | 1 | 1 | cs | TRUE
89 | LV_4008-12_0_4_line_89 |  | 75 | 76 | 0.030213 | 0.125 | 0.08 | 261 | 0 | 0.364 | 1 | 1 | cs | TRUE
90 | LV_4008-12_0_4_line_90 |  | 77 | 79 | 0.01704 | 0.125 | 0.08 | 261 | 0 | 0.364 | 1 | 1 | cs | TRUE
91 | LV_4008-12_0_4_line_91 |  | 79 | 112 | 0.057054 | 0.125 | 0.08 | 261 | 0 | 0.364 | 1 | 1 | cs | TRUE
92 | LV_4008-12_0_4_line_92 |  | 80 | 81 | 0.017671 | 0.125 | 0.08 | 261 | 0 | 0.364 | 1 | 1 | cs | TRUE
93 | LV_4008-12_0_4_line_93 |  | 81 | 82 | 0.00090718 | 0.125 | 0.08 | 261 | 0 | 0.364 | 1 | 1 | cs | TRUE
94 | LV_4008-12_0_4_line_94 |  | 82 | 83 | 0.019381 | 0.125 | 0.08 | 261 | 0 | 0.364 | 1 | 1 | cs | TRUE
95 | LV_4008-12_0_4_line_95 |  | 83 | 84 | 0.0012973 | 0.125 | 0.08 | 261 | 0 | 0.364 | 1 | 1 | cs | TRUE
96 | LV_4008-12_0_4_line_96 |  | 84 | 104 | 0.035529 | 0.125 | 0.08 | 261 | 0 | 0.364 | 1 | 1 | cs | TRUE
97 | LV_4008-12_0_4_line_97 |  | 84 | 105 | 0.029249 | 0.125 | 0.08 | 261 | 0 | 0.364 | 1 | 1 | cs | TRUE
98 | LV_4008-12_0_4_line_98 |  | 85 | 86 | 0.021406 | 0.125 | 0.08 | 261 | 0 | 0.364 | 1 | 1 | cs | TRUE
99 | LV_4008-12_0_4_line_99 |  | 86 | 87 | 0.002664 | 0.125 | 0.08 | 261 | 0 | 0.364 | 1 | 1 | cs | TRUE
100 | LV_4008-12_0_4_line_100 |  | 87 | 88 | 0.021014 | 0.125 | 0.08 | 261 | 0 | 0.364 | 1 | 1 | cs | TRUE
101 | LV_4008-12_0_4_line_101 |  | 88 | 89 | 0.0056761 | 0.125 | 0.08 | 261 | 0 | 0.364 | 1 | 1 | cs | TRUE
102 | LV_4008-12_0_4_line_102 |  | 90 | 91 | 0.005365 | 0.125 | 0.08 | 261 | 0 | 0.364 | 1 | 1 | cs | TRUE
103 | LV_4008-12_0_4_line_103 |  | 91 | 92 | 0.010434 | 0.125 | 0.08 | 261 | 0 | 0.364 | 1 | 1 | cs | TRUE
104 | LV_4008-12_0_4_line_104 |  | 91 | 93 | 0.012816 | 0.125 | 0.08 | 261 | 0 | 0.364 | 1 | 1 | cs | TRUE
105 | LV_4008-12_0_4_line_105 |  | 92 | 94 | 0.018412 | 0.125 | 0.08 | 261 | 0 | 0.364 | 1 | 1 | cs | TRUE
106 | LV_4008-12_0_4_line_106 |  | 93 | 95 | 0.0026933 | 0.125 | 0.08 | 261 | 0 | 0.364 | 1 | 1 | cs | TRUE
107 | LV_4008-12_0_4_line_107 |  | 94 | 107 | 0.0060727 | 0.125 | 0.08 | 261 | 0 | 0.364 | 1 | 1 | cs | TRUE
108 | LV_4008-12_0_4_line_108 |  | 95 | 114 | 0.016597 | 0.125 | 0.08 | 261 | 0 | 0.364 | 1 | 1 | cs | TRUE
109 | LV_4008-12_0_4_line_109 |  | 96 | 97 | 0.0035774 | 0.125 | 0.08 | 261 | 0 | 0.364 | 1 | 2 | cs | TRUE
110 | LV_4008-12_0_4_line_110 |  | 97 | 98 | 0.015867 | 0.125 | 0.08 | 261 | 0 | 0.364 | 1 | 2 | cs | TRUE
111 | LV_4008-12_0_4_line_111 |  | 98 | 99 | 0.018689 | 0.125 | 0.08 | 261 | 0 | 0.364 | 1 | 1 | cs | TRUE
112 | LV_4008-12_0_4_line_112 |  | 98 | 100 | 0.0013645 | 0.125 | 0.08 | 261 | 0 | 0.364 | 1 | 1 | cs | TRUE
113 | LV_4008-12_0_4_line_113 |  | 99 | 128 | 0.00047644 | 0.125 | 0.08 | 261 | 0 | 0.364 | 1 | 1 | cs | TRUE
114 | LV_4008-12_0_4_line_114 |  | 100 | 136 | 0.00024104 | 0.125 | 0.08 | 261 | 0 | 0.364 | 1 | 1 | cs | TRUE
115 | LV_4008-12_0_4_line_115 |  | 101 | 102 | 0.011511 | 0.125 | 0.08 | 261 | 0 | 0.364 | 1 | 1 | cs | TRUE
116 | LV_4008-12_0_4_line_116 |  | 102 | 103 | 0.030301 | 0.125 | 0.08 | 261 | 0 | 0.364 | 1 | 1 | cs | TRUE
117 | LV_4008-12_0_4_line_117 |  | 104 | 106 | 0.020256 | 0.125 | 0.08 | 261 | 0 | 0.364 | 1 | 1 | cs | TRUE
118 | LV_4008-12_0_4_line_118 |  | 106 | 128 | 0.00047646 | 0.125 | 0.08 | 261 | 0 | 0.364 | 1 | 1 | cs | TRUE
119 | LV_4008-12_0_4_line_119 |  | 107 | 108 | 0.023656 | 0.125 | 0.08 | 261 | 0 | 0.364 | 1 | 1 | cs | TRUE
120 | LV_4008-12_0_4_line_120 |  | 108 | 109 | 0.0053624 | 0.125 | 0.08 | 261 | 0 | 0.364 | 1 | 1 | cs | TRUE
121 | LV_4008-12_0_4_line_121 |  | 109 | 110 | 0.019178 | 0.125 | 0.08 | 261 | 0 | 0.364 | 1 | 1 | cs | TRUE
122 | LV_4008-12_0_4_line_122 |  | 110 | 111 | 0.00025986 | 0.125 | 0.08 | 261 | 0 | 0.364 | 1 | 1 | cs | TRUE
123 | LV_4008-12_0_4_line_123 |  | 111 | 136 | 0.019751 | 0.125 | 0.08 | 261 | 0 | 0.364 | 1 | 1 | cs | TRUE
124 | LV_4008-12_0_4_line_124 |  | 112 | 134 | 0.035185 | 0.125 | 0.08 | 261 | 0 | 0.364 | 1 | 1 | cs | TRUE
125 | LV_4008-12_0_4_line_125 |  | 115 | 116 | 0.023268 | 0.125 | 0.08 | 261 | 0 | 0.364 | 1 | 1 | cs | TRUE
126 | LV_4008-12_0_4_line_126 |  | 116 | 117 | 0.023578 | 0.125 | 0.08 | 261 | 0 | 0.364 | 1 | 1 | cs | TRUE
127 | LV_4008-12_0_4_line_127 |  | 117 | 118 | 0.020139 | 0.125 | 0.08 | 261 | 0 | 0.364 | 1 | 1 | cs | TRUE
128 | LV_4008-12_0_4_line_128 |  | 119 | 120 | 0.01674 | 0.125 | 0.08 | 261 | 0 | 0.364 | 1 | 1 | cs | TRUE
129 | LV_4008-12_0_4_line_129 |  | 122 | 124 | 0.0050208 | 0.125 | 0.08 | 261 | 0 | 0.364 | 1 | 1 | cs | TRUE
130 | LV_4008-12_0_4_line_130 |  | 123 | 125 | 0.013997 | 0.125 | 0.08 | 261 | 0 | 0.364 | 1 | 1 | cs | TRUE
131 | LV_4008-12_0_4_line_131 |  | 124 | 126 | 0.0015646 | 0.125 | 0.08 | 261 | 0 | 0.364 | 1 | 1 | cs | TRUE
132 | LV_4008-12_0_4_line_132 |  | 125 | 127 | 0.028435 | 0.125 | 0.08 | 261 | 0 | 0.364 | 1 | 1 | cs | TRUE
133 | LV_4008-12_0_4_line_133 |  | 126 | 133 | 0.0015092 | 0.125 | 0.08 | 261 | 0 | 0.364 | 1 | 1 | cs | TRUE
134 | LV_4008-12_0_4_line_134 |  | 127 | 137 | 0.0020944 | 0.125 | 0.08 | 261 | 0 | 0.364 | 1 | 1 | cs | TRUE
135 | LV_4008-12_0_4_line_135 |  | 130 | 132 | 0.00078314 | 0.125 | 0.08 | 261 | 0 | 0.364 | 1 | 1 | cs | TRUE
136 | LV_4008-12_0_4_line_136 |  | 134 | 135 | 0.05106 | 0.125 | 0.08 | 261 | 0 | 0.364 | 1 | 1 | cs | TRUE

## trafo
| name | std_type | hv_bus | lv_bus | sn_mva | vn_hv_kv | vn_lv_kv | vk_percent | vkr_percent | pfe_kw | i0_percent | shift_degree | tap_side | tap_neutral | tap_min | tap_max | tap_step_percent | tap_step_degree | tap_pos | tap_phase_shifter | parallel | df | in_service
0 | LV_4008-12_0_4_trafo_58 | 0.63 MVA 20/0.4 kV | 138 | 96 | 0.63 | 20 | 0.4 | 6 | 1.206 | 1.65 | 0.2619 | 150 | hv | 0 | -2 | 2 | 2.5 | 0 | 0 | FALSE | 1 | 1 | TRUE

## line_geodata
| x0 | y0 | x1 | y1 | x2 | y2 | x3 | y3 | x4 | y4 | x5 | y5 | x6 | y6
0 | 2646040.8668 | 1251113.9086 | 2646041.4592 | 1251114.1762 | 2646044.1984 | 1251115.464
1 | 2646019.1655 | 1251104.1074 | 2646040.8668 | 1251113.9086
2 | 2646044.1984 | 1251115.464 | 2646075.1297 | 1251130.006
3 | 2646019.1655 | 1251104.1074 | 2646023.062 | 1251084.4466 | 2646025.6156 | 1251071.4909
4 | 2646019.1655 | 1251104.1074 | 2646016.5757 | 1251113.9496
5 | 2646075.1297 | 1251130.006 | 2646076.7999 | 1251130.7912
6 | 2646027.4148 | 1251062.3876 | 2646025.6156 | 1251071.4909
7 | 2646025.6156 | 1251071.4909 | 2646012.8757 | 1251072.3371 | 2645995.5414 | 1251062.1957 | 2645993.1863 | 1251061.0659
8 | 2646012.7333 | 1251128.5964 | 2646016.5757 | 1251113.9496
9 | 2646096.8283 | 1251137.7223 | 2646088.0629 | 1251136.0864 | 2646076.7999 | 1251130.7912
10 | 2646028.5489 | 1251045.6183 | 2646027.4148 | 1251062.3876
11 | 2646027.4148 | 1251062.3876 | 2646035.5282 | 1251063.4402 | 2646037.7123 | 1251065.0249 | 2646037.4995 | 1251072.9953 | 2646039.5191 | 1251075.357 | 2646053.7913 | 1251075.4679
12 | 2645963.7741 | 1251046.3832 | 2645971.4911 | 1251047.9329 | 2645974.136 | 1251050.4551 | 2645984.4123 | 1251060.6973 | 2645988.8037 | 1251060.887 | 2645992.8794 | 1251060.9187 | 2645993.1863 | 1251061.0659
13 | 2646012.7333 | 1251128.5964 | 2645997.6401 | 1251135.0837 | 2645994.2508 | 1251139.9083
14 | 2646012.7333 | 1251128.5964 | 2646009.9102 | 1251139.3262 | 2646005.7834 | 1251151.7449
15 | 2645958.6129 | 1251089.0054 | 2645973.8571 | 1251092.8074
16 | 2645958.6129 | 1251089.0054 | 2645949.7162 | 1251086.7864
17 | 2645958.6129 | 1251089.0054 | 2645962.1251 | 1251060.0003
18 | 2646096.8283 | 1251137.7223 | 2646107.8002 | 1251139.0418 | 2646112.6755 | 1251137.6664
19 | 2646096.8283 | 1251137.7223 | 2646102.1218 | 1251120.9076 | 2646102.8398 | 1251099.443 | 2646102.6103 | 1251092.4795
20 | 2646096.8283 | 1251137.7223 | 2646092.0296 | 1251151.0941 | 2646088.8854 | 1251155.9185
21 | 2646028.5489 | 1251045.6183 | 2646028.9934 | 1251030.178 | 2646029.1077 | 1251026.1539 | 2646029.2946 | 1251002.0835
22 | 2645963.7741 | 1251046.3832 | 2645962.1251 | 1251060.0003
23 | 2645966.5159 | 1251023.7446 | 2645963.7741 | 1251046.3832
24 | 2646000.957 | 1251163.8178 | 2646004.2607 | 1251156.3272 | 2646005.7834 | 1251151.7449
25 | 2645949.7162 | 1251086.7864 | 2645928.113 | 1251081.3981
26 | 2646000.957 | 1251163.8178 | 2645968.1449 | 1251156.2805 | 2645963.578 | 1251158.2798 | 2645943.9894 | 1251155.6262 | 2645940.3939 | 1251154.0306 | 2645939.0104 | 1251150.4286 | 2645940.6846 | 1251139.9209
27 | 2645993.1689 | 1251177.2777 | 2646000.4193 | 1251165.0256 | 2646000.957 | 1251163.8178
28 | 2645993.1689 | 1251177.2777 | 2645989.0246 | 1251184.2797
29 | 2645984.915 | 1251191.4344 | 2645987.0505 | 1251187.615 | 2645989.0246 | 1251184.2797
30 | 2645984.915 | 1251191.4344 | 2645974.4835 | 1251210.1226
31 | 2645959.1081 | 1251184.7743 | 2645984.915 | 1251191.4344
32 | 2645992.0081 | 1251016.5929 | 2645981.4613 | 1251016.8891 | 2645966.5159 | 1251023.7446
33 | 2645966.5159 | 1251023.7446 | 2645967.1693 | 1251018.3349 | 2645968.6095 | 1251004.8476
34 | 2645991.2055 | 1251013.9961 | 2645992.0081 | 1251016.5929
35 | 2646029.2946 | 1251002.0835 | 2646053.1058 | 1251002.4352 | 2646055.9104 | 1251004.8031 | 2646059.3061 | 1251024.9996
36 | 2645844.0864 | 1251029.0143 | 2645843.5154 | 1251031.8798
37 | 2645850.155 | 1250998.5601 | 2645844.0864 | 1251029.0143
38 | 2645843.5154 | 1251031.8798 | 2645839.5851 | 1251051.6033 | 2645838.6466 | 1251055.7007
39 | 2645850.155 | 1250998.5601 | 2645860.7115 | 1250998.9643
40 | 2645850.155 | 1250998.5601 | 2645845.088 | 1250995.9303 | 2645833.8655 | 1250995.4654
41 | 2645838.6466 | 1251055.7007 | 2645838.2716 | 1251057.3379
42 | 2645860.7115 | 1250998.9643 | 2645865.0934 | 1250999.1299
43 | 2645860.7115 | 1250998.9643 | 2645861.7887 | 1250985.3719
44 | 2645833.8655 | 1250995.4654 | 2645827.4575 | 1250995.1999
45 | 2645838.2347 | 1251057.4989 | 2645838.2716 | 1251057.3379
46 | 2645879.4697 | 1250999.6732 | 2645865.0934 | 1250999.1299
47 | 2645861.7887 | 1250985.3719 | 2645863.4698 | 1250964.1605
48 | 2645827.4575 | 1250995.1999 | 2645805.1643 | 1250994.2763
49 | 2645838.2347 | 1251057.4989 | 2645833.9421 | 1251076.2392
50 | 2645879.4697 | 1250999.6732 | 2645880.8777 | 1250999.7264
51 | 2645802.1633 | 1250994.5944 | 2645805.1643 | 1250994.2763 | 2645805.1643 | 1250994.2763
52 | 2645769.9816 | 1251141.2672 | 2645763.1381 | 1251108.3191
53 | 2645758.1253 | 1251084.1852 | 2645763.1381 | 1251108.3191
54 | 2645771.1853 | 1251147.062 | 2645769.9816 | 1251141.2672
55 | 2645758.1253 | 1251084.1852 | 2645756.8632 | 1251075.603
56 | 2645758.1253 | 1251084.1852 | 2645775.5153 | 1251092.3477
57 | 2645733.4281 | 1251067.628 | 2645743.7765 | 1251070.532 | 2645756.8632 | 1251075.603
58 | 2645756.8632 | 1251075.603 | 2645764.8593 | 1251060.5656 | 2645773.6 | 1251040.0191 | 2645776.8236 | 1251032.8134
59 | 2645807.4412 | 1251108.5295 | 2645791.3138 | 1251099.7631 | 2645775.5153 | 1251092.3477
60 | 2645733.4281 | 1251067.628 | 2645721.0936 | 1251074.6376 | 2645715.4649 | 1251086.3941
61 | 2645824.4306 | 1251117.7644 | 2645807.4412 | 1251108.5295
62 | 2645704.5151 | 1251109.2645 | 2645715.4649 | 1251086.3941
63 | 2645824.4306 | 1251117.7644 | 2645832.1348 | 1251084.1294
64 | 2645824.4306 | 1251117.7644 | 2645827.3403 | 1251150.4646 | 2645827.6582 | 1251153.5443
65 | 2645824.4306 | 1251117.7644 | 2645838.8784 | 1251125.4606
66 | 2645928.8817 | 1250920.045 | 2645928.2267 | 1250922.5511
67 | 2645926.2562 | 1250930.0914 | 2645928.2267 | 1250922.5511
68 | 2645931.6629 | 1250905.4499 | 2645931.8413 | 1250908.7202 | 2645928.8817 | 1250920.045
69 | 2645926.2562 | 1250930.0914 | 2645923.9808 | 1250935.3996
70 | 2645926.2562 | 1250930.0914 | 2645903.7238 | 1250927.0966
71 | 2645926.9504 | 1250866.7983 | 2645930.9762 | 1250892.7582 | 2645931.3262 | 1250899.2209 | 2645931.6629 | 1250905.4499
72 | 2645931.6629 | 1250905.4499 | 2645906.8464 | 1250902.9718
73 | 2645923.9808 | 1250935.3996 | 2645955.6998 | 1250942.6834
74 | 2645923.9808 | 1250935.3996 | 2645921.7019 | 1250952.1729
75 | 2645888.3826 | 1250925.5967 | 2645892.2342 | 1250925.5694 | 2645903.7238 | 1250927.0966
76 | 2645926.9504 | 1250866.7983 | 2645880.4088 | 1250869.9435
77 | 2645964.6529 | 1250944.7393 | 2645955.6998 | 1250942.6834
78 | 2645919.8276 | 1250965.9681 | 2645921.7019 | 1250952.1729
79 | 2645888.3826 | 1250925.5967 | 2645877.8032 | 1250925.6716
80 | 2645880.4088 | 1250869.9435 | 2645878.5337 | 1250870.0703 | 2645860.5662 | 1250872.5998
81 | 2645971.8775 | 1250946.3983 | 2645964.6529 | 1250944.7393
82 | 2645915.0638 | 1251001.0306 | 2645919.8276 | 1250965.9681
83 | 2645853.5843 | 1250927.229 | 2645870.4794 | 1250925.7235 | 2645877.8032 | 1250925.6716
84 | 2646036.69 | 1251224.8143 | 2646042.8264 | 1251215.0887 | 2646050.2914 | 1251206.3073 | 2646051.132 | 1251205.3412
85 | 2646036.69 | 1251224.8143 | 2646007.543 | 1251213.8251 | 2646005.7989 | 1251215.8463 | 2646002.0006 | 1251226.3599
86 | 2646036.69 | 1251224.8143 | 2646067.3732 | 1251237.2165
87 | 2646088.8854 | 1251155.9185 | 2646106.8115 | 1251202.9913
88 | 2646106.8115 | 1251202.9913 | 2646089.8833 | 1251217.0735
89 | 2646067.3732 | 1251237.2165 | 2646084.5152 | 1251221.5391 | 2646089.8833 | 1251217.0735
90 | 2646112.6755 | 1251137.6664 | 2646117.0817 | 1251136.4233 | 2646124.8955 | 1251134.2604 | 2646128.8332 | 1251132.4013
91 | 2646172.0446 | 1251103.5397 | 2646164.7095 | 1251103.3603 | 2646162.5975 | 1251114.8072 | 2646132.4484 | 1251130.6945 | 2646128.8332 | 1251132.4013
92 | 2645894.1973 | 1251190.3389 | 2645897.277 | 1251172.9382
93 | 2645897.277 | 1251172.9382 | 2645897.4351 | 1251172.0449
94 | 2645897.4351 | 1251172.0449 | 2645898.2803 | 1251167.2691 | 2645900.0885 | 1251156.9761 | 2645900.5494 | 1251152.9217
95 | 2645900.6959 | 1251151.6327 | 2645900.5494 | 1251152.9217
96 | 2645900.6959 | 1251151.6327 | 2645904.7238 | 1251116.333
97 | 2645900.6959 | 1251151.6327 | 2645891.8345 | 1251150.6968 | 2645878.2066 | 1251145.3767 | 2645873.0762 | 1251142.8733
98 | 2645803.2058 | 1250933.3671 | 2645824.4258 | 1250930.5526
99 | 2645824.4258 | 1250930.5526 | 2645827.0666 | 1250930.2024
100 | 2645847.9306 | 1250927.7328 | 2645841.0895 | 1250928.3425 | 2645827.0666 | 1250930.2024
101 | 2645847.9306 | 1250927.7328 | 2645853.5843 | 1250927.229
102 | 2645886.2389 | 1250999.929 | 2645880.8777 | 1250999.7264
103 | 2645886.2389 | 1250999.929 | 2645896.665 | 1251000.3275
104 | 2645886.2389 | 1250999.929 | 2645887.4887 | 1250987.174
105 | 2645915.0638 | 1251001.0306 | 2645896.665 | 1251000.3275
106 | 2645887.4887 | 1250987.174 | 2645887.7513 | 1250984.4935
107 | 2645915.0638 | 1251001.0306 | 2645914.5983 | 1251007.0855
108 | 2645889.3697 | 1250967.976 | 2645887.7513 | 1250984.4935
109 | 2645924.6419 | 1251080.5323 | 2645928.113 | 1251081.3981
110 | 2645909.2469 | 1251076.6925 | 2645924.6419 | 1251080.5323
111 | 2645909.2469 | 1251076.6925 | 2645907.1282 | 1251095.2611
112 | 2645909.2469 | 1251076.6925 | 2645909.3515 | 1251075.332
113 | 2645907.0742 | 1251095.7345 | 2645907.1282 | 1251095.2611
114 | 2645909.3515 | 1251075.332 | 2645909.37 | 1251075.0917
115 | 2645699.5444 | 1251119.6465 | 2645704.5151 | 1251109.2645
116 | 2645699.5444 | 1251119.6465 | 2645707.463 | 1251148.894
117 | 2645904.7238 | 1251116.333 | 2645907.0201 | 1251096.2079
118 | 2645907.0201 | 1251096.2079 | 2645907.0742 | 1251095.7345
119 | 2645914.5983 | 1251007.0855 | 2645912.785 | 1251030.6714
120 | 2645912.785 | 1251030.6714 | 2645912.374 | 1251036.0181
121 | 2645910.9039 | 1251055.1394 | 2645912.374 | 1251036.0181
122 | 2645910.884 | 1251055.3984 | 2645910.9039 | 1251055.1394
123 | 2645909.37 | 1251075.0917 | 2645910.884 | 1251055.3984
124 | 2646172.0446 | 1251103.5397 | 2646169.0187 | 1251123.7855 | 2646165.2999 | 1251138.0218
125 | 2645794.4206 | 1250883.0092 | 2645811.4557 | 1250879.5137 | 2645817.276 | 1250878.6943
126 | 2645840.624 | 1250875.4073 | 2645817.276 | 1250878.6943
127 | 2645840.624 | 1250875.4073 | 2645860.5662 | 1250872.5998
128 | 2645971.8775 | 1250946.3983 | 2645980.6565 | 1250948.4142 | 2645983.4103 | 1250950.5259 | 2645987.5841 | 1250951.3894
129 | 2645833.2559 | 1251079.2354 | 2645832.1348 | 1251084.1294
130 | 2645829.0957 | 1251167.4675 | 2645827.6582 | 1251153.5443
131 | 2645833.2559 | 1251079.2354 | 2645833.6052 | 1251077.7103
132 | 2645829.0957 | 1251167.4675 | 2645857.3303 | 1251170.8341
133 | 2645833.6052 | 1251077.7103 | 2645833.9421 | 1251076.2392
134 | 2645859.4099 | 1251171.0821 | 2645857.3303 | 1251170.8341
135 | 2645974.4835 | 1251210.1226 | 2645974.1018 | 1251210.8064
136 | 2646165.2999 | 1251138.0218 | 2646160.6383 | 1251188.8681

## bus_geodata
| x | y | coords
0 | 2646040.8668 | 1251113.9086
1 | 2646044.1984 | 1251115.464
2 | 2646019.1655 | 1251104.1074
3 | 2646075.1297 | 1251130.006
4 | 2646025.6156 | 1251071.4909
5 | 2646016.5757 | 1251113.9496
6 | 2646076.7999 | 1251130.7912
7 | 2646027.4148 | 1251062.3876
8 | 2645993.1863 | 1251061.0659
9 | 2646012.7333 | 1251128.5964
10 | 2645973.8571 | 1251092.8074
11 | 2645958.6129 | 1251089.0054
12 | 2646096.8283 | 1251137.7223
13 | 2646028.5489 | 1251045.6183
14 | 2646053.7913 | 1251075.4679
15 | 2645963.7741 | 1251046.3832
16 | 2645994.2508 | 1251139.9083
17 | 2646005.7834 | 1251151.7449
18 | 2645949.7162 | 1251086.7864
19 | 2645962.1251 | 1251060.0003
20 | 2646000.957 | 1251163.8178
21 | 2645940.6846 | 1251139.9209
22 | 2645993.1689 | 1251177.2777
23 | 2645989.0246 | 1251184.2797
24 | 2645984.915 | 1251191.4344
25 | 2645966.5159 | 1251023.7446
26 | 2645992.0081 | 1251016.5929
27 | 2645968.6095 | 1251004.8476
28 | 2646029.2946 | 1251002.0835
29 | 2645991.2055 | 1251013.9961
30 | 2645844.0864 | 1251029.0143
31 | 2645843.5154 | 1251031.8798
32 | 2645850.155 | 1250998.5601
33 | 2645838.6466 | 1251055.7007
34 | 2645860.7115 | 1250998.9643
35 | 2645833.8655 | 1250995.4654
36 | 2645838.2716 | 1251057.3379
37 | 2645865.0934 | 1250999.1299
38 | 2645861.7887 | 1250985.3719
39 | 2645827.4575 | 1250995.1999
40 | 2645838.2347 | 1251057.4989
41 | 2645879.4697 | 1250999.6732
42 | 2645863.4698 | 1250964.1605
43 | 2645805.1643 | 1250994.2763
44 | 2645763.1381 | 1251108.3191
45 | 2645769.9816 | 1251141.2672
46 | 2645758.1253 | 1251084.1852
47 | 2645771.1853 | 1251147.062
48 | 2645756.8632 | 1251075.603
49 | 2645775.5153 | 1251092.3477
50 | 2645733.4281 | 1251067.628
51 | 2645776.8236 | 1251032.8134
52 | 2645807.4412 | 1251108.5295
53 | 2645715.4649 | 1251086.3941
54 | 2645824.4306 | 1251117.7644
55 | 2645928.2267 | 1250922.5511
56 | 2645928.8817 | 1250920.045
57 | 2645926.2562 | 1250930.0914
58 | 2645931.6629 | 1250905.4499
59 | 2645923.9808 | 1250935.3996
60 | 2645903.7238 | 1250927.0966
61 | 2645926.9504 | 1250866.7983
62 | 2645906.8464 | 1250902.9718
63 | 2645955.6998 | 1250942.6834
64 | 2645921.7019 | 1250952.1729
65 | 2645888.3826 | 1250925.5967
66 | 2645880.4088 | 1250869.9435
67 | 2645964.6529 | 1250944.7393
68 | 2645919.8276 | 1250965.9681
69 | 2645877.8032 | 1250925.6716
70 | 2646051.132 | 1251205.3412
71 | 2646036.69 | 1251224.8143
72 | 2646088.8854 | 1251155.9185
73 | 2646106.8115 | 1251202.9913
74 | 2646002.0006 | 1251226.3599
75 | 2646067.3732 | 1251237.2165
76 | 2646089.8833 | 1251217.0735
77 | 2646112.6755 | 1251137.6664
78 | 2646102.6103 | 1251092.4795
79 | 2646128.8332 | 1251132.4013
80 | 2645894.1973 | 1251190.3389
81 | 2645897.277 | 1251172.9382
82 | 2645897.4351 | 1251172.0449
83 | 2645900.5494 | 1251152.9217
84 | 2645900.6959 | 1251151.6327
85 | 2645803.2058 | 1250933.3671
86 | 2645824.4258 | 1250930.5526
87 | 2645827.0667 | 1250930.2024
88 | 2645847.9306 | 1250927.7328
89 | 2645853.5843 | 1250927.229
90 | 2645880.8777 | 1250999.7264
91 | 2645886.2389 | 1250999.929
92 | 2645896.665 | 1251000.3275
93 | 2645887.4887 | 1250987.174
94 | 2645915.0638 | 1251001.0306
95 | 2645887.7513 | 1250984.4935
96 | 2645928.113 | 1251081.3981
97 | 2645924.6419 | 1251080.5323
98 | 2645909.2469 | 1251076.6925
99 | 2645907.1282 | 1251095.2611
100 | 2645909.3515 | 1251075.332
101 | 2645704.5151 | 1251109.2645
102 | 2645699.5444 | 1251119.6465
103 | 2645707.463 | 1251148.894
104 | 2645904.7238 | 1251116.333
105 | 2645873.0762 | 1251142.8733
106 | 2645907.0201 | 1251096.2079
107 | 2645914.5983 | 1251007.0855
108 | 2645912.785 | 1251030.6714
109 | 2645912.374 | 1251036.0181
110 | 2645910.9039 | 1251055.1393
111 | 2645910.884 | 1251055.3984
112 | 2646172.0446 | 1251103.5397
113 | 2646059.3061 | 1251024.9996
114 | 2645889.3697 | 1250967.976
115 | 2645794.4206 | 1250883.0092
116 | 2645817.276 | 1250878.6943
117 | 2645840.624 | 1250875.4073
118 | 2645860.5662 | 1250872.5998
119 | 2645971.8775 | 1250946.3983
120 | 2645987.5841 | 1250951.3894
121 | 2645838.8784 | 1251125.4606
122 | 2645832.1348 | 1251084.1294
123 | 2645827.6582 | 1251153.5443
124 | 2645833.2559 | 1251079.2354
125 | 2645829.0957 | 1251167.4675
126 | 2645833.6052 | 1251077.7103
127 | 2645857.3303 | 1251170.8341
128 | 2645907.0742 | 1251095.7345
129 | 2645802.1633 | 1250994.5944
130 | 2645974.4835 | 1251210.1226
131 | 2645959.1081 | 1251184.7743
132 | 2645974.1018 | 1251210.8064
133 | 2645833.9421 | 1251076.2392
134 | 2646165.2999 | 1251138.0218
135 | 2646160.6383 | 1251188.8681
136 | 2645909.37 | 1251075.0917
137 | 2645859.4099 | 1251171.0821
138 | 2645909.2469 | 1251076.6925

## line_std_types
| c_nf_per_km | r_ohm_per_km | x_ohm_per_km | max_i_ka | type | q_mm2 | alpha | voltage_rating
NAYY 4x50 SE | 210 | 0.642 | 0.083 | 0.142 | cs | 50 | 0.00403 | LV
NAYY 4x120 SE | 264 | 0.225 | 0.08 | 0.242 | cs | 120 | 0.00403 | LV
NAYY 4x150 SE | 261 | 0.208 | 0.08 | 0.27 | cs | 150 | 0.00403 | LV
NA2XS2Y 1x95 RM/25 12/20 kV | 216 | 0.313 | 0.132 | 0.252 | cs | 95 | 0.00403 | MV
NA2XS2Y 1x185 RM/25 12/20 kV | 273 | 0.161 | 0.117 | 0.362 | cs | 185 | 0.00403 | MV
NA2XS2Y 1x240 RM/25 12/20 kV | 304 | 0.122 | 0.112 | 0.421 | cs | 240 | 0.00403 | MV
NA2XS2Y 1x95 RM/25 6/10 kV | 315 | 0.313 | 0.123 | 0.249 | cs | 95 | 0.00403 | MV
NA2XS2Y 1x185 RM/25 6/10 kV | 406 | 0.161 | 0.11 | 0.358 | cs | 185 | 0.00403 | MV
NA2XS2Y 1x240 RM/25 6/10 kV | 456 | 0.122 | 0.105 | 0.416 | cs | 240 | 0.00403 | MV
NA2XS2Y 1x150 RM/25 12/20 kV | 250 | 0.206 | 0.116 | 0.319 | cs | 150 | 0.00403 | MV
NA2XS2Y 1x120 RM/25 12/20 kV | 230 | 0.253 | 0.119 | 0.283 | cs | 120 | 0.00403 | MV
NA2XS2Y 1x70 RM/25 12/20 kV | 190 | 0.443 | 0.132 | 0.22 | cs | 70 | 0.00403 | MV
NA2XS2Y 1x150 RM/25 6/10 kV | 360 | 0.206 | 0.11 | 0.315 | cs | 150 | 0.00403 | MV
NA2XS2Y 1x120 RM/25 6/10 kV | 340 | 0.253 | 0.113 | 0.28 | cs | 120 | 0.00403 | MV
NA2XS2Y 1x70 RM/25 6/10 kV | 280 | 0.443 | 0.123 | 0.217 | cs | 70 | 0.00403 | MV
N2XS(FL)2Y 1x120 RM/35 64/110 kV | 112 | 0.153 | 0.166 | 0.366 | cs | 120 | 0.00393 | HV
N2XS(FL)2Y 1x185 RM/35 64/110 kV | 125 | 0.099 | 0.156 | 0.457 | cs | 185 | 0.00393 | HV
N2XS(FL)2Y 1x240 RM/35 64/110 kV | 135 | 0.075 | 0.149 | 0.526 | cs | 240 | 0.00393 | HV
N2XS(FL)2Y 1x300 RM/35 64/110 kV | 144 | 0.06 | 0.144 | 0.588 | cs | 300 | 0.00393 | HV
15-AL1/3-ST1A 0.4 | 11 | 1.8769 | 0.35 | 0.105 | ol | 16 | 0.00403 | LV
24-AL1/4-ST1A 0.4 | 11.25 | 1.2012 | 0.335 | 0.14 | ol | 24 | 0.00403 | LV
48-AL1/8-ST1A 0.4 | 12.2 | 0.5939 | 0.3 | 0.21 | ol | 48 | 0.00403 | LV
94-AL1/15-ST1A 0.4 | 13.2 | 0.306 | 0.29 | 0.35 | ol | 94 | 0.00403 | LV
34-AL1/6-ST1A 10.0 | 9.7 | 0.8342 | 0.36 | 0.17 | ol | 34 | 0.00403 | MV
48-AL1/8-ST1A 10.0 | 10.1 | 0.5939 | 0.35 | 0.21 | ol | 48 | 0.00403 | MV
70-AL1/11-ST1A 10.0 | 10.4 | 0.4132 | 0.339 | 0.29 | ol | 70 | 0.00403 | MV
94-AL1/15-ST1A 10.0 | 10.75 | 0.306 | 0.33 | 0.35 | ol | 94 | 0.00403 | MV
122-AL1/20-ST1A 10.0 | 11.1 | 0.2376 | 0.323 | 0.41 | ol | 122 | 0.00403 | MV
149-AL1/24-ST1A 10.0 | 11.25 | 0.194 | 0.315 | 0.47 | ol | 149 | 0.00403 | MV
34-AL1/6-ST1A 20.0 | 9.15 | 0.8342 | 0.382 | 0.17 | ol | 34 | 0.00403 | MV
48-AL1/8-ST1A 20.0 | 9.5 | 0.5939 | 0.372 | 0.21 | ol | 48 | 0.00403 | MV
70-AL1/11-ST1A 20.0 | 9.7 | 0.4132 | 0.36 | 0.29 | ol | 70 | 0.00403 | MV
94-AL1/15-ST1A 20.0 | 10 | 0.306 | 0.35 | 0.35 | ol | 94 | 0.00403 | MV
122-AL1/20-ST1A 20.0 | 10.3 | 0.2376 | 0.344 | 0.41 | ol | 122 | 0.00403 | MV
149-AL1/24-ST1A 20.0 | 10.5 | 0.194 | 0.337 | 0.47 | ol | 149 | 0.00403 | MV
184-AL1/30-ST1A 20.0 | 10.75 | 0.1571 | 0.33 | 0.535 | ol | 184 | 0.00403 | MV
243-AL1/39-ST1A 20.0 | 11 | 0.1188 | 0.32 | 0.645 | ol | 243 | 0.00403 | MV
48-AL1/8-ST1A 110.0 | 8 | 0.5939 | 0.46 | 0.21 | ol | 48 | 0.00403 | HV
70-AL1/11-ST1A 110.0 | 8.4 | 0.4132 | 0.45 | 0.29 | ol | 70 | 0.00403 | HV
94-AL1/15-ST1A 110.0 | 8.65 | 0.306 | 0.44 | 0.35 | ol | 94 | 0.00403 | HV
122-AL1/20-ST1A 110.0 | 8.5 | 0.2376 | 0.43 | 0.41 | ol | 122 | 0.00403 | HV
149-AL1/24-ST1A 110.0 | 8.75 | 0.194 | 0.41 | 0.47 | ol | 149 | 0.00403 | HV
184-AL1/30-ST1A 110.0 | 8.8 | 0.1571 | 0.4 | 0.535 | ol | 184 | 0.00403 | HV
243-AL1/39-ST1A 110.0 | 9 | 0.1188 | 0.39 | 0.645 | ol | 243 | 0.00403 | HV
305-AL1/39-ST1A 110.0 | 9.2 | 0.0949 | 0.38 | 0.74 | ol | 305 | 0.00403 | HV
490-AL1/64-ST1A 110.0 | 9.75 | 0.059 | 0.37 | 0.96 | ol | 490 | 0.00403 | HV
679-AL1/86-ST1A 110.0 | 9.95 | 0.042 | 0.36 | 1.15 | ol | 679 | 0.00403 | HV
490-AL1/64-ST1A 220.0 | 10 | 0.059 | 0.285 | 0.96 | ol | 490 | 0.00403 | HV
679-AL1/86-ST1A 220.0 | 11.7 | 0.042 | 0.275 | 1.15 | ol | 679 | 0.00403 | HV
490-AL1/64-ST1A 380.0 | 11 | 0.059 | 0.253 | 0.96 | ol | 490 | 0.00403 | HV
679-AL1/86-ST1A 380.0 | 14.6 | 0.042 | 0.25 | 1.15 | ol | 679 | 0.00403 | HV

## trafo_std_types
| i0_percent | pfe_kw | vkr_percent | sn_mva | vn_lv_kv | vn_hv_kv | vk_percent | shift_degree | vector_group | tap_side | tap_neutral | tap_min | tap_max | tap_step_degree | tap_step_percent | tap_phase_shifter
160 MVA 380/110 kV | 0.06 | 60 | 0.25 | 160 | 110 | 380 | 12.2 | 0 | Yy0 | hv | 0 | -9 | 9 | 0 | 1.5 | FALSE
100 MVA 220/110 kV | 0.06 | 55 | 0.26 | 100 | 110 | 220 | 12 | 0 | Yy0 | hv | 0 | -9 | 9 | 0 | 1.5 | FALSE
63 MVA 110/20 kV | 0.04 | 22 | 0.32 | 63 | 20 | 110 | 18 | 150 | YNd5 | hv | 0 | -9 | 9 | 0 | 1.5 | FALSE
40 MVA 110/20 kV | 0.05 | 18 | 0.34 | 40 | 20 | 110 | 16.2 | 150 | YNd5 | hv | 0 | -9 | 9 | 0 | 1.5 | FALSE
25 MVA 110/20 kV | 0.07 | 14 | 0.41 | 25 | 20 | 110 | 12 | 150 | YNd5 | hv | 0 | -9 | 9 | 0 | 1.5 | FALSE
63 MVA 110/10 kV | 0.04 | 22 | 0.32 | 63 | 10 | 110 | 18 | 150 | YNd5 | hv | 0 | -9 | 9 | 0 | 1.5 | FALSE
40 MVA 110/10 kV | 0.05 | 18 | 0.34 | 40 | 10 | 110 | 16.2 | 150 | YNd5 | hv | 0 | -9 | 9 | 0 | 1.5 | FALSE
25 MVA 110/10 kV | 0.07 | 14 | 0.41 | 25 | 10 | 110 | 12 | 150 | YNd5 | hv | 0 | -9 | 9 | 0 | 1.5 | FALSE
0.25 MVA 20/0.4 kV | 0.32 | 0.8 | 1.44 | 0.25 | 0.4 | 20 | 6 | 150 | Yzn5 | hv | 0 | -2 | 2 | 0 | 2.5 | FALSE
0.4 MVA 20/0.4 kV | 0.3375 | 1.35 | 1.425 | 0.4 | 0.4 | 20 | 6 | 150 | Dyn5 | hv | 0 | -2 | 2 | 0 | 2.5 | FALSE
0.63 MVA 20/0.4 kV | 0.2619 | 1.65 | 1.206 | 0.63 | 0.4 | 20 | 6 | 150 | Dyn5 | hv | 0 | -2 | 2 | 0 | 2.5 | FALSE
0.25 MVA 10/0.4 kV | 0.24 | 0.6 | 1.2 | 0.25 | 0.4 | 10 | 4 | 150 | Dyn5 | hv | 0 | -2 | 2 | 0 | 2.5 | FALSE
0.4 MVA 10/0.4 kV | 0.2375 | 0.95 | 1.325 | 0.4 | 0.4 | 10 | 4 | 150 | Dyn5 | hv | 0 | -2 | 2 | 0 | 2.5 | FALSE
0.63 MVA 10/0.4 kV | 0.1873 | 1.18 | 1.0794 | 0.63 | 0.4 | 10 | 4 | 150 | Dyn5 | hv | 0 | -2 | 2 | 0 | 2.5 | FALSE

## trafo3w_std_types
| sn_hv_mva | sn_mv_mva | sn_lv_mva | vn_hv_kv | vn_mv_kv | vn_lv_kv | vk_hv_percent | vk_mv_percent | vk_lv_percent | vkr_hv_percent | vkr_mv_percent | vkr_lv_percent | pfe_kw | i0_percent | shift_mv_degree | shift_lv_degree | vector_group | tap_side | tap_neutral | tap_min | tap_max | tap_step_percent
63/25/38 MVA 110/20/10 kV | 63 | 25 | 38 | 110 | 20 | 10 | 10.4 | 10.4 | 10.4 | 0.28 | 0.32 | 0.35 | 35 | 0.89 | 0 | 0 | YN0yn0yn0 | hv | 0 | -10 | 10 | 1.2
63/25/38 MVA 110/10/10 kV | 63 | 25 | 38 | 110 | 10 | 10 | 10.4 | 10.4 | 10.4 | 0.28 | 0.32 | 0.35 | 35 | 0.89 | 0 | 0 | YN0yn0yn0 | hv | 0 | -10 | 10 | 1.2

## fuse_std_types
| fuse_type | i_rated_a | t_avg | t_min | t_total | x_avg | x_min | x_total
HV 100A | HV 100A | 100 | 0 | [10.0, 3.64, 0.854, 0.281, 0.1, 0.0531, 0.022, 0.01] | [10.0, 4.267, 1.21, 0.403, 0.1, 0.058, 0.022, 0.01] | 0 | [300.0, 350.0, 450.0, 550.0, 700.0, 850.0, 1200.0, 1752.0] | [600.0, 700.0, 900.0, 1150.0, 1665.0, 2000.0, 3000.0, 4313.0]
HV 10A | HV 10A | 10 | 0 | [10.0, 1675.0, 0.344, 0.156, 0.1, 0.0417, 0.0171, 0.01] | [10.0, 1.3, 0.3, 0.155, 0.1, 0.0555, 0.023, 0.01] | 0 | [30.0, 32.0, 35.0, 37.0, 39.0, 50.0, 70.0, 88.0] | [60.0, 70.0, 80.0, 87.0, 94.0, 110.0, 150.0, 216.0]
HV 125A | HV 125A | 125 | 0 | [10.0, 1.82, 0.344, 0.1, 0.0467, 0.0269, 0.01] | [10.0, 2.478, 0.426, 0.1, 0.0427, 0.0211, 0.01] | 0 | [375.0, 500.0, 700.0, 925.0, 1200.0, 1500.0, 2341.0] | [750.0, 1000.0, 1500.0, 2200.0, 3000.0, 4000.0, 5765.0]
HV 160A | HV 160A | 160 | 0 | [10.0, 4.15, 1.03, 0.198, 0.1, 0.051, 0.0172, 0.01] | [10.0, 2.3, 0.734, 0.274, 0.1, 0.046, 0.0177, 0.01] | 0 | [480.0, 550.0, 700.0, 1000.0, 1260.0, 1600.0, 2500.0, 3227.0] | [960.0, 1300.0, 1700.0, 2200.0, 2996.0, 4000.0, 6000.0, 7946.0]
HV 16A | HV 16A | 16 | 0 | [10.0, 0.352, 0.164, 0.1, 0.0649, 0.0342, 0.01] | [10.0, 2.34, 0.722, 0.181, 0.1, 0.055, 0.0296, 0.01] | 0 | [48.0, 60.0, 65.0, 71.0, 80.0, 100.0, 162.0] | [96.0, 110.0, 125.0, 150.0, 168.0, 200.0, 250.0, 398.0]
HV 200A | HV 200A | 200 | 0 | [10.0, 4.267, 1.21, 0.403, 0.1, 0.058, 0.022, 0.01] | [10.0, 3.73, 1.654, 0.328, 0.1, 0.0531, 0.019, 0.01] | 0 | [600.0, 700.0, 900.0, 1150.0, 1665.0, 2000.0, 3000.0, 4313.0] | [1200.0, 1500.0, 1800.0, 2700.0, 3960.0, 5000.0, 7500.0, 10620.0]
HV 20A | HV 20A | 20 | 0 | [10.0, 1.3, 0.3, 0.155, 0.1, 0.0555, 0.023, 0.01] | [10.0, 1.3, 0.161, 0.1, 0.0611, 0.0399, 0.0141, 0.01] | 0 | [60.0, 70.0, 80.0, 87.0, 94.0, 110.0, 150.0, 216.0] | [120.0, 150.0, 200.0, 223.0, 260.0, 300.0, 450.0, 532.0]
HV 25A | HV 25A | 25 | 0 | [10.0, 2.512, 0.833, 0.299, 0.1, 0.0372, 0.0223, 0.01] | [10.0, 3.125, 0.597, 0.198, 0.1, 0.0378, 0.022, 0.01] | 0 | [75.0, 82.0, 90.0, 100.0, 124.0, 170.0, 200.0, 289.0] | [150.0, 170.0, 210.0, 250.0, 294.0, 400.0, 500.0, 711.0]
HV 31.5A | HV 31.5A | 31.5 | 0 | [10.0, 2.34, 0.722, 0.181, 0.1, 0.055, 0.0296, 0.01] | [10.0, 2.84, 0.368, 0.164, 0.1, 0.0621, 0.0378, 0.0195, 0.01] | 0 | [95.0, 110.0, 125.0, 150.0, 165.0, 200.0, 250.0, 390.0] | [189.0, 220.0, 300.0, 350.0, 393.0, 450.0, 530.0, 700.0, 960.0]
HV 40A | HV 40A | 40 | 0 | [10.0, 1.3, 0.161, 0.1, 0.0611, 0.0399, 0.0141, 0.01] | [10.0, 2.05, 0.369, 0.198, 0.1, 0.051, 0.0298, 0.01] | 0 | [120.0, 150.0, 200.0, 223.0, 260.0, 300.0, 450.0, 532.0] | [240.0, 300.0, 400.0, 450.0, 530.0, 650.0, 800.0, 1311.0]
HV 50A | HV 50A | 50 | 0 | [10.0, 3.215, 0.597, 0.198, 0.1, 0.0378, 0.022, 0.01] | [10.0, 3.64, 0.854, 0.281, 0.1, 0.0531, 0.022, 0.01] | 0 | [150.0, 170.0, 210.0, 250.0, 294.0, 400.0, 500.0, 711.0] | [300.0, 350.0, 450.0, 550.0, 700.0, 850.0, 1200.0, 1752.0]
HV 6.3A | HV 6.3A | 6.3 | 0 | [10.0, 1.39, 0.344, 0.168, 0.1, 0.056, 0.0263, 0.01] | [10.0, 1.711, 0.516, 0.198, 0.1, 0.0634, 0.0303, 0.01] | 0 | [19.0, 19.5, 20.4, 20.8, 22.0, 25.0, 32.0, 48.0] | [38.0, 40.0, 43.0, 48.0, 53.0, 60.0, 75.0, 118.0]
HV 63A | HV 63A | 63 | 0 | [10.0, 2.84, 0.368, 0.164, 0.1, 0.0621, 0.0378, 0.0195, 0.01] | [10.0, 1.82, 0.344, 0.1, 0.0467, 0.0269, 0.01] | 0 | [189.0, 220.0, 300.0, 350.0, 393.0, 450.0, 530.0, 700.0, 961.0] | [378.0, 500.0, 700.0, 934.0, 1200.0, 1500.0, 2366.0]
HV 80A | HV 80A | 80 | 0 | [10.0, 2.05, 0.369, 0.198, 0.1, 0.051, 0.0298, 0.01] | [10.0, 4.15, 1.03, 0.198, 0.1, 0.051, 0.0172, 0.01] | 0 | [240.0, 300.0, 400.0, 450.0, 530.0, 650.0, 800.0, 1311.0] | [480.0, 550.0, 700.0, 1000.0, 1260.0, 1600.0, 2500.0, 3227.0]
Siemens NH-1-100 | Siemens NH-1-100 | 100 | [5400.0, 2000.0, 400.0, 20.0, 1.0, 0.2, 0.012, 0.004] | 0 | 0 | [150.0, 190.0, 250.0, 430.0, 900.0, 1250.0, 2700.0, 3600.0] | 0 | 0
Siemens NH-1-125 | Siemens NH-1-125 | 125 | [4800.0, 120.0, 7.0, 0.1, 0.004] | 0 | 0 | [180.0, 400.0, 740.0, 2000.0, 4250.0] | 0 | 0
Siemens NH-1-16 | Siemens NH-1-16 | 16 | [4000.0, 400.0, 2.0, 0.1, 0.04, 0.01] | 0 | 0 | [26.0, 35.0, 75.0, 150.0, 200.0, 300.0] | 0 | 0
Siemens NH-1-160 | Siemens NH-1-160 | 160 | [4800.0, 120.0, 7.0, 0.1, 0.004] | 0 | 0 | [210.0, 500.0, 900.0, 2300.0, 5000.0] | 0 | 0
Siemens NH-1-25 | Siemens NH-1-25 | 25 | [4000.0, 1000.0, 10.0, 0.2, 0.02, 0.01] | 0 | 0 | [40.0, 50.0, 100.0, 210.0, 400.0, 500.0] | 0 | 0
Siemens NH-1-50 | Siemens NH-1-50 | 50 | [4000.0, 40.0, 4.0, 1.0, 0.02, 0.01] | 0 | 0 | [86.0, 200.0, 300.0, 400.0, 1000.0, 1280.0] | 0 | 0
Siemens NH-1-63 | Siemens NH-1-63 | 63 | [4000.0, 100.0, 10.0, 2.0, 0.04, 0.01] | 0 | 0 | [100.0, 200.0, 300.0, 400.0, 1000.0, 1500.0] | 0 | 0
Siemens NH-1-80 | Siemens NH-1-80 | 80 | [4800.0, 120.0, 7.0, 0.1, 0.01] | 0 | 0 | [150.58, 250.0, 450.0, 1150.0, 2470.0] | 0 | 0
Siemens NH-2-1000 | Siemens NH-2-1000 | 1000 | [4800.0, 120.0, 7.0, 0.1, 0.004] | 0 | 0 | [1900.0, 3500.0, 8400.0, 24000.0, 52000.0] | 0 | 0
Siemens NH-2-200 | Siemens NH-2-200 | 200 | [4800.0, 120.0, 7.0, 0.1, 0.004] | 0 | 0 | [280.0, 650.0, 1200.0, 3000.0, 7000.0] | 0 | 0
Siemens NH-2-224 | Siemens NH-2-224 | 224 | [4800.0, 120.0, 7.0, 0.2, 0.04, 0.004] | 0 | 0 | [400.0, 750.0, 1453.0, 3025.0, 4315.0, 7600.0] | 0 | 0
Siemens NH-2-250 | Siemens NH-2-250 | 250 | [4800.0, 120.0, 7.0, 0.1, 0.004] | 0 | 0 | [450.0, 800.0, 1650.0, 4000.0, 8500.0] | 0 | 0
Siemens NH-2-315 | Siemens NH-2-315 | 315 | [4800.0, 120.0, 7.0, 0.1, 0.004] | 0 | 0 | [550.0, 920.0, 1900.0, 5000.0, 11000.0] | 0 | 0
Siemens NH-2-355 | Siemens NH-2-355 | 355 | [4800.0, 120.0, 6.0, 0.1, 0.004] | 0 | 0 | [650.0, 1116.27, 2350.0, 5840.0, 12790.0] | 0 | 0
Siemens NH-2-400 | Siemens NH-2-400 | 400 | [4800.0, 120.0, 7.0, 0.1, 0.004] | 0 | 0 | [720.0, 1350.0, 2800.0, 6500.0, 15000.0] | 0 | 0
Siemens NH-2-425 | Siemens NH-2-425 | 425 | [4800.0, 120.0, 7.0, 0.1, 0.004] | 0 | 0 | [850.0, 1500.0, 3050.0, 7500.0, 16500.0] | 0 | 0
Siemens NH-2-630 | Siemens NH-2-630 | 630 | [4800.0, 120.0, 7.0, 0.1, 0.004] | 0 | 0 | [1200.0, 2000.0, 4800.0, 12000.0, 26000.0] | 0 | 0

## dtypes
| element | column | dtype
0 | bus | name | object
1 | bus | vn_kv | float64
2 | bus | type | object
3 | bus | zone | object
4 | bus | in_service | bool
5 | load | name | object
6 | load | bus | uint32
7 | load | p_mw | float64
8 | load | q_mvar | float64
9 | load | const_z_percent | float64
10 | load | const_i_percent | float64
11 | load | sn_mva | float64
12 | load | scaling | float64
13 | load | in_service | bool
14 | load | type | object
15 | ext_grid | name | object
16 | ext_grid | bus | uint32
17 | ext_grid | vm_pu | float64
18 | ext_grid | va_degree | float64
19 | ext_grid | slack_weight | float64
20 | ext_grid | in_service | bool
21 | line | name | object
22 | line | std_type | object
23 | line | from_bus | uint32
24 | line | to_bus | uint32
25 | line | length_km | float64
26 | line | r_ohm_per_km | float64
27 | line | x_ohm_per_km | float64
28 | line | c_nf_per_km | float64
29 | line | g_us_per_km | float64
30 | line | max_i_ka | float64
31 | line | df | float64
32 | line | parallel | uint32
33 | line | type | object
34 | line | in_service | bool
35 | trafo | name | object
36 | trafo | std_type | object
37 | trafo | hv_bus | uint32
38 | trafo | lv_bus | uint32
39 | trafo | sn_mva | float64
40 | trafo | vn_hv_kv | float64
41 | trafo | vn_lv_kv | float64
42 | trafo | vk_percent | float64
43 | trafo | vkr_percent | float64
44 | trafo | pfe_kw | float64
45 | trafo | i0_percent | float64
46 | trafo | shift_degree | float64
47 | trafo | tap_side | object
48 | trafo | tap_neutral | int32
49 | trafo | tap_min | int32
50 | trafo | tap_max | int32
51 | trafo | tap_step_percent | float64
52 | trafo | tap_step_degree | float64
53 | trafo | tap_pos | int32
54 | trafo | tap_phase_shifter | bool
55 | trafo | parallel | uint32
56 | trafo | df | float64
57 | trafo | in_service | bool
58 | line_geodata | coords | object
59 | bus_geodata | x | float64
60 | bus_geodata | y | float64
61 | bus_geodata | coords | object

## parameters
| version | format_version | converged | OPF_converged | name | f_hz | sn_mva
0 | 2.14.6 | 2.14.0 | FALSE | FALSE |  | 50 | 1