## bus
| name | vn_kv | type | zone | in_service
0 | bus_LV_4010-13_0_3_node_0 | 0.4 | n |  | TRUE
1 | bus_LV_4010-13_0_3_node_1 | 0.4 | n |  | TRUE
2 | bus_LV_4010-13_0_3_node_135 | 0.4 | n |  | TRUE
3 | bus_LV_4010-13_0_3_node_134 | 0.4 | n |  | TRUE
4 | bus_LV_4010-13_0_3_node_138 | 0.4 | n |  | TRUE
5 | bus_LV_4010-13_0_3_node_133 | 0.4 | n |  | TRUE
6 | bus_LV_4010-13_0_3_node_136 | 0.4 | n |  | TRUE
7 | bus_LV_4010-13_0_3_node_2 | 0.4 | n |  | TRUE
8 | bus_LV_4010-13_0_3_node_3 | 0.4 | n |  | TRUE
9 | bus_LV_4010-13_0_3_node_4 | 0.4 | n |  | TRUE
10 | bus_LV_4010-13_0_3_node_6 | 0.4 | n |  | TRUE
11 | bus_LV_4010-13_0_3_node_7 | 0.4 | n |  | TRUE
12 | bus_LV_4010-13_0_3_node_9 | 0.4 | n |  | TRUE
13 | bus_LV_4010-13_0_3_node_21 | 0.4 | n |  | TRUE
14 | bus_LV_4010-13_0_3_node_20 | 0.4 | n |  | TRUE
15 | bus_LV_4010-13_0_3_node_10 | 0.4 | n |  | TRUE
16 | bus_LV_4010-13_0_3_node_12 | 0.4 | n |  | TRUE
17 | bus_LV_4010-13_0_3_node_13 | 0.4 | n |  | TRUE
18 | bus_LV_4010-13_0_3_node_28 | 0.4 | n |  | TRUE
19 | bus_LV_4010-13_0_3_node_27 | 0.4 | n |  | TRUE
20 | bus_LV_4010-13_0_3_node_26 | 0.4 | n |  | TRUE
21 | bus_LV_4010-13_0_3_node_14 | 0.4 | n |  | TRUE
22 | bus_LV_4010-13_0_3_node_15 | 0.4 | n |  | TRUE
23 | bus_LV_4010-13_0_3_node_16 | 0.4 | n |  | TRUE
24 | bus_LV_4010-13_0_3_node_17 | 0.4 | n |  | TRUE
25 | bus_LV_4010-13_0_3_node_18 | 0.4 | n |  | TRUE
26 | bus_LV_4010-13_0_3_node_19 | 0.4 | n |  | TRUE
27 | bus_LV_4010-13_0_3_node_22 | 0.4 | n |  | TRUE
28 | bus_LV_4010-13_0_3_node_183 | 0.4 | n |  | TRUE
29 | bus_LV_4010-13_0_3_node_23 | 0.4 | n |  | TRUE
30 | bus_LV_4010-13_0_3_node_182 | 0.4 | n |  | TRUE
31 | bus_LV_4010-13_0_3_node_24 | 0.4 | n |  | TRUE
32 | bus_LV_4010-13_0_3_node_25 | 0.4 | n |  | TRUE
33 | bus_LV_4010-13_0_3_node_30 | 0.4 | n |  | TRUE
34 | bus_LV_4010-13_0_3_node_168 | 0.4 | n |  | TRUE
35 | bus_LV_4010-13_0_3_node_169 | 0.4 | n |  | TRUE
36 | bus_LV_4010-13_0_3_node_42 | 0.4 | n |  | TRUE
37 | bus_LV_4010-13_0_3_node_43 | 0.4 | n |  | TRUE
38 | bus_LV_4010-13_0_3_node_44 | 0.4 | n |  | TRUE
39 | bus_LV_4010-13_0_3_node_45 | 0.4 | n |  | TRUE
40 | bus_LV_4010-13_0_3_node_46 | 0.4 | n |  | TRUE
41 | bus_LV_4010-13_0_3_node_118 | 0.4 | n |  | TRUE
42 | bus_LV_4010-13_0_3_node_47 | 0.4 | n |  | TRUE
43 | bus_LV_4010-13_0_3_node_120 | 0.4 | n |  | TRUE
44 | bus_LV_4010-13_0_3_node_48 | 0.4 | n |  | TRUE
45 | bus_LV_4010-13_0_3_node_65 | 0.4 | n |  | TRUE
46 | bus_LV_4010-13_0_3_node_82 | 0.4 | n |  | TRUE
47 | bus_LV_4010-13_0_3_node_63 | 0.4 | n |  | TRUE
48 | bus_LV_4010-13_0_3_node_78 | 0.4 | n |  | TRUE
49 | bus_LV_4010-13_0_3_node_74 | 0.4 | n |  | TRUE
50 | bus_LV_4010-13_0_3_node_61 | 0.4 | n |  | TRUE
51 | bus_LV_4010-13_0_3_node_62 | 0.4 | n |  | TRUE
52 | bus_LV_4010-13_0_3_node_64 | 0.4 | n |  | TRUE
53 | bus_LV_4010-13_0_3_node_84 | 0.4 | n |  | TRUE
54 | bus_LV_4010-13_0_3_node_100 | 0.4 | n |  | TRUE
55 | bus_LV_4010-13_0_3_node_97 | 0.4 | n |  | TRUE
56 | bus_LV_4010-13_0_3_node_83 | 0.4 | n |  | TRUE
57 | bus_LV_4010-13_0_3_node_66 | 0.4 | n |  | TRUE
58 | bus_LV_4010-13_0_3_node_67 | 0.4 | n |  | TRUE
59 | bus_LV_4010-13_0_3_node_68 | 0.4 | n |  | TRUE
60 | bus_LV_4010-13_0_3_node_69 | 0.4 | n |  | TRUE
61 | bus_LV_4010-13_0_3_node_70 | 0.4 | n |  | TRUE
62 | bus_LV_4010-13_0_3_node_71 | 0.4 | n |  | TRUE
63 | bus_LV_4010-13_0_3_node_72 | 0.4 | n |  | TRUE
64 | bus_LV_4010-13_0_3_node_73 | 0.4 | n |  | TRUE
65 | bus_LV_4010-13_0_3_node_103 | 0.4 | n |  | TRUE
66 | bus_LV_4010-13_0_3_node_98 | 0.4 | n |  | TRUE
67 | bus_LV_4010-13_0_3_node_150 | 0.4 | n |  | TRUE
68 | bus_LV_4010-13_0_3_node_92 | 0.4 | n |  | TRUE
69 | bus_LV_4010-13_0_3_node_87 | 0.4 | n |  | TRUE
70 | bus_LV_4010-13_0_3_node_88 | 0.4 | n |  | TRUE
71 | bus_LV_4010-13_0_3_node_89 | 0.4 | n |  | TRUE
72 | bus_LV_4010-13_0_3_node_90 | 0.4 | n |  | TRUE
73 | bus_LV_4010-13_0_3_node_91 | 0.4 | n |  | TRUE
74 | bus_LV_4010-13_0_3_node_95 | 0.4 | n |  | TRUE
75 | bus_LV_4010-13_0_3_node_96 | 0.4 | n |  | TRUE
76 | bus_LV_4010-13_0_3_node_94 | 0.4 | n |  | TRUE
77 | bus_LV_4010-13_0_3_node_93 | 0.4 | n |  | TRUE
78 | bus_LV_4010-13_0_3_node_112 | 0.4 | n |  | TRUE
79 | bus_LV_4010-13_0_3_node_110 | 0.4 | n |  | TRUE
80 | bus_LV_4010-13_0_3_node_99 | 0.4 | n |  | TRUE
81 | bus_LV_4010-13_0_3_node_101 | 0.4 | n |  | TRUE
82 | bus_LV_4010-13_0_3_node_105 | 0.4 | n |  | TRUE
83 | bus_LV_4010-13_0_3_node_102 | 0.4 | n |  | TRUE
84 | bus_LV_4010-13_0_3_node_104 | 0.4 | n |  | TRUE
85 | bus_LV_4010-13_0_3_node_106 | 0.4 | n |  | TRUE
86 | bus_LV_4010-13_0_3_node_107 | 0.4 | n |  | TRUE
87 | bus_LV_4010-13_0_3_node_131 | 0.4 | n |  | TRUE
88 | bus_LV_4010-13_0_3_node_148 | 0.4 | n |  | TRUE
89 | bus_LV_4010-13_0_3_node_174 | 0.4 | n |  | TRUE
90 | bus_LV_4010-13_0_3_node_116 | 0.4 | n |  | TRUE
91 | bus_LV_4010-13_0_3_node_129 | 0.4 | n |  | TRUE
92 | bus_LV_4010-13_0_3_node_146 | 0.4 | n |  | TRUE
93 | bus_LV_4010-13_0_3_node_114 | 0.4 | n |  | TRUE
94 | bus_LV_4010-13_0_3_node_108 | 0.4 | n |  | TRUE
95 | bus_LV_4010-13_0_3_node_109 | 0.4 | n |  | TRUE
96 | bus_LV_4010-13_0_3_node_111 | 0.4 | n |  | TRUE
97 | bus_LV_4010-13_0_3_node_113 | 0.4 | n |  | TRUE
98 | bus_LV_4010-13_0_3_node_117 | 0.4 | n |  | TRUE
99 | bus_LV_4010-13_0_3_node_152 | 0.4 | n |  | TRUE
100 | bus_LV_4010-13_0_3_node_115 | 0.4 | n |  | TRUE
101 | bus_LV_4010-13_0_3_node_155 | 0.4 | n |  | TRUE
102 | bus_LV_4010-13_0_3_node_121 | 0.4 | n |  | TRUE
103 | bus_LV_4010-13_0_3_node_123 | 0.4 | n |  | TRUE
104 | bus_LV_4010-13_0_3_node_122 | 0.4 | n |  | TRUE
105 | bus_LV_4010-13_0_3_node_126 | 0.4 | n |  | TRUE
106 | bus_LV_4010-13_0_3_node_140 | 0.4 | n |  | TRUE
107 | bus_LV_4010-13_0_3_node_124 | 0.4 | n |  | TRUE
108 | bus_LV_4010-13_0_3_node_132 | 0.4 | n |  | TRUE
109 | bus_LV_4010-13_0_3_node_125 | 0.4 | n |  | TRUE
110 | bus_LV_4010-13_0_3_node_127 | 0.4 | n |  | TRUE
111 | bus_LV_4010-13_0_3_node_128 | 0.4 | n |  | TRUE
112 | bus_LV_4010-13_0_3_node_130 | 0.4 | n |  | TRUE
113 | bus_LV_4010-13_0_3_node_149 | 0.4 | n |  | TRUE
114 | bus_LV_4010-13_0_3_node_147 | 0.4 | n |  | TRUE
115 | bus_LV_4010-13_0_3_node_137 | 0.4 | n |  | TRUE
116 | bus_LV_4010-13_0_3_node_139 | 0.4 | n |  | TRUE
117 | bus_LV_4010-13_0_3_node_141 | 0.4 | n |  | TRUE
118 | bus_LV_4010-13_0_3_node_142 | 0.4 | n |  | TRUE
119 | bus_LV_4010-13_0_3_node_143 | 0.4 | n |  | TRUE
120 | bus_LV_4010-13_0_3_node_144 | 0.4 | n |  | TRUE
121 | bus_LV_4010-13_0_3_node_145 | 0.4 | n |  | TRUE
122 | bus_LV_4010-13_0_3_node_159 | 0.4 | n |  | TRUE
123 | bus_LV_4010-13_0_3_node_158 | 0.4 | n |  | TRUE
124 | bus_LV_4010-13_0_3_node_153 | 0.4 | n |  | TRUE
125 | bus_LV_4010-13_0_3_node_154 | 0.4 | n |  | TRUE
126 | bus_LV_4010-13_0_3_node_156 | 0.4 | n |  | TRUE
127 | bus_LV_4010-13_0_3_node_157 | 0.4 | n |  | TRUE
128 | bus_LV_4010-13_0_3_node_170 | 0.4 | n |  | TRUE
129 | bus_LV_4010-13_0_3_node_171 | 0.4 | n |  | TRUE
130 | bus_LV_4010-13_0_3_node_172 | 0.4 | n |  | TRUE
131 | bus_LV_4010-13_0_3_node_173 | 0.4 | n |  | TRUE
132 | bus_LV_4010-13_0_3_node_175 | 0.4 | n |  | TRUE
133 | bus_LV_4010-13_0_3_node_176 | 0.4 | n |  | TRUE
134 | bus_LV_4010-13_0_3_node_181 | 0.4 | n |  | TRUE
135 | bus_LV_4010-13_0_3_node_177 | 0.4 | n |  | TRUE
136 | bus_LV_4010-13_0_3_node_178 | 0.4 | n |  | TRUE
137 | bus_LV_4010-13_0_3_node_179 | 0.4 | n |  | TRUE
138 | bus_LV_4010-13_0_3_node_180 | 0.4 | n |  | TRUE
139 | bus_MV_419_0_node_30 | 20 | n |  | TRUE

## load
| name | bus | p_mw | q_mvar | const_z_percent | const_i_percent | sn_mva | scaling | in_service | type
0 | LV_4010-13_0_3_load_0 | 0 | 0.00069185 | 0.00017339 | 0 | 0 |  | 1 | TRUE | wye
1 | LV_4010-13_0_3_load_1 | 1 | 0.00010382 | 2.6021e-05 | 0 | 0 |  | 1 | TRUE | wye
2 | LV_4010-13_0_3_load_134 | 3 | 0.00025797 | 6.4653e-05 | 0 | 0 |  | 1 | TRUE | wye
3 | LV_4010-13_0_3_load_133 | 5 | 0.00053232 | 0.00013341 | 0 | 0 |  | 1 | TRUE | wye
4 | LV_4010-13_0_3_load_136 | 6 | 0.0019297 | 0.00048363 | 0 | 0 |  | 1 | TRUE | wye
5 | LV_4010-13_0_3_load_2 | 7 | 0.011705 | 0.0029335 | 0 | 0 |  | 1 | TRUE | wye
6 | LV_4010-13_0_3_load_3 | 8 | 0.0081937 | 0.0020535 | 0 | 0 |  | 1 | TRUE | wye
7 | LV_4010-13_0_3_load_6 | 10 | 0.0164 | 0.0041102 | 0 | 0 |  | 1 | TRUE | wye
8 | LV_4010-13_0_3_load_7 | 11 | 0.0099128 | 0.0024844 | 0 | 0 |  | 1 | TRUE | wye
9 | LV_4010-13_0_3_load_9 | 12 | 0.0052683 | 0.0013204 | 0 | 0 |  | 1 | TRUE | wye
10 | LV_4010-13_0_3_load_21 | 13 | 0.010986 | 0.0027533 | 0 | 0 |  | 1 | TRUE | wye
11 | LV_4010-13_0_3_load_20 | 14 | 0.0025485 | 0.00063871 | 0 | 0 |  | 1 | TRUE | wye
12 | LV_4010-13_0_3_load_12 | 16 | 0.00059852 | 0.00015 | 0 | 0 |  | 1 | TRUE | wye
13 | LV_4010-13_0_3_load_13 | 17 | 0.00052495 | 0.00013156 | 0 | 0 |  | 1 | TRUE | wye
14 | LV_4010-13_0_3_load_28 | 18 | 0.0016878 | 0.00042299 | 0 | 0 |  | 1 | TRUE | wye
15 | LV_4010-13_0_3_load_27 | 19 | 0.00062061 | 0.00015554 | 0 | 0 |  | 1 | TRUE | wye
16 | LV_4010-13_0_3_load_26 | 20 | 0.00089434 | 0.00022414 | 0 | 0 |  | 1 | TRUE | wye
17 | LV_4010-13_0_3_load_14 | 21 | 0.011919 | 0.0029871 | 0 | 0 |  | 1 | TRUE | wye
18 | LV_4010-13_0_3_load_15 | 22 | 0.0014888 | 0.00037313 | 0 | 0 |  | 1 | TRUE | wye
19 | LV_4010-13_0_3_load_18 | 25 | 0.0070673 | 0.0017712 | 0 | 0 |  | 1 | TRUE | wye
20 | LV_4010-13_0_3_load_19 | 26 | 0.0018546 | 0.00046482 | 0 | 0 |  | 1 | TRUE | wye
21 | LV_4010-13_0_3_load_22 | 27 | 0.0023907 | 0.00059918 | 0 | 0 |  | 1 | TRUE | wye
22 | LV_4010-13_0_3_load_183 | 28 | 0.0011598 | 0.00029067 | 0 | 0 |  | 1 | TRUE | wye
23 | LV_4010-13_0_3_load_23 | 29 | 0.0010919 | 0.00027367 | 0 | 0 |  | 1 | TRUE | wye
24 | LV_4010-13_0_3_load_24 | 31 | 0.0084147 | 0.0021089 | 0 | 0 |  | 1 | TRUE | wye
25 | LV_4010-13_0_3_load_25 | 32 | 0.00048632 | 0.00012188 | 0 | 0 |  | 1 | TRUE | wye
26 | LV_4010-13_0_3_load_30 | 33 | 0.00072954 | 0.00018284 | 0 | 0 |  | 1 | TRUE | wye
27 | LV_4010-13_0_3_load_168 | 34 | 0.0013551 | 0.00033961 | 0 | 0 |  | 1 | TRUE | wye
28 | LV_4010-13_0_3_load_169 | 35 | 0.0020321 | 0.00050929 | 0 | 0 |  | 1 | TRUE | wye
29 | LV_4010-13_0_3_load_42 | 36 | 0.01023 | 0.0025638 | 0 | 0 |  | 1 | TRUE | wye
30 | LV_4010-13_0_3_load_43 | 37 | 0.0018592 | 0.00046596 | 0 | 0 |  | 1 | TRUE | wye
31 | LV_4010-13_0_3_load_44 | 38 | 0.0023396 | 0.00058637 | 0 | 0 |  | 1 | TRUE | wye
32 | LV_4010-13_0_3_load_45 | 39 | 0.0017689 | 0.00044332 | 0 | 0 |  | 1 | TRUE | wye
33 | LV_4010-13_0_3_load_46 | 40 | 0.0013383 | 0.0003354 | 0 | 0 |  | 1 | TRUE | wye
34 | LV_4010-13_0_3_load_47 | 42 | 0.00080419 | 0.00020155 | 0 | 0 |  | 1 | TRUE | wye
35 | LV_4010-13_0_3_load_120 | 43 | 0.00070782 | 0.0001774 | 0 | 0 |  | 1 | TRUE | wye
36 | LV_4010-13_0_3_load_48 | 44 | 0.00063145 | 0.00015826 | 0 | 0 |  | 1 | TRUE | wye
37 | LV_4010-13_0_3_load_82 | 46 | 0.00127 | 0.0003183 | 0 | 0 |  | 1 | TRUE | wye
38 | LV_4010-13_0_3_load_78 | 48 | 0.0029151 | 0.00073059 | 0 | 0 |  | 1 | TRUE | wye
39 | LV_4010-13_0_3_load_74 | 49 | 0.0026006 | 0.00065177 | 0 | 0 |  | 1 | TRUE | wye
40 | LV_4010-13_0_3_load_61 | 50 | 0.0014898 | 0.00037339 | 0 | 0 |  | 1 | TRUE | wye
41 | LV_4010-13_0_3_load_62 | 51 | 0.0014628 | 0.00036662 | 0 | 0 |  | 1 | TRUE | wye
42 | LV_4010-13_0_3_load_64 | 52 | 0.00049684 | 0.00012452 | 0 | 0 |  | 1 | TRUE | wye
43 | LV_4010-13_0_3_load_100 | 54 | 0.0026271 | 0.00065843 | 0 | 0 |  | 1 | TRUE | wye
44 | LV_4010-13_0_3_load_97 | 55 | 0.003429 | 0.0008594 | 0 | 0 |  | 1 | TRUE | wye
45 | LV_4010-13_0_3_load_83 | 56 | 0.0017126 | 0.00042921 | 0 | 0 |  | 1 | TRUE | wye
46 | LV_4010-13_0_3_load_66 | 57 | 0.0019959 | 0.00050023 | 0 | 0 |  | 1 | TRUE | wye
47 | LV_4010-13_0_3_load_67 | 58 | 0.001994 | 0.00049975 | 0 | 0 |  | 1 | TRUE | wye
48 | LV_4010-13_0_3_load_69 | 60 | 0.0013162 | 0.00032988 | 0 | 0 |  | 1 | TRUE | wye
49 | LV_4010-13_0_3_load_70 | 61 | 0.0025546 | 0.00064023 | 0 | 0 |  | 1 | TRUE | wye
50 | LV_4010-13_0_3_load_71 | 62 | 0.0028995 | 0.00072667 | 0 | 0 |  | 1 | TRUE | wye
51 | LV_4010-13_0_3_load_72 | 63 | 0.0028673 | 0.00071862 | 0 | 0 |  | 1 | TRUE | wye
52 | LV_4010-13_0_3_load_73 | 64 | 0.0028359 | 0.00071073 | 0 | 0 |  | 1 | TRUE | wye
53 | LV_4010-13_0_3_load_98 | 66 | 0.0017207 | 0.00043125 | 0 | 0 |  | 1 | TRUE | wye
54 | LV_4010-13_0_3_load_150 | 67 | 0.0024976 | 0.00062597 | 0 | 0 |  | 1 | TRUE | wye
55 | LV_4010-13_0_3_load_92 | 68 | 0.0024979 | 0.00062602 | 0 | 0 |  | 1 | TRUE | wye
56 | LV_4010-13_0_3_load_87 | 69 | 0.0027698 | 0.00069418 | 0 | 0 |  | 1 | TRUE | wye
57 | LV_4010-13_0_3_load_88 | 70 | 0.0028489 | 0.000714 | 0 | 0 |  | 1 | TRUE | wye
58 | LV_4010-13_0_3_load_89 | 71 | 0.0028434 | 0.00071262 | 0 | 0 |  | 1 | TRUE | wye
59 | LV_4010-13_0_3_load_91 | 73 | 0.0028227 | 0.00070745 | 0 | 0 |  | 1 | TRUE | wye
60 | LV_4010-13_0_3_load_96 | 75 | 0.0023539 | 0.00058994 | 0 | 0 |  | 1 | TRUE | wye
61 | LV_4010-13_0_3_load_94 | 76 | 0.0026336 | 0.00066004 | 0 | 0 |  | 1 | TRUE | wye
62 | LV_4010-13_0_3_load_93 | 77 | 0.0017625 | 0.00044172 | 0 | 0 |  | 1 | TRUE | wye
63 | LV_4010-13_0_3_load_112 | 78 | 0.0024971 | 0.00062584 | 0 | 0 |  | 1 | TRUE | wye
64 | LV_4010-13_0_3_load_99 | 80 | 0.0020004 | 0.00050136 | 0 | 0 |  | 1 | TRUE | wye
65 | LV_4010-13_0_3_load_101 | 81 | 0.0023002 | 0.00057648 | 0 | 0 |  | 1 | TRUE | wye
66 | LV_4010-13_0_3_load_105 | 82 | 0.0019239 | 0.00048217 | 0 | 0 |  | 1 | TRUE | wye
67 | LV_4010-13_0_3_load_102 | 83 | 0.0028307 | 0.00070944 | 0 | 0 |  | 1 | TRUE | wye
68 | LV_4010-13_0_3_load_106 | 85 | 0.0020416 | 0.00051167 | 0 | 0 |  | 1 | TRUE | wye
69 | LV_4010-13_0_3_load_131 | 87 | 0.001889 | 0.00047342 | 0 | 0 |  | 1 | TRUE | wye
70 | LV_4010-13_0_3_load_148 | 88 | 0.0014996 | 0.00037584 | 0 | 0 |  | 1 | TRUE | wye
71 | LV_4010-13_0_3_load_174 | 89 | 0.0015346 | 0.00038461 | 0 | 0 |  | 1 | TRUE | wye
72 | LV_4010-13_0_3_load_116 | 90 | 0.0027277 | 0.00068363 | 0 | 0 |  | 1 | TRUE | wye
73 | LV_4010-13_0_3_load_129 | 91 | 0.0023299 | 0.00058393 | 0 | 0 |  | 1 | TRUE | wye
74 | LV_4010-13_0_3_load_146 | 92 | 0.0018328 | 0.00045934 | 0 | 0 |  | 1 | TRUE | wye
75 | LV_4010-13_0_3_load_114 | 93 | 0.0031499 | 0.00078944 | 0 | 0 |  | 1 | TRUE | wye
76 | LV_4010-13_0_3_load_108 | 94 | 0.001516 | 0.00037995 | 0 | 0 |  | 1 | TRUE | wye
77 | LV_4010-13_0_3_load_109 | 95 | 0.0031387 | 0.00078663 | 0 | 0 |  | 1 | TRUE | wye
78 | LV_4010-13_0_3_load_111 | 96 | 0.0039672 | 0.00099427 | 0 | 0 |  | 1 | TRUE | wye
79 | LV_4010-13_0_3_load_113 | 97 | 0.0017548 | 0.0004398 | 0 | 0 |  | 1 | TRUE | wye
80 | LV_4010-13_0_3_load_152 | 99 | 0.0036675 | 0.00091916 | 0 | 0 |  | 1 | TRUE | wye
81 | LV_4010-13_0_3_load_115 | 100 | 0.0033436 | 0.00083799 | 0 | 0 |  | 1 | TRUE | wye
82 | LV_4010-13_0_3_load_155 | 101 | 0.002729 | 0.00068396 | 0 | 0 |  | 1 | TRUE | wye
83 | LV_4010-13_0_3_load_123 | 103 | 0.00077208 | 0.0001935 | 0 | 0 |  | 1 | TRUE | wye
84 | LV_4010-13_0_3_load_122 | 104 | 0.00070093 | 0.00017567 | 0 | 0 |  | 1 | TRUE | wye
85 | LV_4010-13_0_3_load_126 | 105 | 0.00085563 | 0.00021444 | 0 | 0 |  | 1 | TRUE | wye
86 | LV_4010-13_0_3_load_140 | 106 | 0.00064236 | 0.00016099 | 0 | 0 |  | 1 | TRUE | wye
87 | LV_4010-13_0_3_load_124 | 107 | 0.0017851 | 0.00044738 | 0 | 0 |  | 1 | TRUE | wye
88 | LV_4010-13_0_3_load_132 | 108 | 0.00043667 | 0.00010944 | 0 | 0 |  | 1 | TRUE | wye
89 | LV_4010-13_0_3_load_125 | 109 | 0.002172 | 0.00054435 | 0 | 0 |  | 1 | TRUE | wye
90 | LV_4010-13_0_3_load_127 | 110 | 0.0024957 | 0.00062547 | 0 | 0 |  | 1 | TRUE | wye
91 | LV_4010-13_0_3_load_130 | 112 | 0.0021874 | 0.00054821 | 0 | 0 |  | 1 | TRUE | wye
92 | LV_4010-13_0_3_load_149 | 113 | 0.0015261 | 0.00038248 | 0 | 0 |  | 1 | TRUE | wye
93 | LV_4010-13_0_3_load_147 | 114 | 0.0013716 | 0.00034376 | 0 | 0 |  | 1 | TRUE | wye
94 | LV_4010-13_0_3_load_137 | 115 | 0.0017646 | 0.00044226 | 0 | 0 |  | 1 | TRUE | wye
95 | LV_4010-13_0_3_load_139 | 116 | 0.001425 | 0.00035714 | 0 | 0 |  | 1 | TRUE | wye
96 | LV_4010-13_0_3_load_141 | 117 | 0.0016473 | 0.00041285 | 0 | 0 |  | 1 | TRUE | wye
97 | LV_4010-13_0_3_load_142 | 118 | 0.0015313 | 0.00038379 | 0 | 0 |  | 1 | TRUE | wye
98 | LV_4010-13_0_3_load_143 | 119 | 0.0019249 | 0.00048243 | 0 | 0 |  | 1 | TRUE | wye
99 | LV_4010-13_0_3_load_144 | 120 | 0.0020432 | 0.00051206 | 0 | 0 |  | 1 | TRUE | wye
100 | LV_4010-13_0_3_load_159 | 122 | 0.0024064 | 0.0006031 | 0 | 0 |  | 1 | TRUE | wye
101 | LV_4010-13_0_3_load_158 | 123 | 0.0027062 | 0.00067823 | 0 | 0 |  | 1 | TRUE | wye
102 | LV_4010-13_0_3_load_153 | 124 | 0.0033135 | 0.00083044 | 0 | 0 |  | 1 | TRUE | wye
103 | LV_4010-13_0_3_load_154 | 125 | 0.0026415 | 0.00066203 | 0 | 0 |  | 1 | TRUE | wye
104 | LV_4010-13_0_3_load_156 | 126 | 0.0025865 | 0.00064823 | 0 | 0 |  | 1 | TRUE | wye
105 | LV_4010-13_0_3_load_157 | 127 | 0.0018425 | 0.00046177 | 0 | 0 |  | 1 | TRUE | wye
106 | LV_4010-13_0_3_load_170 | 128 | 0.0016335 | 0.00040939 | 0 | 0 |  | 1 | TRUE | wye
107 | LV_4010-13_0_3_load_171 | 129 | 0.0019933 | 0.00049957 | 0 | 0 |  | 1 | TRUE | wye
108 | LV_4010-13_0_3_load_172 | 130 | 0.0026657 | 0.00066808 | 0 | 0 |  | 1 | TRUE | wye
109 | LV_4010-13_0_3_load_173 | 131 | 0.0022661 | 0.00056793 | 0 | 0 |  | 1 | TRUE | wye
110 | LV_4010-13_0_3_load_175 | 132 | 0.0021752 | 0.00054515 | 0 | 0 |  | 1 | TRUE | wye
111 | LV_4010-13_0_3_load_176 | 133 | 0.0024905 | 0.00062418 | 0 | 0 |  | 1 | TRUE | wye
112 | LV_4010-13_0_3_load_181 | 134 | 0.0014178 | 0.00035533 | 0 | 0 |  | 1 | TRUE | wye
113 | LV_4010-13_0_3_load_177 | 135 | 0.0024701 | 0.00061906 | 0 | 0 |  | 1 | TRUE | wye
114 | LV_4010-13_0_3_load_178 | 136 | 0.0039195 | 0.00098232 | 0 | 0 |  | 1 | TRUE | wye
115 | LV_4010-13_0_3_load_179 | 137 | 0.0011747 | 0.00029441 | 0 | 0 |  | 1 | TRUE | wye
116 | LV_4010-13_0_3_load_180 | 138 | 0.0026674 | 0.00066851 | 0 | 0 |  | 1 | TRUE | wye

## ext_grid
| name | bus | vm_pu | va_degree | slack_weight | in_service
0 |  | 100 | 1 | 0 | 1 | TRUE

## line
| name | std_type | from_bus | to_bus | length_km | r_ohm_per_km | x_ohm_per_km | c_nf_per_km | g_us_per_km | max_i_ka | df | parallel | type | in_service
0 | LV_4010-13_0_3_line_0 |  | 0 | 1 | 0.0052328 | 0.125 | 0.08 | 261 | 0 | 0.364 | 1 | 1 | cs | TRUE
1 | LV_4010-13_0_3_line_1 |  | 1 | 2 | 0.44931 | 0.125 | 0.08 | 261 | 0 | 0.364 | 1 | 1 | cs | TRUE
2 | LV_4010-13_0_3_line_2 |  | 2 | 3 | 0.04147 | 0.125 | 0.08 | 261 | 0 | 0.364 | 1 | 1 | cs | TRUE
3 | LV_4010-13_0_3_line_3 |  | 3 | 5 | 0.012217 | 0.125 | 0.08 | 261 | 0 | 0.364 | 1 | 1 | cs | TRUE
4 | LV_4010-13_0_3_line_4 |  | 4 | 5 | 0.018324 | 0.125 | 0.08 | 261 | 0 | 0.364 | 1 | 1 | cs | TRUE
5 | LV_4010-13_0_3_line_5 |  | 4 | 6 | 0.014089 | 0.125 | 0.08 | 261 | 0 | 0.364 | 1 | 1 | cs | TRUE
6 | LV_4010-13_0_3_line_6 |  | 5 | 108 | 0.023909 | 0.125 | 0.08 | 261 | 0 | 0.364 | 1 | 1 | cs | TRUE
7 | LV_4010-13_0_3_line_7 |  | 6 | 115 | 0.028243 | 0.125 | 0.08 | 261 | 0 | 0.364 | 1 | 1 | cs | TRUE
8 | LV_4010-13_0_3_line_8 |  | 7 | 8 | 0.055373 | 0.125 | 0.08 | 261 | 0 | 0.364 | 1 | 1 | cs | TRUE
9 | LV_4010-13_0_3_line_9 |  | 7 | 9 | 0.025159 | 0.125 | 0.08 | 261 | 0 | 0.364 | 1 | 1 | cs | TRUE
10 | LV_4010-13_0_3_line_10 |  | 9 | 10 | 0.024243 | 0.125 | 0.08 | 261 | 0 | 0.364 | 1 | 1 | cs | TRUE
11 | LV_4010-13_0_3_line_11 |  | 9 | 11 | 0.0013821 | 0.125 | 0.08 | 261 | 0 | 0.364 | 1 | 1 | cs | TRUE
12 | LV_4010-13_0_3_line_12 |  | 10 | 12 | 0.021798 | 0.125 | 0.08 | 261 | 0 | 0.364 | 1 | 1 | cs | TRUE
13 | LV_4010-13_0_3_line_13 |  | 11 | 13 | 0.022909 | 0.125 | 0.08 | 261 | 0 | 0.364 | 1 | 1 | cs | TRUE
14 | LV_4010-13_0_3_line_14 |  | 13 | 14 | 0.036883 | 0.125 | 0.08 | 261 | 0 | 0.364 | 1 | 1 | cs | TRUE
15 | LV_4010-13_0_3_line_15 |  | 14 | 24 | 0.022945 | 0.125 | 0.08 | 261 | 0 | 0.364 | 1 | 1 | cs | TRUE
16 | LV_4010-13_0_3_line_16 |  | 15 | 16 | 0.01695 | 0.125 | 0.08 | 261 | 0 | 0.364 | 1 | 1 | cs | TRUE
17 | LV_4010-13_0_3_line_17 |  | 15 | 17 | 0.020314 | 0.125 | 0.08 | 261 | 0 | 0.364 | 1 | 1 | cs | TRUE
18 | LV_4010-13_0_3_line_18 |  | 16 | 18 | 0.0086005 | 0.125 | 0.08 | 261 | 0 | 0.364 | 1 | 1 | cs | TRUE
19 | LV_4010-13_0_3_line_19 |  | 17 | 19 | 0.017592 | 0.125 | 0.08 | 261 | 0 | 0.364 | 1 | 1 | cs | TRUE
20 | LV_4010-13_0_3_line_20 |  | 19 | 20 | 0.0048178 | 0.125 | 0.08 | 261 | 0 | 0.364 | 1 | 1 | cs | TRUE
21 | LV_4010-13_0_3_line_21 |  | 20 | 32 | 0.018837 | 0.125 | 0.08 | 261 | 0 | 0.364 | 1 | 1 | cs | TRUE
22 | LV_4010-13_0_3_line_22 |  | 21 | 22 | 0.02819 | 0.125 | 0.08 | 261 | 0 | 0.364 | 1 | 1 | cs | TRUE
23 | LV_4010-13_0_3_line_23 |  | 21 | 23 | 0.034889 | 0.125 | 0.08 | 261 | 0 | 0.364 | 1 | 1 | cs | TRUE
24 | LV_4010-13_0_3_line_24 |  | 22 | 24 | 0.04591 | 0.125 | 0.08 | 261 | 0 | 0.364 | 1 | 1 | cs | TRUE
25 | LV_4010-13_0_3_line_25 |  | 23 | 25 | 0.018759 | 0.125 | 0.08 | 261 | 0 | 0.364 | 1 | 1 | cs | TRUE
26 | LV_4010-13_0_3_line_26 |  | 23 | 26 | 0.025473 | 0.125 | 0.08 | 261 | 0 | 0.364 | 1 | 1 | cs | TRUE
27 | LV_4010-13_0_3_line_27 |  | 25 | 27 | 0.023842 | 0.125 | 0.08 | 261 | 0 | 0.364 | 1 | 1 | cs | TRUE
28 | LV_4010-13_0_3_line_28 |  | 26 | 28 | 0.021616 | 0.125 | 0.08 | 261 | 0 | 0.364 | 1 | 1 | cs | TRUE
29 | LV_4010-13_0_3_line_29 |  | 27 | 29 | 0.020343 | 0.125 | 0.08 | 261 | 0 | 0.364 | 1 | 1 | cs | TRUE
30 | LV_4010-13_0_3_line_30 |  | 28 | 30 | 0.012921 | 0.125 | 0.08 | 261 | 0 | 0.364 | 1 | 1 | cs | TRUE
31 | LV_4010-13_0_3_line_31 |  | 29 | 31 | 0.014907 | 0.125 | 0.08 | 261 | 0 | 0.364 | 1 | 1 | cs | TRUE
32 | LV_4010-13_0_3_line_32 |  | 30 | 134 | 0.023212 | 0.125 | 0.08 | 261 | 0 | 0.364 | 1 | 1 | cs | TRUE
33 | LV_4010-13_0_3_line_33 |  | 30 | 89 | 0.027166 | 0.125 | 0.08 | 261 | 0 | 0.364 | 1 | 1 | cs | TRUE
34 | LV_4010-13_0_3_line_34 |  | 31 | 32 | 0.0070389 | 0.125 | 0.08 | 261 | 0 | 0.364 | 1 | 1 | cs | TRUE
35 | LV_4010-13_0_3_line_35 |  | 33 | 34 | 0.0052914 | 0.125 | 0.08 | 261 | 0 | 0.364 | 1 | 1 | cs | TRUE
36 | LV_4010-13_0_3_line_36 |  | 34 | 35 | 0.0075504 | 0.125 | 0.08 | 261 | 0 | 0.364 | 1 | 1 | cs | TRUE
37 | LV_4010-13_0_3_line_37 |  | 35 | 128 | 0.013532 | 0.125 | 0.08 | 261 | 0 | 0.364 | 1 | 1 | cs | TRUE
38 | LV_4010-13_0_3_line_38 |  | 36 | 37 | 0.033862 | 0.125 | 0.08 | 261 | 0 | 0.364 | 1 | 1 | cs | TRUE
39 | LV_4010-13_0_3_line_39 |  | 36 | 38 | 0.0034335 | 0.125 | 0.08 | 261 | 0 | 0.364 | 1 | 1 | cs | TRUE
40 | LV_4010-13_0_3_line_40 |  | 37 | 39 | 0.025568 | 0.125 | 0.08 | 261 | 0 | 0.364 | 1 | 1 | cs | TRUE
41 | LV_4010-13_0_3_line_41 |  | 38 | 40 | 0.024622 | 0.125 | 0.08 | 261 | 0 | 0.364 | 1 | 1 | cs | TRUE
42 | LV_4010-13_0_3_line_42 |  | 39 | 41 | 0.025831 | 0.125 | 0.08 | 261 | 0 | 0.364 | 1 | 1 | cs | TRUE
43 | LV_4010-13_0_3_line_43 |  | 40 | 42 | 0.0040019 | 0.125 | 0.08 | 261 | 0 | 0.364 | 1 | 1 | cs | TRUE
44 | LV_4010-13_0_3_line_44 |  | 41 | 43 | 0.043492 | 0.125 | 0.08 | 261 | 0 | 0.364 | 1 | 1 | cs | TRUE
45 | LV_4010-13_0_3_line_45 |  | 42 | 44 | 0.021478 | 0.125 | 0.08 | 261 | 0 | 0.364 | 1 | 1 | cs | TRUE
46 | LV_4010-13_0_3_line_46 |  | 43 | 102 | 0.03374 | 0.125 | 0.08 | 261 | 0 | 0.364 | 1 | 1 | cs | TRUE
47 | LV_4010-13_0_3_line_47 |  | 44 | 45 | 0.014211 | 0.125 | 0.08 | 261 | 0 | 0.364 | 1 | 1 | cs | TRUE
48 | LV_4010-13_0_3_line_48 |  | 45 | 46 | 0.01473 | 0.125 | 0.08 | 261 | 0 | 0.364 | 1 | 1 | cs | TRUE
49 | LV_4010-13_0_3_line_49 |  | 45 | 47 | 0.02211 | 0.125 | 0.08 | 261 | 0 | 0.364 | 1 | 1 | cs | TRUE
50 | LV_4010-13_0_3_line_50 |  | 46 | 56 | 0.018077 | 0.125 | 0.08 | 261 | 0 | 0.364 | 1 | 1 | cs | TRUE
51 | LV_4010-13_0_3_line_51 |  | 47 | 50 | 0.011711 | 0.125 | 0.08 | 261 | 0 | 0.364 | 1 | 1 | cs | TRUE
52 | LV_4010-13_0_3_line_52 |  | 48 | 49 | 0.017156 | 0.125 | 0.08 | 261 | 0 | 0.364 | 1 | 1 | cs | TRUE
53 | LV_4010-13_0_3_line_53 |  | 49 | 64 | 0.021474 | 0.125 | 0.08 | 261 | 0 | 0.364 | 1 | 1 | cs | TRUE
54 | LV_4010-13_0_3_line_54 |  | 50 | 51 | 0.013933 | 0.125 | 0.08 | 261 | 0 | 0.364 | 1 | 1 | cs | TRUE
55 | LV_4010-13_0_3_line_55 |  | 51 | 52 | 0.00081149 | 0.125 | 0.08 | 261 | 0 | 0.364 | 1 | 1 | cs | TRUE
56 | LV_4010-13_0_3_line_56 |  | 53 | 54 | 0.0016091 | 0.125 | 0.08 | 261 | 0 | 0.364 | 1 | 1 | cs | TRUE
57 | LV_4010-13_0_3_line_57 |  | 53 | 55 | 0.015507 | 0.125 | 0.08 | 261 | 0 | 0.364 | 1 | 1 | cs | TRUE
58 | LV_4010-13_0_3_line_58 |  | 54 | 65 | 0.022851 | 0.125 | 0.08 | 261 | 0 | 0.364 | 1 | 1 | cs | TRUE
59 | LV_4010-13_0_3_line_59 |  | 55 | 66 | 0.02174 | 0.125 | 0.08 | 261 | 0 | 0.364 | 1 | 1 | cs | TRUE
60 | LV_4010-13_0_3_line_60 |  | 56 | 62 | 0.022755 | 0.125 | 0.08 | 261 | 0 | 0.364 | 1 | 1 | cs | TRUE
61 | LV_4010-13_0_3_line_61 |  | 57 | 58 | 0.00019503 | 0.125 | 0.08 | 261 | 0 | 0.364 | 1 | 1 | cs | TRUE
62 | LV_4010-13_0_3_line_62 |  | 57 | 59 | 0.019323 | 0.125 | 0.08 | 261 | 0 | 0.364 | 1 | 1 | cs | TRUE
63 | LV_4010-13_0_3_line_63 |  | 58 | 60 | 0.021045 | 0.125 | 0.08 | 261 | 0 | 0.364 | 1 | 1 | cs | TRUE
64 | LV_4010-13_0_3_line_64 |  | 59 | 61 | 0.017783 | 0.125 | 0.08 | 261 | 0 | 0.364 | 1 | 1 | cs | TRUE
65 | LV_4010-13_0_3_line_65 |  | 59 | 62 | 0.0064397 | 0.125 | 0.08 | 261 | 0 | 0.364 | 1 | 1 | cs | TRUE
66 | LV_4010-13_0_3_line_66 |  | 61 | 63 | 0.024214 | 0.125 | 0.08 | 261 | 0 | 0.364 | 1 | 1 | cs | TRUE
67 | LV_4010-13_0_3_line_67 |  | 63 | 64 | 0.0018559 | 0.125 | 0.08 | 261 | 0 | 0.364 | 1 | 1 | cs | TRUE
68 | LV_4010-13_0_3_line_68 |  | 65 | 82 | 0.016994 | 0.125 | 0.08 | 261 | 0 | 0.364 | 1 | 1 | cs | TRUE
69 | LV_4010-13_0_3_line_69 |  | 65 | 83 | 0.017668 | 0.125 | 0.08 | 261 | 0 | 0.364 | 1 | 1 | cs | TRUE
70 | LV_4010-13_0_3_line_70 |  | 66 | 80 | 0.015518 | 0.125 | 0.08 | 261 | 0 | 0.364 | 1 | 1 | cs | TRUE
71 | LV_4010-13_0_3_line_71 |  | 67 | 68 | 0.017396 | 0.125 | 0.08 | 261 | 0 | 0.364 | 1 | 1 | cs | TRUE
72 | LV_4010-13_0_3_line_72 |  | 68 | 72 | 0.0051529 | 0.125 | 0.08 | 261 | 0 | 0.364 | 1 | 1 | cs | TRUE
73 | LV_4010-13_0_3_line_73 |  | 69 | 70 | 0.0026096 | 0.125 | 0.08 | 261 | 0 | 0.364 | 1 | 1 | cs | TRUE
74 | LV_4010-13_0_3_line_74 |  | 69 | 71 | 0.016108 | 0.125 | 0.08 | 261 | 0 | 0.364 | 1 | 1 | cs | TRUE
75 | LV_4010-13_0_3_line_75 |  | 71 | 72 | 0.013007 | 0.125 | 0.08 | 261 | 0 | 0.364 | 1 | 1 | cs | TRUE
76 | LV_4010-13_0_3_line_76 |  | 72 | 73 | 0.015016 | 0.125 | 0.08 | 261 | 0 | 0.364 | 1 | 1 | cs | TRUE
77 | LV_4010-13_0_3_line_77 |  | 73 | 74 | 0.010477 | 0.125 | 0.08 | 261 | 0 | 0.364 | 1 | 1 | cs | TRUE
78 | LV_4010-13_0_3_line_78 |  | 74 | 75 | 0.014732 | 0.125 | 0.08 | 261 | 0 | 0.364 | 1 | 1 | cs | TRUE
79 | LV_4010-13_0_3_line_79 |  | 74 | 76 | 0.018755 | 0.125 | 0.08 | 261 | 0 | 0.364 | 1 | 1 | cs | TRUE
80 | LV_4010-13_0_3_line_80 |  | 75 | 78 | 0.024673 | 0.125 | 0.08 | 261 | 0 | 0.364 | 1 | 1 | cs | TRUE
81 | LV_4010-13_0_3_line_81 |  | 76 | 77 | 0.019397 | 0.125 | 0.08 | 261 | 0 | 0.364 | 1 | 1 | cs | TRUE
82 | LV_4010-13_0_3_line_82 |  | 78 | 79 | 0.014336 | 0.125 | 0.08 | 261 | 0 | 0.364 | 1 | 1 | cs | TRUE
83 | LV_4010-13_0_3_line_83 |  | 79 | 97 | 0.020217 | 0.125 | 0.08 | 261 | 0 | 0.364 | 1 | 1 | cs | TRUE
84 | LV_4010-13_0_3_line_84 |  | 79 | 94 | 0.0097075 | 0.125 | 0.08 | 261 | 0 | 0.364 | 1 | 1 | cs | TRUE
85 | LV_4010-13_0_3_line_85 |  | 80 | 81 | 0.0046025 | 0.125 | 0.08 | 261 | 0 | 0.364 | 1 | 1 | cs | TRUE
86 | LV_4010-13_0_3_line_86 |  | 82 | 87 | 0.01401 | 0.125 | 0.08 | 261 | 0 | 0.364 | 1 | 1 | cs | TRUE
87 | LV_4010-13_0_3_line_87 |  | 84 | 85 | 0.018867 | 0.125 | 0.08 | 261 | 0 | 0.364 | 1 | 2 | cs | TRUE
88 | LV_4010-13_0_3_line_88 |  | 84 | 86 | 0.009369 | 0.125 | 0.08 | 261 | 0 | 0.364 | 1 | 2 | cs | TRUE
89 | LV_4010-13_0_3_line_89 |  | 85 | 88 | 0.0013398 | 0.125 | 0.08 | 261 | 0 | 0.364 | 1 | 2 | cs | TRUE
90 | LV_4010-13_0_3_line_90 |  | 86 | 89 | 0.034364 | 0.125 | 0.08 | 261 | 0 | 0.364 | 1 | 2 | cs | TRUE
91 | LV_4010-13_0_3_line_91 |  | 86 | 90 | 0.016365 | 0.125 | 0.08 | 261 | 0 | 0.364 | 1 | 2 | cs | TRUE
92 | LV_4010-13_0_3_line_92 |  | 87 | 91 | 0.017446 | 0.125 | 0.08 | 261 | 0 | 0.364 | 1 | 1 | cs | TRUE
93 | LV_4010-13_0_3_line_93 |  | 88 | 92 | 0.021521 | 0.125 | 0.08 | 261 | 0 | 0.364 | 1 | 2 | cs | TRUE
94 | LV_4010-13_0_3_line_94 |  | 90 | 93 | 0.0086116 | 0.125 | 0.08 | 261 | 0 | 0.364 | 1 | 2 | cs | TRUE
95 | LV_4010-13_0_3_line_95 |  | 91 | 111 | 0.01672 | 0.125 | 0.08 | 261 | 0 | 0.364 | 1 | 1 | cs | TRUE
96 | LV_4010-13_0_3_line_96 |  | 92 | 121 | 0.018159 | 0.125 | 0.08 | 261 | 0 | 0.364 | 1 | 2 | cs | TRUE
97 | LV_4010-13_0_3_line_97 |  | 93 | 100 | 0.022278 | 0.125 | 0.08 | 261 | 0 | 0.364 | 1 | 2 | cs | TRUE
98 | LV_4010-13_0_3_line_98 |  | 94 | 95 | 0.026586 | 0.125 | 0.08 | 261 | 0 | 0.364 | 1 | 1 | cs | TRUE
99 | LV_4010-13_0_3_line_99 |  | 95 | 96 | 0.00054945 | 0.125 | 0.08 | 261 | 0 | 0.364 | 1 | 1 | cs | TRUE
100 | LV_4010-13_0_3_line_100 |  | 96 | 98 | 0.018355 | 0.125 | 0.08 | 261 | 0 | 0.364 | 1 | 1 | cs | TRUE
101 | LV_4010-13_0_3_line_101 |  | 98 | 99 | 0.011662 | 0.125 | 0.08 | 261 | 0 | 0.364 | 1 | 1 | cs | TRUE
102 | LV_4010-13_0_3_line_102 |  | 98 | 100 | 0.012824 | 0.125 | 0.08 | 261 | 0 | 0.364 | 1 | 1 | cs | TRUE
103 | LV_4010-13_0_3_line_103 |  | 99 | 101 | 0.024267 | 0.125 | 0.08 | 261 | 0 | 0.364 | 1 | 1 | cs | TRUE
104 | LV_4010-13_0_3_line_104 |  | 101 | 124 | 0.00075051 | 0.125 | 0.08 | 261 | 0 | 0.364 | 1 | 1 | cs | TRUE
105 | LV_4010-13_0_3_line_105 |  | 102 | 103 | 0.015064 | 0.125 | 0.08 | 261 | 0 | 0.364 | 1 | 1 | cs | TRUE
106 | LV_4010-13_0_3_line_106 |  | 103 | 106 | 0.021847 | 0.125 | 0.08 | 261 | 0 | 0.364 | 1 | 1 | cs | TRUE
107 | LV_4010-13_0_3_line_107 |  | 104 | 105 | 0.018699 | 0.125 | 0.08 | 261 | 0 | 0.364 | 1 | 1 | cs | TRUE
108 | LV_4010-13_0_3_line_108 |  | 105 | 107 | 0.019257 | 0.125 | 0.08 | 261 | 0 | 0.364 | 1 | 1 | cs | TRUE
109 | LV_4010-13_0_3_line_109 |  | 106 | 108 | 0.018519 | 0.125 | 0.08 | 261 | 0 | 0.364 | 1 | 1 | cs | TRUE
110 | LV_4010-13_0_3_line_110 |  | 107 | 109 | 0.0038053 | 0.125 | 0.08 | 261 | 0 | 0.364 | 1 | 1 | cs | TRUE
111 | LV_4010-13_0_3_line_111 |  | 109 | 110 | 0.018398 | 0.125 | 0.08 | 261 | 0 | 0.364 | 1 | 1 | cs | TRUE
112 | LV_4010-13_0_3_line_112 |  | 110 | 111 | 0.017822 | 0.125 | 0.08 | 261 | 0 | 0.364 | 1 | 1 | cs | TRUE
113 | LV_4010-13_0_3_line_113 |  | 111 | 112 | 0.015887 | 0.125 | 0.08 | 261 | 0 | 0.364 | 1 | 1 | cs | TRUE
114 | LV_4010-13_0_3_line_114 |  | 112 | 113 | 0.023989 | 0.125 | 0.08 | 261 | 0 | 0.364 | 1 | 1 | cs | TRUE
115 | LV_4010-13_0_3_line_115 |  | 113 | 114 | 0.0010397 | 0.125 | 0.08 | 261 | 0 | 0.364 | 1 | 1 | cs | TRUE
116 | LV_4010-13_0_3_line_116 |  | 114 | 121 | 0.018024 | 0.125 | 0.08 | 261 | 0 | 0.364 | 1 | 1 | cs | TRUE
117 | LV_4010-13_0_3_line_117 |  | 115 | 116 | 0.0048004 | 0.125 | 0.08 | 261 | 0 | 0.364 | 1 | 1 | cs | TRUE
118 | LV_4010-13_0_3_line_118 |  | 116 | 117 | 0.024695 | 0.125 | 0.08 | 261 | 0 | 0.364 | 1 | 1 | cs | TRUE
119 | LV_4010-13_0_3_line_119 |  | 117 | 118 | 0.024284 | 0.125 | 0.08 | 261 | 0 | 0.364 | 1 | 2 | cs | TRUE
120 | LV_4010-13_0_3_line_120 |  | 118 | 119 | 0.0052762 | 0.125 | 0.08 | 261 | 0 | 0.364 | 1 | 2 | cs | TRUE
121 | LV_4010-13_0_3_line_121 |  | 119 | 120 | 0.024328 | 0.125 | 0.08 | 261 | 0 | 0.364 | 1 | 2 | cs | TRUE
122 | LV_4010-13_0_3_line_122 |  | 120 | 121 | 0.0082025 | 0.125 | 0.08 | 261 | 0 | 0.364 | 1 | 2 | cs | TRUE
123 | LV_4010-13_0_3_line_123 |  | 122 | 123 | 0.0057593 | 0.125 | 0.08 | 261 | 0 | 0.364 | 1 | 1 | cs | TRUE
124 | LV_4010-13_0_3_line_124 |  | 123 | 127 | 0.016363 | 0.125 | 0.08 | 261 | 0 | 0.364 | 1 | 1 | cs | TRUE
125 | LV_4010-13_0_3_line_125 |  | 124 | 125 | 0.023587 | 0.125 | 0.08 | 261 | 0 | 0.364 | 1 | 1 | cs | TRUE
126 | LV_4010-13_0_3_line_126 |  | 125 | 126 | 0.002201 | 0.125 | 0.08 | 261 | 0 | 0.364 | 1 | 1 | cs | TRUE
127 | LV_4010-13_0_3_line_127 |  | 126 | 127 | 0.013706 | 0.125 | 0.08 | 261 | 0 | 0.364 | 1 | 1 | cs | TRUE
128 | LV_4010-13_0_3_line_128 |  | 128 | 129 | 0.0043499 | 0.125 | 0.08 | 261 | 0 | 0.364 | 1 | 1 | cs | TRUE
129 | LV_4010-13_0_3_line_129 |  | 129 | 130 | 0.013977 | 0.125 | 0.08 | 261 | 0 | 0.364 | 1 | 1 | cs | TRUE
130 | LV_4010-13_0_3_line_130 |  | 130 | 131 | 0.0022529 | 0.125 | 0.08 | 261 | 0 | 0.364 | 1 | 1 | cs | TRUE
131 | LV_4010-13_0_3_line_131 |  | 131 | 132 | 0.017791 | 0.125 | 0.08 | 261 | 0 | 0.364 | 1 | 1 | cs | TRUE
132 | LV_4010-13_0_3_line_132 |  | 132 | 133 | 0.0011096 | 0.125 | 0.08 | 261 | 0 | 0.364 | 1 | 1 | cs | TRUE
133 | LV_4010-13_0_3_line_133 |  | 133 | 135 | 0.017496 | 0.125 | 0.08 | 261 | 0 | 0.364 | 1 | 1 | cs | TRUE
134 | LV_4010-13_0_3_line_134 |  | 134 | 138 | 0.015156 | 0.125 | 0.08 | 261 | 0 | 0.364 | 1 | 1 | cs | TRUE
135 | LV_4010-13_0_3_line_135 |  | 135 | 136 | 0.00058179 | 0.125 | 0.08 | 261 | 0 | 0.364 | 1 | 1 | cs | TRUE
136 | LV_4010-13_0_3_line_136 |  | 136 | 137 | 0.019051 | 0.125 | 0.08 | 261 | 0 | 0.364 | 1 | 1 | cs | TRUE
137 | LV_4010-13_0_3_line_137 |  | 137 | 138 | 0.0042614 | 0.125 | 0.08 | 261 | 0 | 0.364 | 1 | 1 | cs | TRUE

## trafo
| name | std_type | hv_bus | lv_bus | sn_mva | vn_hv_kv | vn_lv_kv | vk_percent | vkr_percent | pfe_kw | i0_percent | shift_degree | tap_side | tap_neutral | tap_min | tap_max | tap_step_percent | tap_step_degree | tap_pos | tap_phase_shifter | parallel | df | in_service
0 | LV_4010-13_0_3_trafo_115 | 0.63 MVA 20/0.4 kV | 139 | 100 | 0.63 | 20 | 0.4 | 6 | 1.206 | 1.65 | 0.2619 | 150 | hv | 0 | -2 | 2 | 2.5 | 0 | 0 | FALSE | 1 | 1 | TRUE

## line_geodata
| x0 | y0 | x1 | y1 | x2 | y2 | x3 | y3 | x4 | y4
0 | 2644615.2416 | 1245126.4728 | 2644617.369 | 1245131.2537
1 | 2645064.3602 | 1245176.8534 | 2644617.369 | 1245131.2537
2 | 2645064.3602 | 1245176.8534 | 2645093.3623 | 1245206.4955
3 | 2645101.9063 | 1245215.2281 | 2645093.3623 | 1245206.4955
4 | 2645112.0781 | 1245199.9867 | 2645101.9063 | 1245215.2281
5 | 2645112.0781 | 1245199.9867 | 2645124.4804 | 1245193.3016
6 | 2645118.6269 | 1245232.3177 | 2645101.9063 | 1245215.2281
7 | 2645124.4804 | 1245193.3016 | 2645149.3421 | 1245179.9007
8 | 2645263.8413 | 1244887.2212 | 2645272.4268 | 1244866.2089 | 2645287.9781 | 1244872.9431 | 2645294.0981 | 1244858.4554
9 | 2645254.3251 | 1244910.5113 | 2645263.8413 | 1244887.2212
10 | 2645254.3251 | 1244910.5113 | 2645276.9917 | 1244919.1098
11 | 2645254.3251 | 1244910.5113 | 2645253.0328 | 1244910.0214
12 | 2645276.9917 | 1244919.1098 | 2645280.4077 | 1244920.4056 | 2645297.074 | 1244927.5781
13 | 2645253.0328 | 1244910.0214 | 2645231.6118 | 1244901.9007
14 | 2645195.2962 | 1244899.8019 | 2645206.1349 | 1244898.5696 | 2645224.6337 | 1244899.2554 | 2645231.6118 | 1244901.9007
15 | 2645172.4977 | 1244902.3939 | 2645195.2962 | 1244899.8019
16 | 2645350.7921 | 1244950.6962 | 2645365.6413 | 1244958.8705
17 | 2645350.7921 | 1244950.6962 | 2645345.7798 | 1244956.017 | 2645333.4673 | 1244960.201
18 | 2645365.6413 | 1244958.8705 | 2645373.1757 | 1244963.0181
19 | 2645316.8109 | 1244965.8613 | 2645333.4673 | 1244960.201
20 | 2645312.2493 | 1244967.4114 | 2645316.8109 | 1244965.8613
21 | 2645294.414 | 1244973.4723 | 2645312.2493 | 1244967.4114
22 | 2645194.7875 | 1244971.6883 | 2645186.7434 | 1244959.5289 | 2645180.9586 | 1244947.2084
23 | 2645214.0375 | 1245000.7862 | 2645194.7875 | 1244971.6883
24 | 2645172.4977 | 1244902.3939 | 2645172.7231 | 1244913.4807 | 2645175.1838 | 1244925.7075 | 2645179.0629 | 1244943.1708 | 2645180.9586 | 1244947.2084
25 | 2645214.0375 | 1245000.7862 | 2645231.7991 | 1244994.7504
26 | 2645214.0375 | 1245000.7862 | 2645228.3478 | 1245021.8597
27 | 2645231.7991 | 1244994.7504 | 2645254.3738 | 1244987.0789
28 | 2645240.491 | 1245039.7419 | 2645228.3478 | 1245021.8597
29 | 2645254.3738 | 1244987.0789 | 2645273.635 | 1244980.5335
30 | 2645247.7499 | 1245050.4314 | 2645240.491 | 1245039.7419
31 | 2645287.7494 | 1244975.7371 | 2645273.635 | 1244980.5335
32 | 2645247.7499 | 1245050.4314 | 2645269.8113 | 1245043.2157
33 | 2645247.7499 | 1245050.4314 | 2645261.7561 | 1245073.7079
34 | 2645287.7494 | 1244975.7371 | 2645294.414 | 1244973.4723
35 | 2645379.9639 | 1245005.278 | 2645382.9364 | 1245000.9005
36 | 2645379.9639 | 1245005.278 | 2645378.2969 | 1245007.7329 | 2645373.941 | 1245009.1576
37 | 2645373.941 | 1245009.1576 | 2645361.0792 | 1245013.3644
38 | 2645293.9222 | 1245251.2039 | 2645263.878 | 1245266.8234
39 | 2645293.9222 | 1245251.2039 | 2645296.9686 | 1245249.6201
40 | 2645241.1925 | 1245278.6173 | 2645263.878 | 1245266.8234
41 | 2645318.8144 | 1245238.2627 | 2645296.9686 | 1245249.6201
42 | 2645218.274 | 1245290.5323 | 2645241.1925 | 1245278.6173
43 | 2645318.8144 | 1245238.2627 | 2645322.3651 | 1245236.4168
44 | 2645218.274 | 1245290.5323 | 2645202.2241 | 1245278.9691 | 2645182.6949 | 1245265.5229
45 | 2645322.3651 | 1245236.4168 | 2645341.4214 | 1245226.5097
46 | 2645156.766 | 1245243.9555 | 2645180.2777 | 1245263.8587 | 2645182.6949 | 1245265.5229
47 | 2645354.0303 | 1245219.9545 | 2645341.4214 | 1245226.5097
48 | 2645354.0303 | 1245219.9545 | 2645367.1564 | 1245213.2704
49 | 2645365.6424 | 1245238.789 | 2645354.0303 | 1245219.9545
50 | 2645367.1564 | 1245213.2704 | 2645381.8441 | 1245205.791 | 2645383.3498 | 1245205.2652
51 | 2645365.6424 | 1245238.789 | 2645376.7217 | 1245234.9954
52 | 2645486.816 | 1245163.3704 | 2645470.9066 | 1245169.7913
53 | 2645470.9066 | 1245169.7913 | 2645465.3329 | 1245172.0408 | 2645451.1457 | 1245178.1929
54 | 2645376.7217 | 1245234.9954 | 2645389.9031 | 1245230.482
55 | 2645390.6708 | 1245230.2191 | 2645389.9031 | 1245230.482
56 | 2645327.9939 | 1245181.4635 | 2645327.0926 | 1245180.1306
57 | 2645327.9939 | 1245181.4635 | 2645341.4804 | 1245173.8097
58 | 2645314.292 | 1245161.2011 | 2645327.0926 | 1245180.1306
59 | 2645341.4804 | 1245173.8097 | 2645360.3882 | 1245163.0792
60 | 2645383.3498 | 1245205.2652 | 2645404.8322 | 1245197.7631
61 | 2645420.0765 | 1245212.8722 | 2645419.9849 | 1245212.7
62 | 2645410.9118 | 1245195.6399 | 2645419.9849 | 1245212.7
63 | 2645429.9585 | 1245231.4531 | 2645420.0765 | 1245212.8722
64 | 2645410.9118 | 1245195.6399 | 2645427.2273 | 1245188.5649
65 | 2645410.9118 | 1245195.6399 | 2645404.8322 | 1245197.7631
66 | 2645449.4429 | 1245178.9313 | 2645427.2273 | 1245188.5649
67 | 2645449.4429 | 1245178.9313 | 2645451.1457 | 1245178.1929
68 | 2645314.292 | 1245161.2011 | 2645299.192 | 1245168.9981
69 | 2645314.292 | 1245161.2011 | 2645305.2033 | 1245146.0506
70 | 2645360.3882 | 1245163.0792 | 2645373.8845 | 1245155.4198
71 | 2645435.6544 | 1245106.0179 | 2645452.148 | 1245100.4882
72 | 2645430.7687 | 1245107.6559 | 2645435.6544 | 1245106.0179
73 | 2645441.2428 | 1245134.8223 | 2645442.1816 | 1245137.2573
74 | 2645441.2428 | 1245134.8223 | 2645435.448 | 1245119.7924
75 | 2645430.7687 | 1245107.6559 | 2645435.448 | 1245119.7924
76 | 2645430.7687 | 1245107.6559 | 2645416.531 | 1245112.4259
77 | 2645406.5971 | 1245115.7541 | 2645416.531 | 1245112.4259
78 | 2645406.5971 | 1245115.7541 | 2645392.6285 | 1245120.4355
79 | 2645406.5971 | 1245115.7541 | 2645414.1585 | 1245132.9173
80 | 2645369.234 | 1245128.2758 | 2645392.6285 | 1245120.4355
81 | 2645421.9786 | 1245150.6679 | 2645414.1585 | 1245132.9173
82 | 2645355.6407 | 1245132.8314 | 2645369.234 | 1245128.2758
83 | 2645336.6451 | 1245139.9021 | 2645355.6407 | 1245132.8314
84 | 2645355.6407 | 1245132.8314 | 2645351.138 | 1245127.8493 | 2645350.1833 | 1245125.0136
85 | 2645377.8873 | 1245153.1482 | 2645373.8845 | 1245155.4198
86 | 2645286.7436 | 1245175.4259 | 2645299.192 | 1245168.9981
87 | 2645284.2933 | 1245111.1947 | 2645267.4955 | 1245119.7853
88 | 2645284.2933 | 1245111.1947 | 2645279.4738 | 1245103.1526
89 | 2645267.4955 | 1245119.7853 | 2645266.3027 | 1245120.3954
90 | 2645279.4738 | 1245103.1526 | 2645261.7561 | 1245073.7079
91 | 2645279.4738 | 1245103.1526 | 2645294.7807 | 1245097.3637
92 | 2645286.7436 | 1245175.4259 | 2645271.242 | 1245183.4302
93 | 2645247.1421 | 1245130.1945 | 2645266.3027 | 1245120.3954
94 | 2645294.7807 | 1245097.3637 | 2645302.8355 | 1245094.3175
95 | 2645256.3857 | 1245191.1014 | 2645271.242 | 1245183.4302
96 | 2645230.7772 | 1245138.0155 | 2645234.8538 | 1245136.4789 | 2645247.1421 | 1245130.1945
97 | 2645323.6731 | 1245086.437 | 2645302.8355 | 1245094.3175
98 | 2645350.1833 | 1245125.0136 | 2645341.7001 | 1245099.8173
99 | 2645341.5248 | 1245099.2966 | 2645341.7001 | 1245099.8173
100 | 2645335.6679 | 1245081.9007 | 2645341.5248 | 1245099.2966
101 | 2645335.6679 | 1245081.9007 | 2645346.714 | 1245078.1622
102 | 2645335.6679 | 1245081.9007 | 2645323.6731 | 1245086.437
103 | 2645369.7006 | 1245070.3824 | 2645346.714 | 1245078.1622
104 | 2645370.4115 | 1245070.1418 | 2645369.7006 | 1245070.3824
105 | 2645156.766 | 1245243.9555 | 2645146.0283 | 1245233.3906
106 | 2645146.0283 | 1245233.3906 | 2645130.4551 | 1245218.068
107 | 2645203.4075 | 1245217.704 | 2645186.6968 | 1245226.0952
108 | 2645220.6168 | 1245209.0625 | 2645203.4075 | 1245217.704
109 | 2645130.4551 | 1245218.068 | 2645118.6269 | 1245232.3177
110 | 2645220.6168 | 1245209.0625 | 2645224.0174 | 1245207.3549
111 | 2645240.4586 | 1245199.0991 | 2645224.0174 | 1245207.3549
112 | 2645256.3857 | 1245191.1014 | 2645240.4586 | 1245199.0991
113 | 2645256.3857 | 1245191.1014 | 2645249.4831 | 1245176.7923
114 | 2645239.06 | 1245155.1856 | 2645249.4831 | 1245176.7923
115 | 2645239.06 | 1245155.1856 | 2645238.6083 | 1245154.2491
116 | 2645230.7772 | 1245138.0155 | 2645238.6083 | 1245154.2491
117 | 2645149.3421 | 1245179.9007 | 2645153.5678 | 1245177.623
118 | 2645175.306 | 1245165.9057 | 2645153.5678 | 1245177.623
119 | 2645175.306 | 1245165.9057 | 2645181.2141 | 1245162.7211 | 2645196.9411 | 1245154.8818
120 | 2645201.6632 | 1245152.5279 | 2645196.9411 | 1245154.8818
121 | 2645201.6632 | 1245152.5279 | 2645223.4362 | 1245141.6748
122 | 2645230.7772 | 1245138.0155 | 2645223.4362 | 1245141.6748
123 | 2645429.0822 | 1245062.75 | 2645424.0607 | 1245059.9298
124 | 2645408.1058 | 1245059.0007 | 2645421.3688 | 1245058.418 | 2645424.0607 | 1245059.9298
125 | 2645392.7533 | 1245062.5802 | 2645370.4115 | 1245070.1418
126 | 2645392.7533 | 1245062.5802 | 2645394.8381 | 1245061.8746
127 | 2645408.1058 | 1245059.0007 | 2645402.6172 | 1245059.2418 | 2645394.8381 | 1245061.8746
128 | 2645356.9448 | 1245014.7166 | 2645361.0792 | 1245013.3644
129 | 2645356.9448 | 1245014.7166 | 2645343.6608 | 1245019.0615
130 | 2645341.5195 | 1245019.7618 | 2645343.6608 | 1245019.0615
131 | 2645341.5195 | 1245019.7618 | 2645324.6097 | 1245025.2926
132 | 2645323.5551 | 1245025.6375 | 2645324.6097 | 1245025.2926
133 | 2645323.5551 | 1245025.6375 | 2645306.9262 | 1245031.0764
134 | 2645284.2161 | 1245038.5043 | 2645269.8113 | 1245043.2157
135 | 2645306.3732 | 1245031.2573 | 2645306.9262 | 1245031.0764
136 | 2645288.2664 | 1245037.1795 | 2645306.3732 | 1245031.2573
137 | 2645284.2161 | 1245038.5043 | 2645288.2664 | 1245037.1795

## bus_geodata
| x | y | coords
0 | 2644615.2416 | 1245126.4728
1 | 2644617.369 | 1245131.2537
2 | 2645064.3602 | 1245176.8534
3 | 2645093.3623 | 1245206.4955
4 | 2645112.0781 | 1245199.9867
5 | 2645101.9063 | 1245215.2281
6 | 2645124.4804 | 1245193.3016
7 | 2645263.8413 | 1244887.2212
8 | 2645294.0981 | 1244858.4554
9 | 2645254.3251 | 1244910.5113
10 | 2645276.9917 | 1244919.1098
11 | 2645253.0328 | 1244910.0214
12 | 2645297.074 | 1244927.5781
13 | 2645231.6118 | 1244901.9007
14 | 2645195.2962 | 1244899.8019
15 | 2645350.7921 | 1244950.6962
16 | 2645365.6413 | 1244958.8705
17 | 2645333.4673 | 1244960.201
18 | 2645373.1757 | 1244963.0181
19 | 2645316.8109 | 1244965.8613
20 | 2645312.2493 | 1244967.4114
21 | 2645194.7875 | 1244971.6883
22 | 2645180.9586 | 1244947.2084
23 | 2645214.0375 | 1245000.7862
24 | 2645172.4977 | 1244902.3939
25 | 2645231.7992 | 1244994.7504
26 | 2645228.3478 | 1245021.8597
27 | 2645254.3738 | 1244987.0789
28 | 2645240.491 | 1245039.7419
29 | 2645273.635 | 1244980.5335
30 | 2645247.7499 | 1245050.4314
31 | 2645287.7494 | 1244975.7371
32 | 2645294.414 | 1244973.4723
33 | 2645382.9364 | 1245000.9005
34 | 2645379.9639 | 1245005.278
35 | 2645373.941 | 1245009.1576
36 | 2645293.9222 | 1245251.2039
37 | 2645263.878 | 1245266.8234
38 | 2645296.9686 | 1245249.6201
39 | 2645241.1925 | 1245278.6173
40 | 2645318.8144 | 1245238.2627
41 | 2645218.274 | 1245290.5323
42 | 2645322.3651 | 1245236.4168
43 | 2645182.6949 | 1245265.5229
44 | 2645341.4214 | 1245226.5097
45 | 2645354.0303 | 1245219.9545
46 | 2645367.1564 | 1245213.2704
47 | 2645365.6424 | 1245238.789
48 | 2645486.816 | 1245163.3704
49 | 2645470.9066 | 1245169.7913
50 | 2645376.7217 | 1245234.9954
51 | 2645389.9031 | 1245230.482
52 | 2645390.6708 | 1245230.2191
53 | 2645327.9939 | 1245181.4635
54 | 2645327.0926 | 1245180.1306
55 | 2645341.4804 | 1245173.8097
56 | 2645383.3498 | 1245205.2652
57 | 2645419.9849 | 1245212.7
58 | 2645420.0765 | 1245212.8722
59 | 2645410.9118 | 1245195.6399
60 | 2645429.9585 | 1245231.4531
61 | 2645427.2273 | 1245188.5649
62 | 2645404.8322 | 1245197.7631
63 | 2645449.4429 | 1245178.9313
64 | 2645451.1457 | 1245178.1929
65 | 2645314.292 | 1245161.2011
66 | 2645360.3882 | 1245163.0792
67 | 2645452.148 | 1245100.4882
68 | 2645435.6544 | 1245106.0179
69 | 2645441.2428 | 1245134.8223
70 | 2645442.1816 | 1245137.2573
71 | 2645435.448 | 1245119.7924
72 | 2645430.7687 | 1245107.6559
73 | 2645416.531 | 1245112.4259
74 | 2645406.5971 | 1245115.7541
75 | 2645392.6285 | 1245120.4355
76 | 2645414.1585 | 1245132.9173
77 | 2645421.9786 | 1245150.6679
78 | 2645369.234 | 1245128.2758
79 | 2645355.6407 | 1245132.8314
80 | 2645373.8845 | 1245155.4198
81 | 2645377.8873 | 1245153.1482
82 | 2645299.192 | 1245168.9981
83 | 2645305.2033 | 1245146.0506
84 | 2645284.2933 | 1245111.1947
85 | 2645267.4955 | 1245119.7853
86 | 2645279.4738 | 1245103.1526
87 | 2645286.7436 | 1245175.4259
88 | 2645266.3027 | 1245120.3954
89 | 2645261.7561 | 1245073.7079
90 | 2645294.7807 | 1245097.3637
91 | 2645271.242 | 1245183.4302
92 | 2645247.1421 | 1245130.1945
93 | 2645302.8355 | 1245094.3175
94 | 2645350.1833 | 1245125.0136
95 | 2645341.7001 | 1245099.8173
96 | 2645341.5248 | 1245099.2966
97 | 2645336.6451 | 1245139.9021
98 | 2645335.6679 | 1245081.9007
99 | 2645346.714 | 1245078.1622
100 | 2645323.6731 | 1245086.437
101 | 2645369.7006 | 1245070.3824
102 | 2645156.766 | 1245243.9555
103 | 2645146.0283 | 1245233.3906
104 | 2645186.6968 | 1245226.0952
105 | 2645203.4075 | 1245217.704
106 | 2645130.4551 | 1245218.068
107 | 2645220.6168 | 1245209.0625
108 | 2645118.6269 | 1245232.3177
109 | 2645224.0174 | 1245207.3549
110 | 2645240.4586 | 1245199.0991
111 | 2645256.3857 | 1245191.1014
112 | 2645249.4831 | 1245176.7923
113 | 2645239.06 | 1245155.1856
114 | 2645238.6083 | 1245154.2491
115 | 2645149.3421 | 1245179.9007
116 | 2645153.5678 | 1245177.623
117 | 2645175.306 | 1245165.9057
118 | 2645196.9411 | 1245154.8818
119 | 2645201.6632 | 1245152.5279
120 | 2645223.4362 | 1245141.6748
121 | 2645230.7772 | 1245138.0155
122 | 2645429.0822 | 1245062.75
123 | 2645424.0607 | 1245059.9298
124 | 2645370.4116 | 1245070.1418
125 | 2645392.7533 | 1245062.5802
126 | 2645394.8381 | 1245061.8746
127 | 2645408.1058 | 1245059.0007
128 | 2645361.0792 | 1245013.3644
129 | 2645356.9448 | 1245014.7166
130 | 2645343.6608 | 1245019.0615
131 | 2645341.5195 | 1245019.7618
132 | 2645324.6097 | 1245025.2926
133 | 2645323.5551 | 1245025.6375
134 | 2645269.8113 | 1245043.2157
135 | 2645306.9262 | 1245031.0764
136 | 2645306.3732 | 1245031.2573
137 | 2645288.2664 | 1245037.1795
138 | 2645284.2161 | 1245038.5043
139 | 2645323.6731 | 1245086.437

## line_std_types
| c_nf_per_km | r_ohm_per_km | x_ohm_per_km | max_i_ka | type | q_mm2 | alpha | voltage_rating
NAYY 4x50 SE | 210 | 0.642 | 0.083 | 0.142 | cs | 50 | 0.00403 | LV
NAYY 4x120 SE | 264 | 0.225 | 0.08 | 0.242 | cs | 120 | 0.00403 | LV
NAYY 4x150 SE | 261 | 0.208 | 0.08 | 0.27 | cs | 150 | 0.00403 | LV
NA2XS2Y 1x95 RM/25 12/20 kV | 216 | 0.313 | 0.132 | 0.252 | cs | 95 | 0.00403 | MV
NA2XS2Y 1x185 RM/25 12/20 kV | 273 | 0.161 | 0.117 | 0.362 | cs | 185 | 0.00403 | MV
NA2XS2Y 1x240 RM/25 12/20 kV | 304 | 0.122 | 0.112 | 0.421 | cs | 240 | 0.00403 | MV
NA2XS2Y 1x95 RM/25 6/10 kV | 315 | 0.313 | 0.123 | 0.249 | cs | 95 | 0.00403 | MV
NA2XS2Y 1x185 RM/25 6/10 kV | 406 | 0.161 | 0.11 | 0.358 | cs | 185 | 0.00403 | MV
NA2XS2Y 1x240 RM/25 6/10 kV | 456 | 0.122 | 0.105 | 0.416 | cs | 240 | 0.00403 | MV
NA2XS2Y 1x150 RM/25 12/20 kV | 250 | 0.206 | 0.116 | 0.319 | cs | 150 | 0.00403 | MV
NA2XS2Y 1x120 RM/25 12/20 kV | 230 | 0.253 | 0.119 | 0.283 | cs | 120 | 0.00403 | MV
NA2XS2Y 1x70 RM/25 12/20 kV | 190 | 0.443 | 0.132 | 0.22 | cs | 70 | 0.00403 | MV
NA2XS2Y 1x150 RM/25 6/10 kV | 360 | 0.206 | 0.11 | 0.315 | cs | 150 | 0.00403 | MV
NA2XS2Y 1x120 RM/25 6/10 kV | 340 | 0.253 | 0.113 | 0.28 | cs | 120 | 0.00403 | MV
NA2XS2Y 1x70 RM/25 6/10 kV | 280 | 0.443 | 0.123 | 0.217 | cs | 70 | 0.00403 | MV
N2XS(FL)2Y 1x120 RM/35 64/110 kV | 112 | 0.153 | 0.166 | 0.366 | cs | 120 | 0.00393 | HV
N2XS(FL)2Y 1x185 RM/35 64/110 kV | 125 | 0.099 | 0.156 | 0.457 | cs | 185 | 0.00393 | HV
N2XS(FL)2Y 1x240 RM/35 64/110 kV | 135 | 0.075 | 0.149 | 0.526 | cs | 240 | 0.00393 | HV
N2XS(FL)2Y 1x300 RM/35 64/110 kV | 144 | 0.06 | 0.144 | 0.588 | cs | 300 | 0.00393 | HV
15-AL1/3-ST1A 0.4 | 11 | 1.8769 | 0.35 | 0.105 | ol | 16 | 0.00403 | LV
24-AL1/4-ST1A 0.4 | 11.25 | 1.2012 | 0.335 | 0.14 | ol | 24 | 0.00403 | LV
48-AL1/8-ST1A 0.4 | 12.2 | 0.5939 | 0.3 | 0.21 | ol | 48 | 0.00403 | LV
94-AL1/15-ST1A 0.4 | 13.2 | 0.306 | 0.29 | 0.35 | ol | 94 | 0.00403 | LV
34-AL1/6-ST1A 10.0 | 9.7 | 0.8342 | 0.36 | 0.17 | ol | 34 | 0.00403 | MV
48-AL1/8-ST1A 10.0 | 10.1 | 0.5939 | 0.35 | 0.21 | ol | 48 | 0.00403 | MV
70-AL1/11-ST1A 10.0 | 10.4 | 0.4132 | 0.339 | 0.29 | ol | 70 | 0.00403 | MV
94-AL1/15-ST1A 10.0 | 10.75 | 0.306 | 0.33 | 0.35 | ol | 94 | 0.00403 | MV
122-AL1/20-ST1A 10.0 | 11.1 | 0.2376 | 0.323 | 0.41 | ol | 122 | 0.00403 | MV
149-AL1/24-ST1A 10.0 | 11.25 | 0.194 | 0.315 | 0.47 | ol | 149 | 0.00403 | MV
34-AL1/6-ST1A 20.0 | 9.15 | 0.8342 | 0.382 | 0.17 | ol | 34 | 0.00403 | MV
48-AL1/8-ST1A 20.0 | 9.5 | 0.5939 | 0.372 | 0.21 | ol | 48 | 0.00403 | MV
70-AL1/11-ST1A 20.0 | 9.7 | 0.4132 | 0.36 | 0.29 | ol | 70 | 0.00403 | MV
94-AL1/15-ST1A 20.0 | 10 | 0.306 | 0.35 | 0.35 | ol | 94 | 0.00403 | MV
122-AL1/20-ST1A 20.0 | 10.3 | 0.2376 | 0.344 | 0.41 | ol | 122 | 0.00403 | MV
149-AL1/24-ST1A 20.0 | 10.5 | 0.194 | 0.337 | 0.47 | ol | 149 | 0.00403 | MV
184-AL1/30-ST1A 20.0 | 10.75 | 0.1571 | 0.33 | 0.535 | ol | 184 | 0.00403 | MV
243-AL1/39-ST1A 20.0 | 11 | 0.1188 | 0.32 | 0.645 | ol | 243 | 0.00403 | MV
48-AL1/8-ST1A 110.0 | 8 | 0.5939 | 0.46 | 0.21 | ol | 48 | 0.00403 | HV
70-AL1/11-ST1A 110.0 | 8.4 | 0.4132 | 0.45 | 0.29 | ol | 70 | 0.00403 | HV
94-AL1/15-ST1A 110.0 | 8.65 | 0.306 | 0.44 | 0.35 | ol | 94 | 0.00403 | HV
122-AL1/20-ST1A 110.0 | 8.5 | 0.2376 | 0.43 | 0.41 | ol | 122 | 0.00403 | HV
149-AL1/24-ST1A 110.0 | 8.75 | 0.194 | 0.41 | 0.47 | ol | 149 | 0.00403 | HV
184-AL1/30-ST1A 110.0 | 8.8 | 0.1571 | 0.4 | 0.535 | ol | 184 | 0.00403 | HV
243-AL1/39-ST1A 110.0 | 9 | 0.1188 | 0.39 | 0.645 | ol | 243 | 0.00403 | HV
305-AL1/39-ST1A 110.0 | 9.2 | 0.0949 | 0.38 | 0.74 | ol | 305 | 0.00403 | HV
490-AL1/64-ST1A 110.0 | 9.75 | 0.059 | 0.37 | 0.96 | ol | 490 | 0.00403 | HV
679-AL1/86-ST1A 110.0 | 9.95 | 0.042 | 0.36 | 1.15 | ol | 679 | 0.00403 | HV
490-AL1/64-ST1A 220.0 | 10 | 0.059 | 0.285 | 0.96 | ol | 490 | 0.00403 | HV
679-AL1/86-ST1A 220.0 | 11.7 | 0.042 | 0.275 | 1.15 | ol | 679 | 0.00403 | HV
490-AL1/64-ST1A 380.0 | 11 | 0.059 | 0.253 | 0.96 | ol | 490 | 0.00403 | HV
679-AL1/86-ST1A 380.0 | 14.6 | 0.042 | 0.25 | 1.15 | ol | 679 | 0.00403 | HV

## trafo_std_types
| i0_percent | pfe_kw | vkr_percent | sn_mva | vn_lv_kv | vn_hv_kv | vk_percent | shift_degree | vector_group | tap_side | tap_neutral | tap_min | tap_max | tap_step_degree | tap_step_percent | tap_phase_shifter
160 MVA 380/110 kV | 0.06 | 60 | 0.25 | 160 | 110 | 380 | 12.2 | 0 | Yy0 | hv | 0 | -9 | 9 | 0 | 1.5 | FALSE
100 MVA 220/110 kV | 0.06 | 55 | 0.26 | 100 | 110 | 220 | 12 | 0 | Yy0 | hv | 0 | -9 | 9 | 0 | 1.5 | FALSE
63 MVA 110/20 kV | 0.04 | 22 | 0.32 | 63 | 20 | 110 | 18 | 150 | YNd5 | hv | 0 | -9 | 9 | 0 | 1.5 | FALSE
40 MVA 110/20 kV | 0.05 | 18 | 0.34 | 40 | 20 | 110 | 16.2 | 150 | YNd5 | hv | 0 | -9 | 9 | 0 | 1.5 | FALSE
25 MVA 110/20 kV | 0.07 | 14 | 0.41 | 25 | 20 | 110 | 12 | 150 | YNd5 | hv | 0 | -9 | 9 | 0 | 1.5 | FALSE
63 MVA 110/10 kV | 0.04 | 22 | 0.32 | 63 | 10 | 110 | 18 | 150 | YNd5 | hv | 0 | -9 | 9 | 0 | 1.5 | FALSE
40 MVA 110/10 kV | 0.05 | 18 | 0.34 | 40 | 10 | 110 | 16.2 | 150 | YNd5 | hv | 0 | -9 | 9 | 0 | 1.5 | FALSE
25 MVA 110/10 kV | 0.07 | 14 | 0.41 | 25 | 10 | 110 | 12 | 150 | YNd5 | hv | 0 | -9 | 9 | 0 | 1.5 | FALSE
0.25 MVA 20/0.4 kV | 0.32 | 0.8 | 1.44 | 0.25 | 0.4 | 20 | 6 | 150 | Yzn5 | hv | 0 | -2 | 2 | 0 | 2.5 | FALSE
0.4 MVA 20/0.4 kV | 0.3375 | 1.35 | 1.425 | 0.4 | 0.4 | 20 | 6 | 150 | Dyn5 | hv | 0 | -2 | 2 | 0 | 2.5 | FALSE
0.63 MVA 20/0.4 kV | 0.2619 | 1.65 | 1.206 | 0.63 | 0.4 | 20 | 6 | 150 | Dyn5 | hv | 0 | -2 | 2 | 0 | 2.5 | FALSE
0.25 MVA 10/0.4 kV | 0.24 | 0.6 | 1.2 | 0.25 | 0.4 | 10 | 4 | 150 | Dyn5 | hv | 0 | -2 | 2 | 0 | 2.5 | FALSE
0.4 MVA 10/0.4 kV | 0.2375 | 0.95 | 1.325 | 0.4 | 0.4 | 10 | 4 | 150 | Dyn5 | hv | 0 | -2 | 2 | 0 | 2.5 | FALSE
0.63 MVA 10/0.4 kV | 0.1873 | 1.18 | 1.0794 | 0.63 | 0.4 | 10 | 4 | 150 | Dyn5 | hv | 0 | -2 | 2 | 0 | 2.5 | FALSE

## trafo3w_std_types
| sn_hv_mva | sn_mv_mva | sn_lv_mva | vn_hv_kv | vn_mv_kv | vn_lv_kv | vk_hv_percent | vk_mv_percent | vk_lv_percent | vkr_hv_percent | vkr_mv_percent | vkr_lv_percent | pfe_kw | i0_percent | shift_mv_degree | shift_lv_degree | vector_group | tap_side | tap_neutral | tap_min | tap_max | tap_step_percent
63/25/38 MVA 110/20/10 kV | 63 | 25 | 38 | 110 | 20 | 10 | 10.4 | 10.4 | 10.4 | 0.28 | 0.32 | 0.35 | 35 | 0.89 | 0 | 0 | YN0yn0yn0 | hv | 0 | -10 | 10 | 1.2
63/25/38 MVA 110/10/10 kV | 63 | 25 | 38 | 110 | 10 | 10 | 10.4 | 10.4 | 10.4 | 0.28 | 0.32 | 0.35 | 35 | 0.89 | 0 | 0 | YN0yn0yn0 | hv | 0 | -10 | 10 | 1.2

## fuse_std_types
| fuse_type | i_rated_a | t_avg | t_min | t_total | x_avg | x_min | x_total
HV 100A | HV 100A | 100 | 0 | [10.0, 3.64, 0.854, 0.281, 0.1, 0.0531, 0.022, 0.01] | [10.0, 4.267, 1.21, 0.403, 0.1, 0.058, 0.022, 0.01] | 0 | [300.0, 350.0, 450.0, 550.0, 700.0, 850.0, 1200.0, 1752.0] | [600.0, 700.0, 900.0, 1150.0, 1665.0, 2000.0, 3000.0, 4313.0]
HV 10A | HV 10A | 10 | 0 | [10.0, 1675.0, 0.344, 0.156, 0.1, 0.0417, 0.0171, 0.01] | [10.0, 1.3, 0.3, 0.155, 0.1, 0.0555, 0.023, 0.01] | 0 | [30.0, 32.0, 35.0, 37.0, 39.0, 50.0, 70.0, 88.0] | [60.0, 70.0, 80.0, 87.0, 94.0, 110.0, 150.0, 216.0]
HV 125A | HV 125A | 125 | 0 | [10.0, 1.82, 0.344, 0.1, 0.0467, 0.0269, 0.01] | [10.0, 2.478, 0.426, 0.1, 0.0427, 0.0211, 0.01] | 0 | [375.0, 500.0, 700.0, 925.0, 1200.0, 1500.0, 2341.0] | [750.0, 1000.0, 1500.0, 2200.0, 3000.0, 4000.0, 5765.0]
HV 160A | HV 160A | 160 | 0 | [10.0, 4.15, 1.03, 0.198, 0.1, 0.051, 0.0172, 0.01] | [10.0, 2.3, 0.734, 0.274, 0.1, 0.046, 0.0177, 0.01] | 0 | [480.0, 550.0, 700.0, 1000.0, 1260.0, 1600.0, 2500.0, 3227.0] | [960.0, 1300.0, 1700.0, 2200.0, 2996.0, 4000.0, 6000.0, 7946.0]
HV 16A | HV 16A | 16 | 0 | [10.0, 0.352, 0.164, 0.1, 0.0649, 0.0342, 0.01] | [10.0, 2.34, 0.722, 0.181, 0.1, 0.055, 0.0296, 0.01] | 0 | [48.0, 60.0, 65.0, 71.0, 80.0, 100.0, 162.0] | [96.0, 110.0, 125.0, 150.0, 168.0, 200.0, 250.0, 398.0]
HV 200A | HV 200A | 200 | 0 | [10.0, 4.267, 1.21, 0.403, 0.1, 0.058, 0.022, 0.01] | [10.0, 3.73, 1.654, 0.328, 0.1, 0.0531, 0.019, 0.01] | 0 | [600.0, 700.0, 900.0, 1150.0, 1665.0, 2000.0, 3000.0, 4313.0] | [1200.0, 1500.0, 1800.0, 2700.0, 3960.0, 5000.0, 7500.0, 10620.0]
HV 20A | HV 20A | 20 | 0 | [10.0, 1.3, 0.3, 0.155, 0.1, 0.0555, 0.023, 0.01] | [10.0, 1.3, 0.161, 0.1, 0.0611, 0.0399, 0.0141, 0.01] | 0 | [60.0, 70.0, 80.0, 87.0, 94.0, 110.0, 150.0, 216.0] | [120.0, 150.0, 200.0, 223.0, 260.0, 300.0, 450.0, 532.0]
HV 25A | HV 25A | 25 | 0 | [10.0, 2.512, 0.833, 0.299, 0.1, 0.0372, 0.0223, 0.01] | [10.0, 3.125, 0.597, 0.198, 0.1, 0.0378, 0.022, 0.01] | 0 | [75.0, 82.0, 90.0, 100.0, 124.0, 170.0, 200.0, 289.0] | [150.0, 170.0, 210.0, 250.0, 294.0, 400.0, 500.0, 711.0]
HV 31.5A | HV 31.5A | 31.5 | 0 | [10.0, 2.34, 0.722, 0.181, 0.1, 0.055, 0.0296, 0.01] | [10.0, 2.84, 0.368, 0.164, 0.1, 0.0621, 0.0378, 0.0195, 0.01] | 0 | [95.0, 110.0, 125.0, 150.0, 165.0, 200.0, 250.0, 390.0] | [189.0, 220.0, 300.0, 350.0, 393.0, 450.0, 530.0, 700.0, 960.0]
HV 40A | HV 40A | 40 | 0 | [10.0, 1.3, 0.161, 0.1, 0.0611, 0.0399, 0.0141, 0.01] | [10.0, 2.05, 0.369, 0.198, 0.1, 0.051, 0.0298, 0.01] | 0 | [120.0, 150.0, 200.0, 223.0, 260.0, 300.0, 450.0, 532.0] | [240.0, 300.0, 400.0, 450.0, 530.0, 650.0, 800.0, 1311.0]
HV 50A | HV 50A | 50 | 0 | [10.0, 3.215, 0.597, 0.198, 0.1, 0.0378, 0.022, 0.01] | [10.0, 3.64, 0.854, 0.281, 0.1, 0.0531, 0.022, 0.01] | 0 | [150.0, 170.0, 210.0, 250.0, 294.0, 400.0, 500.0, 711.0] | [300.0, 350.0, 450.0, 550.0, 700.0, 850.0, 1200.0, 1752.0]
HV 6.3A | HV 6.3A | 6.3 | 0 | [10.0, 1.39, 0.344, 0.168, 0.1, 0.056, 0.0263, 0.01] | [10.0, 1.711, 0.516, 0.198, 0.1, 0.0634, 0.0303, 0.01] | 0 | [19.0, 19.5, 20.4, 20.8, 22.0, 25.0, 32.0, 48.0] | [38.0, 40.0, 43.0, 48.0, 53.0, 60.0, 75.0, 118.0]
HV 63A | HV 63A | 63 | 0 | [10.0, 2.84, 0.368, 0.164, 0.1, 0.0621, 0.0378, 0.0195, 0.01] | [10.0, 1.82, 0.344, 0.1, 0.0467, 0.0269, 0.01] | 0 | [189.0, 220.0, 300.0, 350.0, 393.0, 450.0, 530.0, 700.0, 961.0] | [378.0, 500.0, 700.0, 934.0, 1200.0, 1500.0, 2366.0]
HV 80A | HV 80A | 80 | 0 | [10.0, 2.05, 0.369, 0.198, 0.1, 0.051, 0.0298, 0.01] | [10.0, 4.15, 1.03, 0.198, 0.1, 0.051, 0.0172, 0.01] | 0 | [240.0, 300.0, 400.0, 450.0, 530.0, 650.0, 800.0, 1311.0] | [480.0, 550.0, 700.0, 1000.0, 1260.0, 1600.0, 2500.0, 3227.0]
Siemens NH-1-100 | Siemens NH-1-100 | 100 | [5400.0, 2000.0, 400.0, 20.0, 1.0, 0.2, 0.012, 0.004] | 0 | 0 | [150.0, 190.0, 250.0, 430.0, 900.0, 1250.0, 2700.0, 3600.0] | 0 | 0
Siemens NH-1-125 | Siemens NH-1-125 | 125 | [4800.0, 120.0, 7.0, 0.1, 0.004] | 0 | 0 | [180.0, 400.0, 740.0, 2000.0, 4250.0] | 0 | 0
Siemens NH-1-16 | Siemens NH-1-16 | 16 | [4000.0, 400.0, 2.0, 0.1, 0.04, 0.01] | 0 | 0 | [26.0, 35.0, 75.0, 150.0, 200.0, 300.0] | 0 | 0
Siemens NH-1-160 | Siemens NH-1-160 | 160 | [4800.0, 120.0, 7.0, 0.1, 0.004] | 0 | 0 | [210.0, 500.0, 900.0, 2300.0, 5000.0] | 0 | 0
Siemens NH-1-25 | Siemens NH-1-25 | 25 | [4000.0, 1000.0, 10.0, 0.2, 0.02, 0.01] | 0 | 0 | [40.0, 50.0, 100.0, 210.0, 400.0, 500.0] | 0 | 0
Siemens NH-1-50 | Siemens NH-1-50 | 50 | [4000.0, 40.0, 4.0, 1.0, 0.02, 0.01] | 0 | 0 | [86.0, 200.0, 300.0, 400.0, 1000.0, 1280.0] | 0 | 0
Siemens NH-1-63 | Siemens NH-1-63 | 63 | [4000.0, 100.0, 10.0, 2.0, 0.04, 0.01] | 0 | 0 | [100.0, 200.0, 300.0, 400.0, 1000.0, 1500.0] | 0 | 0
Siemens NH-1-80 | Siemens NH-1-80 | 80 | [4800.0, 120.0, 7.0, 0.1, 0.01] | 0 | 0 | [150.58, 250.0, 450.0, 1150.0, 2470.0] | 0 | 0
Siemens NH-2-1000 | Siemens NH-2-1000 | 1000 | [4800.0, 120.0, 7.0, 0.1, 0.004] | 0 | 0 | [1900.0, 3500.0, 8400.0, 24000.0, 52000.0] | 0 | 0
Siemens NH-2-200 | Siemens NH-2-200 | 200 | [4800.0, 120.0, 7.0, 0.1, 0.004] | 0 | 0 | [280.0, 650.0, 1200.0, 3000.0, 7000.0] | 0 | 0
Siemens NH-2-224 | Siemens NH-2-224 | 224 | [4800.0, 120.0, 7.0, 0.2, 0.04, 0.004] | 0 | 0 | [400.0, 750.0, 1453.0, 3025.0, 4315.0, 7600.0] | 0 | 0
Siemens NH-2-250 | Siemens NH-2-250 | 250 | [4800.0, 120.0, 7.0, 0.1, 0.004] | 0 | 0 | [450.0, 800.0, 1650.0, 4000.0, 8500.0] | 0 | 0
Siemens NH-2-315 | Siemens NH-2-315 | 315 | [4800.0, 120.0, 7.0, 0.1, 0.004] | 0 | 0 | [550.0, 920.0, 1900.0, 5000.0, 11000.0] | 0 | 0
Siemens NH-2-355 | Siemens NH-2-355 | 355 | [4800.0, 120.0, 6.0, 0.1, 0.004] | 0 | 0 | [650.0, 1116.27, 2350.0, 5840.0, 12790.0] | 0 | 0
Siemens NH-2-400 | Siemens NH-2-400 | 400 | [4800.0, 120.0, 7.0, 0.1, 0.004] | 0 | 0 | [720.0, 1350.0, 2800.0, 6500.0, 15000.0] | 0 | 0
Siemens NH-2-425 | Siemens NH-2-425 | 425 | [4800.0, 120.0, 7.0, 0.1, 0.004] | 0 | 0 | [850.0, 1500.0, 3050.0, 7500.0, 16500.0] | 0 | 0
Siemens NH-2-630 | Siemens NH-2-630 | 630 | [4800.0, 120.0, 7.0, 0.1, 0.004] | 0 | 0 | [1200.0, 2000.0, 4800.0, 12000.0, 26000.0] | 0 | 0

## dtypes
| element | column | dtype
0 | bus | name | object
1 | bus | vn_kv | float64
2 | bus | type | object
3 | bus | zone | object
4 | bus | in_service | bool
5 | load | name | object
6 | load | bus | uint32
7 | load | p_mw | float64
8 | load | q_mvar | float64
9 | load | const_z_percent | float64
10 | load | const_i_percent | float64
11 | load | sn_mva | float64
12 | load | scaling | float64
13 | load | in_service | bool
14 | load | type | object
15 | ext_grid | name | object
16 | ext_grid | bus | uint32
17 | ext_grid | vm_pu | float64
18 | ext_grid | va_degree | float64
19 | ext_grid | slack_weight | float64
20 | ext_grid | in_service | bool
21 | line | name | object
22 | line | std_type | object
23 | line | from_bus | uint32
24 | line | to_bus | uint32
25 | line | length_km | float64
26 | line | r_ohm_per_km | float64
27 | line | x_ohm_per_km | float64
28 | line | c_nf_per_km | float64
29 | line | g_us_per_km | float64
30 | line | max_i_ka | float64
31 | line | df | float64
32 | line | parallel | uint32
33 | line | type | object
34 | line | in_service | bool
35 | trafo | name | object
36 | trafo | std_type | object
37 | trafo | hv_bus | uint32
38 | trafo | lv_bus | uint32
39 | trafo | sn_mva | float64
40 | trafo | vn_hv_kv | float64
41 | trafo | vn_lv_kv | float64
42 | trafo | vk_percent | float64
43 | trafo | vkr_percent | float64
44 | trafo | pfe_kw | float64
45 | trafo | i0_percent | float64
46 | trafo | shift_degree | float64
47 | trafo | tap_side | object
48 | trafo | tap_neutral | int32
49 | trafo | tap_min | int32
50 | trafo | tap_max | int32
51 | trafo | tap_step_percent | float64
52 | trafo | tap_step_degree | float64
53 | trafo | tap_pos | int32
54 | trafo | tap_phase_shifter | bool
55 | trafo | parallel | uint32
56 | trafo | df | float64
57 | trafo | in_service | bool
58 | line_geodata | coords | object
59 | bus_geodata | x | float64
60 | bus_geodata | y | float64
61 | bus_geodata | coords | object

## parameters
| version | format_version | converged | OPF_converged | name | f_hz | sn_mva
0 | 2.14.6 | 2.14.0 | FALSE | FALSE |  | 50 | 1