## bus
| name | vn_kv | type | zone | in_service
0 | bus_LV_4010-18_0_4_node_0 | 0.4 | n |  | TRUE
1 | bus_LV_4010-18_0_4_node_1 | 0.4 | n |  | TRUE
2 | bus_LV_4010-18_0_4_node_2 | 0.4 | n |  | TRUE
3 | bus_LV_4010-18_0_4_node_3 | 0.4 | n |  | TRUE
4 | bus_LV_4010-18_0_4_node_5 | 0.4 | n |  | TRUE
5 | bus_LV_4010-18_0_4_node_33 | 0.4 | n |  | TRUE
6 | bus_LV_4010-18_0_4_node_32 | 0.4 | n |  | TRUE
7 | bus_LV_4010-18_0_4_node_4 | 0.4 | n |  | TRUE
8 | bus_LV_4010-18_0_4_node_20 | 0.4 | n |  | TRUE
9 | bus_LV_4010-18_0_4_node_26 | 0.4 | n |  | TRUE
10 | bus_LV_4010-18_0_4_node_44 | 0.4 | n |  | TRUE
11 | bus_LV_4010-18_0_4_node_36 | 0.4 | n |  | TRUE
12 | bus_LV_4010-18_0_4_node_31 | 0.4 | n |  | TRUE
13 | bus_LV_4010-18_0_4_node_19 | 0.4 | n |  | TRUE
14 | bus_LV_4010-18_0_4_node_7 | 0.4 | n |  | TRUE
15 | bus_LV_4010-18_0_4_node_133 | 0.4 | n |  | TRUE
16 | bus_LV_4010-18_0_4_node_143 | 0.4 | n |  | TRUE
17 | bus_LV_4010-18_0_4_node_134 | 0.4 | n |  | TRUE
18 | bus_LV_4010-18_0_4_node_130 | 0.4 | n |  | TRUE
19 | bus_LV_4010-18_0_4_node_8 | 0.4 | n |  | TRUE
20 | bus_LV_4010-18_0_4_node_9 | 0.4 | n |  | TRUE
21 | bus_LV_4010-18_0_4_node_11 | 0.4 | n |  | TRUE
22 | bus_LV_4010-18_0_4_node_13 | 0.4 | n |  | TRUE
23 | bus_LV_4010-18_0_4_node_12 | 0.4 | n |  | TRUE
24 | bus_LV_4010-18_0_4_node_64 | 0.4 | n |  | TRUE
25 | bus_LV_4010-18_0_4_node_61 | 0.4 | n |  | TRUE
26 | bus_LV_4010-18_0_4_node_14 | 0.4 | n |  | TRUE
27 | bus_LV_4010-18_0_4_node_85 | 0.4 | n |  | TRUE
28 | bus_LV_4010-18_0_4_node_62 | 0.4 | n |  | TRUE
29 | bus_LV_4010-18_0_4_node_15 | 0.4 | n |  | TRUE
30 | bus_LV_4010-18_0_4_node_16 | 0.4 | n |  | TRUE
31 | bus_LV_4010-18_0_4_node_21 | 0.4 | n |  | TRUE
32 | bus_LV_4010-18_0_4_node_17 | 0.4 | n |  | TRUE
33 | bus_LV_4010-18_0_4_node_29 | 0.4 | n |  | TRUE
34 | bus_LV_4010-18_0_4_node_22 | 0.4 | n |  | TRUE
35 | bus_LV_4010-18_0_4_node_23 | 0.4 | n |  | TRUE
36 | bus_LV_4010-18_0_4_node_69 | 0.4 | n |  | TRUE
37 | bus_LV_4010-18_0_4_node_25 | 0.4 | n |  | TRUE
38 | bus_LV_4010-18_0_4_node_27 | 0.4 | n |  | TRUE
39 | bus_LV_4010-18_0_4_node_30 | 0.4 | n |  | TRUE
40 | bus_LV_4010-18_0_4_node_28 | 0.4 | n |  | TRUE
41 | bus_LV_4010-18_0_4_node_59 | 0.4 | n |  | TRUE
42 | bus_LV_4010-18_0_4_node_47 | 0.4 | n |  | TRUE
43 | bus_LV_4010-18_0_4_node_138 | 0.4 | n |  | TRUE
44 | bus_LV_4010-18_0_4_node_34 | 0.4 | n |  | TRUE
45 | bus_LV_4010-18_0_4_node_35 | 0.4 | n |  | TRUE
46 | bus_LV_4010-18_0_4_node_37 | 0.4 | n |  | TRUE
47 | bus_LV_4010-18_0_4_node_39 | 0.4 | n |  | TRUE
48 | bus_LV_4010-18_0_4_node_42 | 0.4 | n |  | TRUE
49 | bus_LV_4010-18_0_4_node_50 | 0.4 | n |  | TRUE
50 | bus_LV_4010-18_0_4_node_41 | 0.4 | n |  | TRUE
51 | bus_LV_4010-18_0_4_node_43 | 0.4 | n |  | TRUE
52 | bus_LV_4010-18_0_4_node_40 | 0.4 | n |  | TRUE
53 | bus_LV_4010-18_0_4_node_38 | 0.4 | n |  | TRUE
54 | bus_LV_4010-18_0_4_node_51 | 0.4 | n |  | TRUE
55 | bus_LV_4010-18_0_4_node_49 | 0.4 | n |  | TRUE
56 | bus_LV_4010-18_0_4_node_52 | 0.4 | n |  | TRUE
57 | bus_LV_4010-18_0_4_node_45 | 0.4 | n |  | TRUE
58 | bus_LV_4010-18_0_4_node_139 | 0.4 | n |  | TRUE
59 | bus_LV_4010-18_0_4_node_46 | 0.4 | n |  | TRUE
60 | bus_LV_4010-18_0_4_node_48 | 0.4 | n |  | TRUE
61 | bus_LV_4010-18_0_4_node_107 | 0.4 | n |  | TRUE
62 | bus_LV_4010-18_0_4_node_108 | 0.4 | n |  | TRUE
63 | bus_LV_4010-18_0_4_node_60 | 0.4 | n |  | TRUE
64 | bus_LV_4010-18_0_4_node_70 | 0.4 | n |  | TRUE
65 | bus_LV_4010-18_0_4_node_149 | 0.4 | n |  | TRUE
66 | bus_LV_4010-18_0_4_node_96 | 0.4 | n |  | TRUE
67 | bus_LV_4010-18_0_4_node_53 | 0.4 | n |  | TRUE
68 | bus_LV_4010-18_0_4_node_54 | 0.4 | n |  | TRUE
69 | bus_LV_4010-18_0_4_node_55 | 0.4 | n |  | TRUE
70 | bus_LV_4010-18_0_4_node_56 | 0.4 | n |  | TRUE
71 | bus_LV_4010-18_0_4_node_57 | 0.4 | n |  | TRUE
72 | bus_LV_4010-18_0_4_node_58 | 0.4 | n |  | TRUE
73 | bus_LV_4010-18_0_4_node_100 | 0.4 | n |  | TRUE
74 | bus_LV_4010-18_0_4_node_95 | 0.4 | n |  | TRUE
75 | bus_LV_4010-18_0_4_node_101 | 0.4 | n |  | TRUE
76 | bus_LV_4010-18_0_4_node_68 | 0.4 | n |  | TRUE
77 | bus_LV_4010-18_0_4_node_63 | 0.4 | n |  | TRUE
78 | bus_LV_4010-18_0_4_node_67 | 0.4 | n |  | TRUE
79 | bus_LV_4010-18_0_4_node_65 | 0.4 | n |  | TRUE
80 | bus_LV_4010-18_0_4_node_86 | 0.4 | n |  | TRUE
81 | bus_LV_4010-18_0_4_node_76 | 0.4 | n |  | TRUE
82 | bus_LV_4010-18_0_4_node_75 | 0.4 | n |  | TRUE
83 | bus_LV_4010-18_0_4_node_66 | 0.4 | n |  | TRUE
84 | bus_LV_4010-18_0_4_node_71 | 0.4 | n |  | TRUE
85 | bus_LV_4010-18_0_4_node_72 | 0.4 | n |  | TRUE
86 | bus_LV_4010-18_0_4_node_73 | 0.4 | n |  | TRUE
87 | bus_LV_4010-18_0_4_node_74 | 0.4 | n |  | TRUE
88 | bus_LV_4010-18_0_4_node_94 | 0.4 | n |  | TRUE
89 | bus_LV_4010-18_0_4_node_84 | 0.4 | n |  | TRUE
90 | bus_LV_4010-18_0_4_node_77 | 0.4 | n |  | TRUE
91 | bus_LV_4010-18_0_4_node_78 | 0.4 | n |  | TRUE
92 | bus_LV_4010-18_0_4_node_83 | 0.4 | n |  | TRUE
93 | bus_LV_4010-18_0_4_node_81 | 0.4 | n |  | TRUE
94 | bus_LV_4010-18_0_4_node_79 | 0.4 | n |  | TRUE
95 | bus_LV_4010-18_0_4_node_80 | 0.4 | n |  | TRUE
96 | bus_LV_4010-18_0_4_node_82 | 0.4 | n |  | TRUE
97 | bus_LV_4010-18_0_4_node_87 | 0.4 | n |  | TRUE
98 | bus_LV_4010-18_0_4_node_88 | 0.4 | n |  | TRUE
99 | bus_LV_4010-18_0_4_node_93 | 0.4 | n |  | TRUE
100 | bus_LV_4010-18_0_4_node_92 | 0.4 | n |  | TRUE
101 | bus_LV_4010-18_0_4_node_147 | 0.4 | n |  | TRUE
102 | bus_LV_4010-18_0_4_node_90 | 0.4 | n |  | TRUE
103 | bus_LV_4010-18_0_4_node_91 | 0.4 | n |  | TRUE
104 | bus_LV_4010-18_0_4_node_89 | 0.4 | n |  | TRUE
105 | bus_LV_4010-18_0_4_node_99 | 0.4 | n |  | TRUE
106 | bus_LV_4010-18_0_4_node_148 | 0.4 | n |  | TRUE
107 | bus_LV_4010-18_0_4_node_98 | 0.4 | n |  | TRUE
108 | bus_LV_4010-18_0_4_node_97 | 0.4 | n |  | TRUE
109 | bus_LV_4010-18_0_4_node_102 | 0.4 | n |  | TRUE
110 | bus_LV_4010-18_0_4_node_103 | 0.4 | n |  | TRUE
111 | bus_LV_4010-18_0_4_node_104 | 0.4 | n |  | TRUE
112 | bus_LV_4010-18_0_4_node_105 | 0.4 | n |  | TRUE
113 | bus_LV_4010-18_0_4_node_106 | 0.4 | n |  | TRUE
114 | bus_LV_4010-18_0_4_node_114 | 0.4 | n |  | TRUE
115 | bus_LV_4010-18_0_4_node_115 | 0.4 | n |  | TRUE
116 | bus_LV_4010-18_0_4_node_117 | 0.4 | n |  | TRUE
117 | bus_LV_4010-18_0_4_node_109 | 0.4 | n |  | TRUE
118 | bus_LV_4010-18_0_4_node_110 | 0.4 | n |  | TRUE
119 | bus_LV_4010-18_0_4_node_111 | 0.4 | n |  | TRUE
120 | bus_LV_4010-18_0_4_node_112 | 0.4 | n |  | TRUE
121 | bus_LV_4010-18_0_4_node_113 | 0.4 | n |  | TRUE
122 | bus_LV_4010-18_0_4_node_122 | 0.4 | n |  | TRUE
123 | bus_LV_4010-18_0_4_node_116 | 0.4 | n |  | TRUE
124 | bus_LV_4010-18_0_4_node_123 | 0.4 | n |  | TRUE
125 | bus_LV_4010-18_0_4_node_118 | 0.4 | n |  | TRUE
126 | bus_LV_4010-18_0_4_node_119 | 0.4 | n |  | TRUE
127 | bus_LV_4010-18_0_4_node_120 | 0.4 | n |  | TRUE
128 | bus_LV_4010-18_0_4_node_121 | 0.4 | n |  | TRUE
129 | bus_LV_4010-18_0_4_node_124 | 0.4 | n |  | TRUE
130 | bus_LV_4010-18_0_4_node_144 | 0.4 | n |  | TRUE
131 | bus_LV_4010-18_0_4_node_125 | 0.4 | n |  | TRUE
132 | bus_LV_4010-18_0_4_node_126 | 0.4 | n |  | TRUE
133 | bus_LV_4010-18_0_4_node_127 | 0.4 | n |  | TRUE
134 | bus_LV_4010-18_0_4_node_128 | 0.4 | n |  | TRUE
135 | bus_LV_4010-18_0_4_node_129 | 0.4 | n |  | TRUE
136 | bus_LV_4010-18_0_4_node_131 | 0.4 | n |  | TRUE
137 | bus_LV_4010-18_0_4_node_132 | 0.4 | n |  | TRUE
138 | bus_LV_4010-18_0_4_node_135 | 0.4 | n |  | TRUE
139 | bus_LV_4010-18_0_4_node_136 | 0.4 | n |  | TRUE
140 | bus_LV_4010-18_0_4_node_137 | 0.4 | n |  | TRUE
141 | bus_LV_4010-18_0_4_node_140 | 0.4 | n |  | TRUE
142 | bus_LV_4010-18_0_4_node_141 | 0.4 | n |  | TRUE
143 | bus_LV_4010-18_0_4_node_142 | 0.4 | n |  | TRUE
144 | bus_MV_419_0_node_49 | 20 | n |  | TRUE

## load
| name | bus | p_mw | q_mvar | const_z_percent | const_i_percent | sn_mva | scaling | in_service | type
0 | LV_4010-18_0_4_load_0 | 0 | 0.0033328 | 0.00083527 | 0 | 0 |  | 1 | TRUE | wye
1 | LV_4010-18_0_4_load_5 | 4 | 0.001727 | 0.00043282 | 0 | 0 |  | 1 | TRUE | wye
2 | LV_4010-18_0_4_load_32 | 6 | 0.0016033 | 0.00040182 | 0 | 0 |  | 1 | TRUE | wye
3 | LV_4010-18_0_4_load_26 | 9 | 0.071901 | 0.01802 | 0 | 0 |  | 1 | TRUE | wye
4 | LV_4010-18_0_4_load_36 | 11 | 0.0021907 | 0.00054905 | 0 | 0 |  | 1 | TRUE | wye
5 | LV_4010-18_0_4_load_31 | 12 | 0.0010887 | 0.00027286 | 0 | 0 |  | 1 | TRUE | wye
6 | LV_4010-18_0_4_load_143 | 16 | 0.0012791 | 0.00032056 | 0 | 0 |  | 1 | TRUE | wye
7 | LV_4010-18_0_4_load_134 | 17 | 0.002076 | 0.00052029 | 0 | 0 |  | 1 | TRUE | wye
8 | LV_4010-18_0_4_load_8 | 19 | 0.003417 | 0.00085639 | 0 | 0 |  | 1 | TRUE | wye
9 | LV_4010-18_0_4_load_9 | 20 | 0.0029042 | 0.00072787 | 0 | 0 |  | 1 | TRUE | wye
10 | LV_4010-18_0_4_load_11 | 21 | 0.0024112 | 0.00060432 | 0 | 0 |  | 1 | TRUE | wye
11 | LV_4010-18_0_4_load_13 | 22 | 0.0011662 | 0.00029227 | 0 | 0 |  | 1 | TRUE | wye
12 | LV_4010-18_0_4_load_61 | 25 | 0.016075 | 0.0040288 | 0 | 0 |  | 1 | TRUE | wye
13 | LV_4010-18_0_4_load_14 | 26 | 0.0029994 | 0.00075172 | 0 | 0 |  | 1 | TRUE | wye
14 | LV_4010-18_0_4_load_62 | 28 | 0.0019272 | 0.000483 | 0 | 0 |  | 1 | TRUE | wye
15 | LV_4010-18_0_4_load_15 | 29 | 0.0013258 | 0.00033227 | 0 | 0 |  | 1 | TRUE | wye
16 | LV_4010-18_0_4_load_21 | 31 | 0.0012801 | 0.00032082 | 0 | 0 |  | 1 | TRUE | wye
17 | LV_4010-18_0_4_load_17 | 32 | 0.0032604 | 0.00081713 | 0 | 0 |  | 1 | TRUE | wye
18 | LV_4010-18_0_4_load_22 | 34 | 0.048924 | 0.012261 | 0 | 0 |  | 1 | TRUE | wye
19 | LV_4010-18_0_4_load_69 | 36 | 0.001979 | 0.00049598 | 0 | 0 |  | 1 | TRUE | wye
20 | LV_4010-18_0_4_load_27 | 38 | 0.0045283 | 0.0011349 | 0 | 0 |  | 1 | TRUE | wye
21 | LV_4010-18_0_4_load_30 | 39 | 0.0083831 | 0.002101 | 0 | 0 |  | 1 | TRUE | wye
22 | LV_4010-18_0_4_load_28 | 40 | 0.0021258 | 0.00053277 | 0 | 0 |  | 1 | TRUE | wye
23 | LV_4010-18_0_4_load_138 | 43 | 0.0012884 | 0.00032291 | 0 | 0 |  | 1 | TRUE | wye
24 | LV_4010-18_0_4_load_34 | 44 | 0.0014178 | 0.00035535 | 0 | 0 |  | 1 | TRUE | wye
25 | LV_4010-18_0_4_load_35 | 45 | 0.0025488 | 0.00063879 | 0 | 0 |  | 1 | TRUE | wye
26 | LV_4010-18_0_4_load_39 | 47 | 0.0022117 | 0.00055432 | 0 | 0 |  | 1 | TRUE | wye
27 | LV_4010-18_0_4_load_50 | 49 | 0.0018831 | 0.00047195 | 0 | 0 |  | 1 | TRUE | wye
28 | LV_4010-18_0_4_load_43 | 51 | 0.003155 | 0.00079072 | 0 | 0 |  | 1 | TRUE | wye
29 | LV_4010-18_0_4_load_40 | 52 | 0.0022218 | 0.00055685 | 0 | 0 |  | 1 | TRUE | wye
30 | LV_4010-18_0_4_load_38 | 53 | 0.0021866 | 0.000548 | 0 | 0 |  | 1 | TRUE | wye
31 | LV_4010-18_0_4_load_51 | 54 | 0.0039804 | 0.00099757 | 0 | 0 |  | 1 | TRUE | wye
32 | LV_4010-18_0_4_load_49 | 55 | 0.0019346 | 0.00048485 | 0 | 0 |  | 1 | TRUE | wye
33 | LV_4010-18_0_4_load_45 | 57 | 0.00156 | 0.00039097 | 0 | 0 |  | 1 | TRUE | wye
34 | LV_4010-18_0_4_load_139 | 58 | 0.00073075 | 0.00018314 | 0 | 0 |  | 1 | TRUE | wye
35 | LV_4010-18_0_4_load_46 | 59 | 0.0030434 | 0.00076276 | 0 | 0 |  | 1 | TRUE | wye
36 | LV_4010-18_0_4_load_48 | 60 | 0.0029646 | 0.00074301 | 0 | 0 |  | 1 | TRUE | wye
37 | LV_4010-18_0_4_load_107 | 61 | 0.0014063 | 0.00035245 | 0 | 0 |  | 1 | TRUE | wye
38 | LV_4010-18_0_4_load_108 | 62 | 0.002786 | 0.00069825 | 0 | 0 |  | 1 | TRUE | wye
39 | LV_4010-18_0_4_load_70 | 64 | 0.0019823 | 0.0004968 | 0 | 0 |  | 1 | TRUE | wye
40 | LV_4010-18_0_4_load_149 | 65 | 0.0071832 | 0.0018003 | 0 | 0 |  | 1 | TRUE | wye
41 | LV_4010-18_0_4_load_53 | 67 | 0.0028859 | 0.00072328 | 0 | 0 |  | 1 | TRUE | wye
42 | LV_4010-18_0_4_load_54 | 68 | 0.0019105 | 0.00047882 | 0 | 0 |  | 1 | TRUE | wye
43 | LV_4010-18_0_4_load_55 | 69 | 0.0037995 | 0.00095225 | 0 | 0 |  | 1 | TRUE | wye
44 | LV_4010-18_0_4_load_56 | 70 | 0.004075 | 0.0010213 | 0 | 0 |  | 1 | TRUE | wye
45 | LV_4010-18_0_4_load_57 | 71 | 0.0027595 | 0.00069159 | 0 | 0 |  | 1 | TRUE | wye
46 | LV_4010-18_0_4_load_100 | 73 | 0.0022744 | 0.00057003 | 0 | 0 |  | 1 | TRUE | wye
47 | LV_4010-18_0_4_load_95 | 74 | 0.002815 | 0.00070552 | 0 | 0 |  | 1 | TRUE | wye
48 | LV_4010-18_0_4_load_101 | 75 | 0.0032362 | 0.00081106 | 0 | 0 |  | 1 | TRUE | wye
49 | LV_4010-18_0_4_load_68 | 76 | 0.0017088 | 0.00042826 | 0 | 0 |  | 1 | TRUE | wye
50 | LV_4010-18_0_4_load_63 | 77 | 0.0046234 | 0.0011587 | 0 | 0 |  | 1 | TRUE | wye
51 | LV_4010-18_0_4_load_67 | 78 | 0.0026772 | 0.00067097 | 0 | 0 |  | 1 | TRUE | wye
52 | LV_4010-18_0_4_load_65 | 79 | 0.0018802 | 0.00047123 | 0 | 0 |  | 1 | TRUE | wye
53 | LV_4010-18_0_4_load_86 | 80 | 0.0014091 | 0.00035316 | 0 | 0 |  | 1 | TRUE | wye
54 | LV_4010-18_0_4_load_76 | 81 | 0.0010627 | 0.00026633 | 0 | 0 |  | 1 | TRUE | wye
55 | LV_4010-18_0_4_load_75 | 82 | 0.0014907 | 0.00037359 | 0 | 0 |  | 1 | TRUE | wye
56 | LV_4010-18_0_4_load_66 | 83 | 0.0016384 | 0.00041063 | 0 | 0 |  | 1 | TRUE | wye
57 | LV_4010-18_0_4_load_71 | 84 | 0.0063415 | 0.0015893 | 0 | 0 |  | 1 | TRUE | wye
58 | LV_4010-18_0_4_load_73 | 86 | 0.0025816 | 0.000647 | 0 | 0 |  | 1 | TRUE | wye
59 | LV_4010-18_0_4_load_74 | 87 | 0.0026039 | 0.00065259 | 0 | 0 |  | 1 | TRUE | wye
60 | LV_4010-18_0_4_load_94 | 88 | 0.0032268 | 0.0008087 | 0 | 0 |  | 1 | TRUE | wye
61 | LV_4010-18_0_4_load_84 | 89 | 0.0027329 | 0.00068493 | 0 | 0 |  | 1 | TRUE | wye
62 | LV_4010-18_0_4_load_77 | 90 | 0.0014437 | 0.00036183 | 0 | 0 |  | 1 | TRUE | wye
63 | LV_4010-18_0_4_load_78 | 91 | 0.0020708 | 0.000519 | 0 | 0 |  | 1 | TRUE | wye
64 | LV_4010-18_0_4_load_83 | 92 | 0.0021259 | 0.0005328 | 0 | 0 |  | 1 | TRUE | wye
65 | LV_4010-18_0_4_load_79 | 94 | 0.0017819 | 0.00044659 | 0 | 0 |  | 1 | TRUE | wye
66 | LV_4010-18_0_4_load_80 | 95 | 0.0051362 | 0.0012873 | 0 | 0 |  | 1 | TRUE | wye
67 | LV_4010-18_0_4_load_82 | 96 | 0.0011674 | 0.00029258 | 0 | 0 |  | 1 | TRUE | wye
68 | LV_4010-18_0_4_load_93 | 99 | 0.0010475 | 0.00026254 | 0 | 0 |  | 1 | TRUE | wye
69 | LV_4010-18_0_4_load_147 | 101 | 0.00095135 | 0.00023843 | 0 | 0 |  | 1 | TRUE | wye
70 | LV_4010-18_0_4_load_90 | 102 | 0.0010536 | 0.00026406 | 0 | 0 |  | 1 | TRUE | wye
71 | LV_4010-18_0_4_load_89 | 104 | 0.00080375 | 0.00020144 | 0 | 0 |  | 1 | TRUE | wye
72 | LV_4010-18_0_4_load_148 | 106 | 0.00093479 | 0.00023428 | 0 | 0 |  | 1 | TRUE | wye
73 | LV_4010-18_0_4_load_98 | 107 | 0.0011858 | 0.00029719 | 0 | 0 |  | 1 | TRUE | wye
74 | LV_4010-18_0_4_load_97 | 108 | 0.0023618 | 0.00059192 | 0 | 0 |  | 1 | TRUE | wye
75 | LV_4010-18_0_4_load_103 | 110 | 0.0041983 | 0.0010522 | 0 | 0 |  | 1 | TRUE | wye
76 | LV_4010-18_0_4_load_104 | 111 | 0.003008 | 0.00075388 | 0 | 0 |  | 1 | TRUE | wye
77 | LV_4010-18_0_4_load_105 | 112 | 0.002731 | 0.00068446 | 0 | 0 |  | 1 | TRUE | wye
78 | LV_4010-18_0_4_load_106 | 113 | 0.00098542 | 0.00024697 | 0 | 0 |  | 1 | TRUE | wye
79 | LV_4010-18_0_4_load_114 | 114 | 0.0024233 | 0.00060733 | 0 | 0 |  | 1 | TRUE | wye
80 | LV_4010-18_0_4_load_115 | 115 | 0.0031746 | 0.00079562 | 0 | 0 |  | 1 | TRUE | wye
81 | LV_4010-18_0_4_load_117 | 116 | 0.0045796 | 0.0011477 | 0 | 0 |  | 1 | TRUE | wye
82 | LV_4010-18_0_4_load_109 | 117 | 0.0012181 | 0.00030528 | 0 | 0 |  | 1 | TRUE | wye
83 | LV_4010-18_0_4_load_110 | 118 | 0.0018351 | 0.00045992 | 0 | 0 |  | 1 | TRUE | wye
84 | LV_4010-18_0_4_load_111 | 119 | 0.0045895 | 0.0011502 | 0 | 0 |  | 1 | TRUE | wye
85 | LV_4010-18_0_4_load_112 | 120 | 0.0012059 | 0.00030222 | 0 | 0 |  | 1 | TRUE | wye
86 | LV_4010-18_0_4_load_122 | 122 | 0.0016991 | 0.00042584 | 0 | 0 |  | 1 | TRUE | wye
87 | LV_4010-18_0_4_load_116 | 123 | 0.0046745 | 0.0011715 | 0 | 0 |  | 1 | TRUE | wye
88 | LV_4010-18_0_4_load_123 | 124 | 0.0021471 | 0.00053811 | 0 | 0 |  | 1 | TRUE | wye
89 | LV_4010-18_0_4_load_120 | 127 | 0.00015788 | 3.9569e-05 | 0 | 0 |  | 1 | TRUE | wye
90 | LV_4010-18_0_4_load_144 | 130 | 0.03914 | 0.0098094 | 0 | 0 |  | 1 | TRUE | wye
91 | LV_4010-18_0_4_load_125 | 131 | 0.00011722 | 2.9378e-05 | 0 | 0 |  | 1 | TRUE | wye
92 | LV_4010-18_0_4_load_126 | 132 | 0.00025688 | 6.4381e-05 | 0 | 0 |  | 1 | TRUE | wye
93 | LV_4010-18_0_4_load_127 | 133 | 9.4597e-05 | 2.3708e-05 | 0 | 0 |  | 1 | TRUE | wye
94 | LV_4010-18_0_4_load_128 | 134 | 7.1208e-05 | 1.7846e-05 | 0 | 0 |  | 1 | TRUE | wye
95 | LV_4010-18_0_4_load_129 | 135 | 0.0089734 | 0.0022489 | 0 | 0 |  | 1 | TRUE | wye
96 | LV_4010-18_0_4_load_131 | 136 | 0.001403 | 0.00035162 | 0 | 0 |  | 1 | TRUE | wye
97 | LV_4010-18_0_4_load_132 | 137 | 0.0015072 | 0.00037775 | 0 | 0 |  | 1 | TRUE | wye
98 | LV_4010-18_0_4_load_135 | 138 | 0.0013758 | 0.0003448 | 0 | 0 |  | 1 | TRUE | wye
99 | LV_4010-18_0_4_load_136 | 139 | 0.0013568 | 0.00034004 | 0 | 0 |  | 1 | TRUE | wye
100 | LV_4010-18_0_4_load_137 | 140 | 0.0012425 | 0.00031139 | 0 | 0 |  | 1 | TRUE | wye
101 | LV_4010-18_0_4_load_140 | 141 | 0.0016505 | 0.00041365 | 0 | 0 |  | 1 | TRUE | wye
102 | LV_4010-18_0_4_load_141 | 142 | 0.001171 | 0.00029349 | 0 | 0 |  | 1 | TRUE | wye
103 | LV_4010-18_0_4_load_142 | 143 | 0.0014237 | 0.00035682 | 0 | 0 |  | 1 | TRUE | wye

## ext_grid
| name | bus | vm_pu | va_degree | slack_weight | in_service
0 |  | 51 | 1 | 0 | 1 | TRUE

## line
| name | std_type | from_bus | to_bus | length_km | r_ohm_per_km | x_ohm_per_km | c_nf_per_km | g_us_per_km | max_i_ka | df | parallel | type | in_service
0 | LV_4010-18_0_4_line_0 |  | 0 | 1 | 0.058638 | 0.125 | 0.08 | 261 | 0 | 0.364 | 1 | 1 | cs | TRUE
1 | LV_4010-18_0_4_line_1 |  | 0 | 2 | 0.0026558 | 0.125 | 0.08 | 261 | 0 | 0.364 | 1 | 1 | cs | TRUE
2 | LV_4010-18_0_4_line_2 |  | 1 | 3 | 0.02203 | 0.125 | 0.08 | 261 | 0 | 0.364 | 1 | 1 | cs | TRUE
3 | LV_4010-18_0_4_line_3 |  | 2 | 4 | 0.019146 | 0.125 | 0.08 | 261 | 0 | 0.364 | 1 | 1 | cs | TRUE
4 | LV_4010-18_0_4_line_4 |  | 3 | 5 | 0.047417 | 0.125 | 0.08 | 261 | 0 | 0.364 | 1 | 1 | cs | TRUE
5 | LV_4010-18_0_4_line_5 |  | 3 | 6 | 0.012687 | 0.125 | 0.08 | 261 | 0 | 0.364 | 1 | 1 | cs | TRUE
6 | LV_4010-18_0_4_line_6 |  | 5 | 10 | 0.002207 | 0.125 | 0.08 | 261 | 0 | 0.364 | 1 | 1 | cs | TRUE
7 | LV_4010-18_0_4_line_7 |  | 5 | 11 | 0.011084 | 0.125 | 0.08 | 261 | 0 | 0.364 | 1 | 1 | cs | TRUE
8 | LV_4010-18_0_4_line_8 |  | 6 | 12 | 0.018475 | 0.125 | 0.08 | 261 | 0 | 0.364 | 1 | 1 | cs | TRUE
9 | LV_4010-18_0_4_line_9 |  | 7 | 8 | 0.017285 | 0.125 | 0.08 | 261 | 0 | 0.364 | 1 | 1 | cs | TRUE
10 | LV_4010-18_0_4_line_10 |  | 7 | 9 | 0.028886 | 0.125 | 0.08 | 261 | 0 | 0.364 | 1 | 1 | cs | TRUE
11 | LV_4010-18_0_4_line_11 |  | 8 | 13 | 0.016353 | 0.125 | 0.08 | 261 | 0 | 0.364 | 1 | 1 | cs | TRUE
12 | LV_4010-18_0_4_line_12 |  | 10 | 42 | 0.01973 | 0.125 | 0.08 | 261 | 0 | 0.364 | 1 | 1 | cs | TRUE
13 | LV_4010-18_0_4_line_13 |  | 10 | 43 | 0.012117 | 0.125 | 0.08 | 261 | 0 | 0.364 | 1 | 1 | cs | TRUE
14 | LV_4010-18_0_4_line_14 |  | 11 | 44 | 0.013919 | 0.125 | 0.08 | 261 | 0 | 0.364 | 1 | 1 | cs | TRUE
15 | LV_4010-18_0_4_line_15 |  | 12 | 39 | 0.011221 | 0.125 | 0.08 | 261 | 0 | 0.364 | 1 | 1 | cs | TRUE
16 | LV_4010-18_0_4_line_16 |  | 13 | 34 | 0.035563 | 0.125 | 0.08 | 261 | 0 | 0.364 | 1 | 1 | cs | TRUE
17 | LV_4010-18_0_4_line_17 |  | 14 | 15 | 0.022666 | 0.125 | 0.08 | 261 | 0 | 0.364 | 1 | 1 | cs | TRUE
18 | LV_4010-18_0_4_line_18 |  | 14 | 16 | 0.058297 | 0.125 | 0.08 | 261 | 0 | 0.364 | 1 | 1 | cs | TRUE
19 | LV_4010-18_0_4_line_19 |  | 15 | 17 | 0.015951 | 0.125 | 0.08 | 261 | 0 | 0.364 | 1 | 1 | cs | TRUE
20 | LV_4010-18_0_4_line_20 |  | 15 | 18 | 0.016769 | 0.125 | 0.08 | 261 | 0 | 0.364 | 1 | 1 | cs | TRUE
21 | LV_4010-18_0_4_line_21 |  | 17 | 138 | 0.00083328 | 0.125 | 0.08 | 261 | 0 | 0.364 | 1 | 1 | cs | TRUE
22 | LV_4010-18_0_4_line_22 |  | 18 | 136 | 0.013068 | 0.125 | 0.08 | 261 | 0 | 0.364 | 1 | 1 | cs | TRUE
23 | LV_4010-18_0_4_line_23 |  | 18 | 135 | 0.019427 | 0.125 | 0.08 | 261 | 0 | 0.364 | 1 | 1 | cs | TRUE
24 | LV_4010-18_0_4_line_24 |  | 19 | 20 | 0.018681 | 0.125 | 0.08 | 261 | 0 | 0.364 | 1 | 1 | cs | TRUE
25 | LV_4010-18_0_4_line_25 |  | 20 | 21 | 0.0006704 | 0.125 | 0.08 | 261 | 0 | 0.364 | 1 | 1 | cs | TRUE
26 | LV_4010-18_0_4_line_26 |  | 21 | 22 | 0.021758 | 0.125 | 0.08 | 261 | 0 | 0.364 | 1 | 1 | cs | TRUE
27 | LV_4010-18_0_4_line_27 |  | 22 | 26 | 0.0027596 | 0.125 | 0.08 | 261 | 0 | 0.364 | 1 | 1 | cs | TRUE
28 | LV_4010-18_0_4_line_28 |  | 23 | 24 | 0.035087 | 0.125 | 0.08 | 261 | 0 | 0.364 | 1 | 1 | cs | TRUE
29 | LV_4010-18_0_4_line_29 |  | 23 | 25 | 0.038236 | 0.125 | 0.08 | 261 | 0 | 0.364 | 1 | 1 | cs | TRUE
30 | LV_4010-18_0_4_line_30 |  | 24 | 27 | 0.021743 | 0.125 | 0.08 | 261 | 0 | 0.364 | 1 | 1 | cs | TRUE
31 | LV_4010-18_0_4_line_31 |  | 25 | 28 | 0.0069319 | 0.125 | 0.08 | 261 | 0 | 0.364 | 1 | 1 | cs | TRUE
32 | LV_4010-18_0_4_line_32 |  | 26 | 29 | 0.020441 | 0.125 | 0.08 | 261 | 0 | 0.364 | 1 | 1 | cs | TRUE
33 | LV_4010-18_0_4_line_33 |  | 27 | 80 | 0.065126 | 0.125 | 0.08 | 261 | 0 | 0.364 | 1 | 1 | cs | TRUE
34 | LV_4010-18_0_4_line_34 |  | 28 | 77 | 0.020119 | 0.125 | 0.08 | 261 | 0 | 0.364 | 1 | 1 | cs | TRUE
35 | LV_4010-18_0_4_line_35 |  | 29 | 30 | 0.031605 | 0.125 | 0.08 | 261 | 0 | 0.364 | 1 | 1 | cs | TRUE
36 | LV_4010-18_0_4_line_36 |  | 30 | 31 | 0.0087654 | 0.125 | 0.08 | 261 | 0 | 0.364 | 1 | 1 | cs | TRUE
37 | LV_4010-18_0_4_line_37 |  | 30 | 32 | 0.029028 | 0.125 | 0.08 | 261 | 0 | 0.364 | 1 | 1 | cs | TRUE
38 | LV_4010-18_0_4_line_38 |  | 31 | 33 | 0.018832 | 0.125 | 0.08 | 261 | 0 | 0.364 | 1 | 1 | cs | TRUE
39 | LV_4010-18_0_4_line_39 |  | 33 | 36 | 0.0014301 | 0.125 | 0.08 | 261 | 0 | 0.364 | 1 | 2 | cs | TRUE
40 | LV_4010-18_0_4_line_40 |  | 33 | 37 | 0.026555 | 0.125 | 0.08 | 261 | 0 | 0.364 | 1 | 1 | cs | TRUE
41 | LV_4010-18_0_4_line_41 |  | 34 | 35 | 0.048329 | 0.125 | 0.08 | 261 | 0 | 0.364 | 1 | 1 | cs | TRUE
42 | LV_4010-18_0_4_line_42 |  | 35 | 37 | 0.012335 | 0.125 | 0.08 | 261 | 0 | 0.364 | 1 | 1 | cs | TRUE
43 | LV_4010-18_0_4_line_43 |  | 36 | 41 | 0.020305 | 0.125 | 0.08 | 261 | 0 | 0.364 | 1 | 3 | cs | TRUE
44 | LV_4010-18_0_4_line_44 |  | 37 | 38 | 0.020754 | 0.125 | 0.08 | 261 | 0 | 0.364 | 1 | 1 | cs | TRUE
45 | LV_4010-18_0_4_line_45 |  | 38 | 40 | 0.0054951 | 0.125 | 0.08 | 261 | 0 | 0.364 | 1 | 1 | cs | TRUE
46 | LV_4010-18_0_4_line_46 |  | 41 | 64 | 0.037747 | 0.125 | 0.08 | 261 | 0 | 0.364 | 1 | 1 | cs | TRUE
47 | LV_4010-18_0_4_line_47 |  | 41 | 56 | 0.02354 | 0.125 | 0.08 | 261 | 0 | 0.364 | 1 | 3 | cs | TRUE
48 | LV_4010-18_0_4_line_48 |  | 42 | 57 | 0.018948 | 0.125 | 0.08 | 261 | 0 | 0.364 | 1 | 1 | cs | TRUE
49 | LV_4010-18_0_4_line_49 |  | 43 | 58 | 0.0037983 | 0.125 | 0.08 | 261 | 0 | 0.364 | 1 | 1 | cs | TRUE
50 | LV_4010-18_0_4_line_50 |  | 44 | 45 | 0.009409 | 0.125 | 0.08 | 261 | 0 | 0.364 | 1 | 1 | cs | TRUE
51 | LV_4010-18_0_4_line_51 |  | 45 | 46 | 0.0092063 | 0.125 | 0.08 | 261 | 0 | 0.364 | 1 | 1 | cs | TRUE
52 | LV_4010-18_0_4_line_52 |  | 46 | 47 | 0.022988 | 0.125 | 0.08 | 261 | 0 | 0.364 | 1 | 1 | cs | TRUE
53 | LV_4010-18_0_4_line_53 |  | 47 | 53 | 0.015401 | 0.125 | 0.08 | 261 | 0 | 0.364 | 1 | 1 | cs | TRUE
54 | LV_4010-18_0_4_line_54 |  | 48 | 49 | 0.0080118 | 0.125 | 0.08 | 261 | 0 | 0.364 | 1 | 1 | cs | TRUE
55 | LV_4010-18_0_4_line_55 |  | 48 | 50 | 0.018082 | 0.125 | 0.08 | 261 | 0 | 0.364 | 1 | 1 | cs | TRUE
56 | LV_4010-18_0_4_line_56 |  | 49 | 55 | 0.020275 | 0.125 | 0.08 | 261 | 0 | 0.364 | 1 | 1 | cs | TRUE
57 | LV_4010-18_0_4_line_57 |  | 50 | 51 | 0.02726 | 0.125 | 0.08 | 261 | 0 | 0.364 | 1 | 1 | cs | TRUE
58 | LV_4010-18_0_4_line_58 |  | 50 | 52 | 0.013923 | 0.125 | 0.08 | 261 | 0 | 0.364 | 1 | 1 | cs | TRUE
59 | LV_4010-18_0_4_line_59 |  | 51 | 54 | 0.042486 | 0.125 | 0.08 | 261 | 0 | 0.364 | 1 | 3 | cs | TRUE
60 | LV_4010-18_0_4_line_60 |  | 52 | 53 | 0.01866 | 0.125 | 0.08 | 261 | 0 | 0.364 | 1 | 1 | cs | TRUE
61 | LV_4010-18_0_4_line_61 |  | 54 | 56 | 0.027101 | 0.125 | 0.08 | 261 | 0 | 0.364 | 1 | 3 | cs | TRUE
62 | LV_4010-18_0_4_line_62 |  | 56 | 63 | 0.001813 | 0.125 | 0.08 | 261 | 0 | 0.364 | 1 | 3 | cs | TRUE
63 | LV_4010-18_0_4_line_63 |  | 57 | 59 | 0.0032731 | 0.125 | 0.08 | 261 | 0 | 0.364 | 1 | 1 | cs | TRUE
64 | LV_4010-18_0_4_line_64 |  | 58 | 141 | 0.011679 | 0.125 | 0.08 | 261 | 0 | 0.364 | 1 | 1 | cs | TRUE
65 | LV_4010-18_0_4_line_65 |  | 59 | 60 | 0.014735 | 0.125 | 0.08 | 261 | 0 | 0.364 | 1 | 1 | cs | TRUE
66 | LV_4010-18_0_4_line_66 |  | 60 | 61 | 0.012356 | 0.125 | 0.08 | 261 | 0 | 0.364 | 1 | 1 | cs | TRUE
67 | LV_4010-18_0_4_line_67 |  | 61 | 62 | 0.029913 | 0.125 | 0.08 | 261 | 0 | 0.364 | 1 | 1 | cs | TRUE
68 | LV_4010-18_0_4_line_68 |  | 62 | 116 | 0.014244 | 0.125 | 0.08 | 261 | 0 | 0.364 | 1 | 1 | cs | TRUE
69 | LV_4010-18_0_4_line_69 |  | 63 | 65 | 0.016281 | 0.125 | 0.08 | 261 | 0 | 0.364 | 1 | 1 | cs | TRUE
70 | LV_4010-18_0_4_line_70 |  | 63 | 66 | 0.039727 | 0.125 | 0.08 | 261 | 0 | 0.364 | 1 | 3 | cs | TRUE
71 | LV_4010-18_0_4_line_71 |  | 64 | 76 | 0.0079319 | 0.125 | 0.08 | 261 | 0 | 0.364 | 1 | 1 | cs | TRUE
72 | LV_4010-18_0_4_line_72 |  | 66 | 74 | 0.010387 | 0.125 | 0.08 | 261 | 0 | 0.364 | 1 | 1 | cs | TRUE
73 | LV_4010-18_0_4_line_73 |  | 66 | 72 | 0.014963 | 0.125 | 0.08 | 261 | 0 | 0.364 | 1 | 3 | cs | TRUE
74 | LV_4010-18_0_4_line_74 |  | 67 | 68 | 0.028318 | 0.125 | 0.08 | 261 | 0 | 0.364 | 1 | 1 | cs | TRUE
75 | LV_4010-18_0_4_line_75 |  | 67 | 69 | 0.0024373 | 0.125 | 0.08 | 261 | 0 | 0.364 | 1 | 1 | cs | TRUE
76 | LV_4010-18_0_4_line_76 |  | 68 | 70 | 0.001325 | 0.125 | 0.08 | 261 | 0 | 0.364 | 1 | 1 | cs | TRUE
77 | LV_4010-18_0_4_line_77 |  | 69 | 71 | 0.031135 | 0.125 | 0.08 | 261 | 0 | 0.364 | 1 | 1 | cs | TRUE
78 | LV_4010-18_0_4_line_78 |  | 70 | 72 | 0.023211 | 0.125 | 0.08 | 261 | 0 | 0.364 | 1 | 1 | cs | TRUE
79 | LV_4010-18_0_4_line_79 |  | 72 | 73 | 0.028945 | 0.125 | 0.08 | 261 | 0 | 0.364 | 1 | 3 | cs | TRUE
80 | LV_4010-18_0_4_line_80 |  | 73 | 75 | 0.012032 | 0.125 | 0.08 | 261 | 0 | 0.364 | 1 | 3 | cs | TRUE
81 | LV_4010-18_0_4_line_81 |  | 74 | 87 | 0.020235 | 0.125 | 0.08 | 261 | 0 | 0.364 | 1 | 1 | cs | TRUE
82 | LV_4010-18_0_4_line_82 |  | 75 | 109 | 0.019379 | 0.125 | 0.08 | 261 | 0 | 0.364 | 1 | 3 | cs | TRUE
83 | LV_4010-18_0_4_line_83 |  | 76 | 83 | 0.015851 | 0.125 | 0.08 | 261 | 0 | 0.364 | 1 | 1 | cs | TRUE
84 | LV_4010-18_0_4_line_84 |  | 77 | 78 | 0.024029 | 0.125 | 0.08 | 261 | 0 | 0.364 | 1 | 1 | cs | TRUE
85 | LV_4010-18_0_4_line_85 |  | 78 | 79 | 0.012842 | 0.125 | 0.08 | 261 | 0 | 0.364 | 1 | 1 | cs | TRUE
86 | LV_4010-18_0_4_line_86 |  | 79 | 83 | 0.0037048 | 0.125 | 0.08 | 261 | 0 | 0.364 | 1 | 1 | cs | TRUE
87 | LV_4010-18_0_4_line_87 |  | 80 | 97 | 0.079897 | 0.125 | 0.08 | 261 | 0 | 0.364 | 1 | 1 | cs | TRUE
88 | LV_4010-18_0_4_line_88 |  | 81 | 82 | 0.007831 | 0.125 | 0.08 | 261 | 0 | 0.364 | 1 | 1 | cs | TRUE
89 | LV_4010-18_0_4_line_89 |  | 82 | 90 | 0.015949 | 0.125 | 0.08 | 261 | 0 | 0.364 | 1 | 1 | cs | TRUE
90 | LV_4010-18_0_4_line_90 |  | 84 | 85 | 0.027078 | 0.125 | 0.08 | 261 | 0 | 0.364 | 1 | 1 | cs | TRUE
91 | LV_4010-18_0_4_line_91 |  | 85 | 86 | 0.0079748 | 0.125 | 0.08 | 261 | 0 | 0.364 | 1 | 1 | cs | TRUE
92 | LV_4010-18_0_4_line_92 |  | 85 | 87 | 0.015119 | 0.125 | 0.08 | 261 | 0 | 0.364 | 1 | 1 | cs | TRUE
93 | LV_4010-18_0_4_line_93 |  | 86 | 88 | 0.024882 | 0.125 | 0.08 | 261 | 0 | 0.364 | 1 | 1 | cs | TRUE
94 | LV_4010-18_0_4_line_94 |  | 88 | 89 | 0.021231 | 0.125 | 0.08 | 261 | 0 | 0.364 | 1 | 1 | cs | TRUE
95 | LV_4010-18_0_4_line_95 |  | 89 | 93 | 0.020245 | 0.125 | 0.08 | 261 | 0 | 0.364 | 1 | 1 | cs | TRUE
96 | LV_4010-18_0_4_line_96 |  | 90 | 91 | 0.017453 | 0.125 | 0.08 | 261 | 0 | 0.364 | 1 | 1 | cs | TRUE
97 | LV_4010-18_0_4_line_97 |  | 91 | 92 | 0.022291 | 0.125 | 0.08 | 261 | 0 | 0.364 | 1 | 1 | cs | TRUE
98 | LV_4010-18_0_4_line_98 |  | 92 | 93 | 0.003952 | 0.125 | 0.08 | 261 | 0 | 0.364 | 1 | 1 | cs | TRUE
99 | LV_4010-18_0_4_line_99 |  | 93 | 94 | 0.013442 | 0.125 | 0.08 | 261 | 0 | 0.364 | 1 | 1 | cs | TRUE
100 | LV_4010-18_0_4_line_100 |  | 94 | 95 | 0.0088625 | 0.125 | 0.08 | 261 | 0 | 0.364 | 1 | 1 | cs | TRUE
101 | LV_4010-18_0_4_line_101 |  | 95 | 96 | 0.0059157 | 0.125 | 0.08 | 261 | 0 | 0.364 | 1 | 1 | cs | TRUE
102 | LV_4010-18_0_4_line_102 |  | 97 | 98 | 0.018111 | 0.125 | 0.08 | 261 | 0 | 0.364 | 1 | 1 | cs | TRUE
103 | LV_4010-18_0_4_line_103 |  | 98 | 99 | 0.036852 | 0.125 | 0.08 | 261 | 0 | 0.364 | 1 | 1 | cs | TRUE
104 | LV_4010-18_0_4_line_104 |  | 99 | 103 | 0.012529 | 0.125 | 0.08 | 261 | 0 | 0.364 | 1 | 1 | cs | TRUE
105 | LV_4010-18_0_4_line_105 |  | 100 | 101 | 0.015334 | 0.125 | 0.08 | 261 | 0 | 0.364 | 1 | 1 | cs | TRUE
106 | LV_4010-18_0_4_line_106 |  | 100 | 102 | 0.011951 | 0.125 | 0.08 | 261 | 0 | 0.364 | 1 | 1 | cs | TRUE
107 | LV_4010-18_0_4_line_107 |  | 101 | 106 | 0.00012473 | 0.125 | 0.08 | 261 | 0 | 0.364 | 1 | 1 | cs | TRUE
108 | LV_4010-18_0_4_line_108 |  | 102 | 104 | 0.0045772 | 0.125 | 0.08 | 261 | 0 | 0.364 | 1 | 1 | cs | TRUE
109 | LV_4010-18_0_4_line_109 |  | 103 | 104 | 0.012547 | 0.125 | 0.08 | 261 | 0 | 0.364 | 1 | 1 | cs | TRUE
110 | LV_4010-18_0_4_line_110 |  | 105 | 106 | 0.014902 | 0.125 | 0.08 | 261 | 0 | 0.364 | 1 | 1 | cs | TRUE
111 | LV_4010-18_0_4_line_111 |  | 105 | 107 | 0.012728 | 0.125 | 0.08 | 261 | 0 | 0.364 | 1 | 1 | cs | TRUE
112 | LV_4010-18_0_4_line_112 |  | 107 | 108 | 0.00043938 | 0.125 | 0.08 | 261 | 0 | 0.364 | 1 | 1 | cs | TRUE
113 | LV_4010-18_0_4_line_113 |  | 109 | 110 | 0.041059 | 0.125 | 0.08 | 261 | 0 | 0.364 | 1 | 2 | cs | TRUE
114 | LV_4010-18_0_4_line_114 |  | 110 | 111 | 0.020211 | 0.125 | 0.08 | 261 | 0 | 0.364 | 1 | 1 | cs | TRUE
115 | LV_4010-18_0_4_line_115 |  | 111 | 112 | 0.0028419 | 0.125 | 0.08 | 261 | 0 | 0.364 | 1 | 1 | cs | TRUE
116 | LV_4010-18_0_4_line_116 |  | 112 | 113 | 0.014211 | 0.125 | 0.08 | 261 | 0 | 0.364 | 1 | 1 | cs | TRUE
117 | LV_4010-18_0_4_line_117 |  | 113 | 114 | 0.01493 | 0.125 | 0.08 | 261 | 0 | 0.364 | 1 | 1 | cs | TRUE
118 | LV_4010-18_0_4_line_118 |  | 114 | 115 | 0.0020814 | 0.125 | 0.08 | 261 | 0 | 0.364 | 1 | 1 | cs | TRUE
119 | LV_4010-18_0_4_line_119 |  | 115 | 123 | 0.028622 | 0.125 | 0.08 | 261 | 0 | 0.364 | 1 | 1 | cs | TRUE
120 | LV_4010-18_0_4_line_120 |  | 117 | 118 | 0.021379 | 0.125 | 0.08 | 261 | 0 | 0.364 | 1 | 1 | cs | TRUE
121 | LV_4010-18_0_4_line_121 |  | 118 | 119 | 0.010455 | 0.125 | 0.08 | 261 | 0 | 0.364 | 1 | 1 | cs | TRUE
122 | LV_4010-18_0_4_line_122 |  | 119 | 120 | 0.029897 | 0.125 | 0.08 | 261 | 0 | 0.364 | 1 | 1 | cs | TRUE
123 | LV_4010-18_0_4_line_123 |  | 120 | 121 | 0.012278 | 0.125 | 0.08 | 261 | 0 | 0.364 | 1 | 1 | cs | TRUE
124 | LV_4010-18_0_4_line_124 |  | 121 | 122 | 0.030005 | 0.125 | 0.08 | 261 | 0 | 0.364 | 1 | 1 | cs | TRUE
125 | LV_4010-18_0_4_line_125 |  | 121 | 123 | 0.00058264 | 0.125 | 0.08 | 261 | 0 | 0.364 | 1 | 1 | cs | TRUE
126 | LV_4010-18_0_4_line_126 |  | 122 | 124 | 0.019111 | 0.125 | 0.08 | 261 | 0 | 0.364 | 1 | 1 | cs | TRUE
127 | LV_4010-18_0_4_line_127 |  | 124 | 126 | 0.0080726 | 0.125 | 0.08 | 261 | 0 | 0.364 | 1 | 1 | cs | TRUE
128 | LV_4010-18_0_4_line_128 |  | 125 | 126 | 0.015153 | 0.125 | 0.08 | 261 | 0 | 0.364 | 1 | 1 | cs | TRUE
129 | LV_4010-18_0_4_line_129 |  | 125 | 127 | 0.019565 | 0.125 | 0.08 | 261 | 0 | 0.364 | 1 | 1 | cs | TRUE
130 | LV_4010-18_0_4_line_130 |  | 125 | 128 | 0.066743 | 0.125 | 0.08 | 261 | 0 | 0.364 | 1 | 1 | cs | TRUE
131 | LV_4010-18_0_4_line_131 |  | 127 | 129 | 0.0089431 | 0.125 | 0.08 | 261 | 0 | 0.364 | 1 | 1 | cs | TRUE
132 | LV_4010-18_0_4_line_132 |  | 128 | 130 | 0.063428 | 0.125 | 0.08 | 261 | 0 | 0.364 | 1 | 1 | cs | TRUE
133 | LV_4010-18_0_4_line_133 |  | 129 | 131 | 0.014509 | 0.125 | 0.08 | 261 | 0 | 0.364 | 1 | 1 | cs | TRUE
134 | LV_4010-18_0_4_line_134 |  | 131 | 132 | 0.024779 | 0.125 | 0.08 | 261 | 0 | 0.364 | 1 | 1 | cs | TRUE
135 | LV_4010-18_0_4_line_135 |  | 132 | 133 | 0.00046117 | 0.125 | 0.08 | 261 | 0 | 0.364 | 1 | 1 | cs | TRUE
136 | LV_4010-18_0_4_line_136 |  | 133 | 134 | 0.021412 | 0.125 | 0.08 | 261 | 0 | 0.364 | 1 | 1 | cs | TRUE
137 | LV_4010-18_0_4_line_137 |  | 134 | 135 | 0.010588 | 0.125 | 0.08 | 261 | 0 | 0.364 | 1 | 1 | cs | TRUE
138 | LV_4010-18_0_4_line_138 |  | 136 | 137 | 0.012276 | 0.125 | 0.08 | 261 | 0 | 0.364 | 1 | 1 | cs | TRUE
139 | LV_4010-18_0_4_line_139 |  | 138 | 139 | 0.018417 | 0.125 | 0.08 | 261 | 0 | 0.364 | 1 | 1 | cs | TRUE
140 | LV_4010-18_0_4_line_140 |  | 139 | 140 | 0.0090212 | 0.125 | 0.08 | 261 | 0 | 0.364 | 1 | 1 | cs | TRUE
141 | LV_4010-18_0_4_line_141 |  | 141 | 142 | 0.012878 | 0.125 | 0.08 | 261 | 0 | 0.364 | 1 | 1 | cs | TRUE
142 | LV_4010-18_0_4_line_142 |  | 142 | 143 | 0.0061259 | 0.125 | 0.08 | 261 | 0 | 0.364 | 1 | 1 | cs | TRUE

## trafo
| name | std_type | hv_bus | lv_bus | sn_mva | vn_hv_kv | vn_lv_kv | vk_percent | vkr_percent | pfe_kw | i0_percent | shift_degree | tap_side | tap_neutral | tap_min | tap_max | tap_step_percent | tap_step_degree | tap_pos | tap_phase_shifter | parallel | df | in_service
0 | LV_4010-18_0_4_trafo_43 | 0.63 MVA 20/0.4 kV | 144 | 51 | 0.63 | 20 | 0.4 | 6 | 1.206 | 1.65 | 0.2619 | 150 | hv | 0 | -2 | 2 | 2.5 | 0 | 0 | FALSE | 1 | 1 | TRUE

## line_geodata
| x0 | y0 | x1 | y1 | x2 | y2 | x3 | y3 | x4 | y4 | x5 | y5 | x6 | y6
0 | 2646321.2288 | 1244929.9637 | 2646378.2098 | 1244916.1238
1 | 2646380.7906 | 1244915.497 | 2646378.2098 | 1244916.1238
2 | 2646325.4523 | 1244908.7048 | 2646321.0186 | 1244921.0784 | 2646321.2288 | 1244929.9637
3 | 2646380.7906 | 1244915.497 | 2646399.3317 | 1244910.7207
4 | 2646325.4523 | 1244908.7048 | 2646330.2572 | 1244895.2223 | 2646333.2171 | 1244881.9366 | 2646335.7708 | 1244862.6104
5 | 2646325.4523 | 1244908.7048 | 2646312.9349 | 1244906.6356
6 | 2646335.7708 | 1244862.6104 | 2646336.0599 | 1244860.4223
7 | 2646335.7708 | 1244862.6104 | 2646324.7889 | 1244864.1125
8 | 2646312.9349 | 1244906.6356 | 2646302.3689 | 1244904.8889 | 2646294.8168 | 1244906.6977
9 | 2646252.4832 | 1244995.3377 | 2646265.8518 | 1244984.3346
10 | 2646265.8518 | 1244984.3346 | 2646266.0083 | 1244968.1473 | 2646265.2692 | 1244959.2579 | 2646261.5174 | 1244958.8172
11 | 2646243.6698 | 1244987.0636 | 2646248.5807 | 1244997.7533 | 2646252.4832 | 1244995.3377
12 | 2646338.6381 | 1244840.8628 | 2646336.0599 | 1244860.4223
13 | 2646336.0599 | 1244860.4223 | 2646347.7999 | 1244857.4246
14 | 2646311.0294 | 1244866.2059 | 2646318.2376 | 1244865.0085 | 2646324.7889 | 1244864.1125
15 | 2646289.6199 | 1244914.9618 | 2646291.3092 | 1244907.5377 | 2646294.8168 | 1244906.6977
16 | 2646243.6698 | 1244987.0636 | 2646230.7508 | 1244953.9299
17 | 2646449.6118 | 1244828.2217 | 2646454.7962 | 1244850.288
18 | 2646454.7962 | 1244850.288 | 2646398.7462 | 1244866.3156
19 | 2646449.6118 | 1244828.2217 | 2646434.2575 | 1244832.5438
20 | 2646449.6118 | 1244828.2217 | 2646445.6138 | 1244811.9352
21 | 2646434.2575 | 1244832.5438 | 2646433.4554 | 1244832.7696
22 | 2646445.6138 | 1244811.9352 | 2646433.0485 | 1244815.5231
23 | 2646445.6138 | 1244811.9352 | 2646440.555 | 1244793.1789
24 | 2646106.6577 | 1244952.3539 | 2646125.0312 | 1244948.9776
25 | 2646125.0312 | 1244948.9776 | 2646125.6906 | 1244948.8564
26 | 2646147.0902 | 1244944.9241 | 2646125.6906 | 1244948.8564
27 | 2646147.0902 | 1244944.9241 | 2646149.8044 | 1244944.4253
28 | 2646011.9062 | 1244909.2224 | 2646026.8026 | 1244915.5309 | 2646041.5036 | 1244927.5417
29 | 2646041.5036 | 1244927.5417 | 2646050.4408 | 1244921.8517 | 2646063.3279 | 1244917.3821 | 2646076.829 | 1244913.6748
30 | 2645990.4921 | 1244905.454 | 2645995.3665 | 1244906.3145 | 2646001.9307 | 1244907.5217 | 2646011.9062 | 1244909.2224
31 | 2646076.829 | 1244913.6748 | 2646081.9926 | 1244912.2569 | 2646083.5331 | 1244911.9189
32 | 2646169.9085 | 1244940.731 | 2646149.8044 | 1244944.4253
33 | 2645990.4921 | 1244905.454 | 2646005.7659 | 1244853.3601 | 2646009.152 | 1244843.0634
34 | 2646103.1843 | 1244907.607 | 2646083.5331 | 1244911.9189
35 | 2646200.9926 | 1244935.019 | 2646169.9085 | 1244940.731
36 | 2646200.9926 | 1244935.019 | 2646201.3344 | 1244926.2603
37 | 2646200.9926 | 1244935.019 | 2646201.0086 | 1244964.0472
38 | 2646202.0687 | 1244907.4425 | 2646201.3344 | 1244926.2603
39 | 2646202.0687 | 1244907.4425 | 2646202.1245 | 1244906.0135
40 | 2646202.0687 | 1244907.4425 | 2646228.6932 | 1244906.7382
41 | 2646241.0497 | 1244907.3459 | 2646240.6541 | 1244918.3501 | 2646231.243 | 1244943.1266 | 2646230.7508 | 1244953.9299
42 | 2646228.6932 | 1244906.7382 | 2646241.0497 | 1244907.3459
43 | 2646202.9178 | 1244885.7236 | 2646202.1245 | 1244906.0135
44 | 2646228.6932 | 1244906.7382 | 2646228.9462 | 1244885.9861
45 | 2646228.9462 | 1244885.9861 | 2646229.0132 | 1244880.4914
46 | 2646202.9178 | 1244885.7236 | 2646166.0478 | 1244893.8136
47 | 2646203.8339 | 1244862.2041 | 2646202.9178 | 1244885.7236
48 | 2646338.6381 | 1244840.8628 | 2646341.5088 | 1244822.1339
49 | 2646347.7999 | 1244857.4246 | 2646351.4801 | 1244856.4849
50 | 2646311.0294 | 1244866.2059 | 2646301.7476 | 1244867.7477
51 | 2646292.6658 | 1244869.2563 | 2646301.7476 | 1244867.7477
52 | 2646292.6658 | 1244869.2563 | 2646294.7254 | 1244878.3673 | 2646281.5903 | 1244882.072
53 | 2646270.3275 | 1244880.2944 | 2646271.3643 | 1244884.9562 | 2646281.5903 | 1244882.072
54 | 2646286.7108 | 1244844.2044 | 2646294.5333 | 1244842.4736
55 | 2646279.753 | 1244858.5819 | 2646284.1216 | 1244857.4485 | 2646286.0197 | 1244851.426 | 2646286.7108 | 1244844.2044
56 | 2646314.3298 | 1244838.0935 | 2646294.5333 | 1244842.4736
57 | 2646279.753 | 1244858.5819 | 2646276.3656 | 1244841.4553 | 2646266.7674 | 1244843.4436
58 | 2646279.753 | 1244858.5819 | 2646266.2763 | 1244862.0792
59 | 2646266.7674 | 1244843.4436 | 2646257.5891 | 1244845.3449 | 2646257.8863 | 1244846.9593 | 2646246.8198 | 1244849.5081 | 2646245.9716 | 1244853.6376 | 2646230.3914 | 1244856.805
60 | 2646270.3275 | 1244880.2944 | 2646266.2763 | 1244862.0792
61 | 2646203.8339 | 1244862.2041 | 2646230.3914 | 1244856.805
62 | 2646203.8339 | 1244862.2041 | 2646203.9085 | 1244860.3923
63 | 2646341.5088 | 1244822.1339 | 2646341.6475 | 1244821.2289 | 2646342.3825 | 1244818.9889
64 | 2646362.796 | 1244853.5956 | 2646351.4801 | 1244856.4849
65 | 2646346.9763 | 1244804.9887 | 2646342.3825 | 1244818.9889
66 | 2646346.9763 | 1244804.9887 | 2646348.1648 | 1244801.3666 | 2646352.279 | 1244793.8781
67 | 2646366.683 | 1244767.6609 | 2646352.279 | 1244793.8781
68 | 2646373.542 | 1244755.1766 | 2646366.683 | 1244767.6609
69 | 2646203.9085 | 1244860.3923 | 2646187.7868 | 1244862.9797
70 | 2646203.9085 | 1244860.3923 | 2646205.4567 | 1244820.7004
71 | 2646158.3002 | 1244895.5136 | 2646166.0478 | 1244893.8136
72 | 2646205.4567 | 1244820.7004 | 2646195.2332 | 1244822.5371
73 | 2646205.4567 | 1244820.7004 | 2646206.0416 | 1244805.7506
74 | 2646257.8668 | 1244795.3728 | 2646230.1 | 1244800.933
75 | 2646257.8668 | 1244795.3728 | 2646260.2566 | 1244794.8943
76 | 2646230.1 | 1244800.933 | 2646228.8008 | 1244801.1931
77 | 2646260.2566 | 1244794.8943 | 2646290.7857 | 1244788.7809
78 | 2646206.0416 | 1244805.7506 | 2646228.8008 | 1244801.1931
79 | 2646206.0416 | 1244805.7506 | 2646207.1692 | 1244776.8276
80 | 2646207.1692 | 1244776.8276 | 2646207.6379 | 1244764.8044
81 | 2646175.3168 | 1244826.1154 | 2646195.2332 | 1244822.5371
82 | 2646208.3928 | 1244745.4401 | 2646207.6379 | 1244764.8044
83 | 2646158.3002 | 1244895.5136 | 2646142.818 | 1244898.9107
84 | 2646126.6553 | 1244902.457 | 2646103.1843 | 1244907.607
85 | 2646139.1992 | 1244899.7047 | 2646126.6553 | 1244902.457
86 | 2646139.1992 | 1244899.7047 | 2646142.818 | 1244898.9107
87 | 2646035.566 | 1244767.6788 | 2646022.9218 | 1244801.1919 | 2646009.152 | 1244843.0634
88 | 2646037.7019 | 1244868.4818 | 2646033.2048 | 1244874.8928
89 | 2646037.7019 | 1244868.4818 | 2646046.8612 | 1244855.4245
90 | 2646160.4363 | 1244828.7888 | 2646164.7067 | 1244855.5283
91 | 2646160.4363 | 1244828.7888 | 2646152.5873 | 1244830.1998
92 | 2646160.4363 | 1244828.7888 | 2646175.3168 | 1244826.1154
93 | 2646128.0978 | 1244834.6021 | 2646152.5873 | 1244830.1998
94 | 2646107.2017 | 1244838.3584 | 2646128.0978 | 1244834.6021
95 | 2646087.2763 | 1244841.9403 | 2646107.2017 | 1244838.3584
96 | 2646046.8612 | 1244855.4245 | 2646046.8612 | 1244855.4245 | 2646051.5111 | 1244851.1355 | 2646057.5025 | 1244847.2905 | 2646061.4469 | 1244846.5817
97 | 2646061.4469 | 1244846.5817 | 2646083.3866 | 1244842.6392
98 | 2646087.2763 | 1244841.9403 | 2646083.3866 | 1244842.6392
99 | 2646087.2763 | 1244841.9403 | 2646089.3722 | 1244855.2176
100 | 2646089.3722 | 1244855.2176 | 2646090.754 | 1244863.9717
101 | 2646091.6764 | 1244869.8151 | 2646090.754 | 1244863.9717
102 | 2646053.5923 | 1244769.909 | 2646035.566 | 1244767.6788
103 | 2646053.5923 | 1244769.909 | 2646057.9049 | 1244781.8281 | 2646059.4048 | 1244784.2525 | 2646069.3233 | 1244790.4113 | 2646078.8622 | 1244788.947
104 | 2646091.2465 | 1244787.0459 | 2646078.8622 | 1244788.947
105 | 2646119.9064 | 1244782.1541 | 2646135.1359 | 1244780.3632
106 | 2646119.9064 | 1244782.1541 | 2646108.1262 | 1244784.1648
107 | 2646135.1359 | 1244780.3632 | 2646135.2597 | 1244780.3486
108 | 2646108.1262 | 1244784.1648 | 2646103.6143 | 1244784.9349
109 | 2646091.2465 | 1244787.0459 | 2646103.6143 | 1244784.9349
110 | 2646150.0595 | 1244778.6083 | 2646135.2597 | 1244780.3486
111 | 2646150.0595 | 1244778.6083 | 2646162.6999 | 1244777.1182
112 | 2646162.6999 | 1244777.1182 | 2646163.1362 | 1244777.0668
113 | 2646208.3928 | 1244745.4401 | 2646248.5761 | 1244737.0035
114 | 2646268.3554 | 1244732.8508 | 2646248.5761 | 1244737.0035
115 | 2646268.3554 | 1244732.8508 | 2646271.1367 | 1244732.2669
116 | 2646271.1367 | 1244732.2669 | 2646285.0442 | 1244729.347
117 | 2646299.6559 | 1244726.2792 | 2646285.0442 | 1244729.347
118 | 2646299.6559 | 1244726.2792 | 2646301.6929 | 1244725.8515
119 | 2646329.704 | 1244719.9705 | 2646301.6929 | 1244725.8515
120 | 2646318.4455 | 1244779.3119 | 2646316.6949 | 1244772.2573 | 2646316.2858 | 1244768.5294 | 2646317.4002 | 1244766.1254 | 2646319.6201 | 1244764.386 | 2646324.3911 | 1244763.3116
121 | 2646334.3858 | 1244760.343 | 2646329.9749 | 1244762.0542 | 2646324.3911 | 1244763.3116
122 | 2646334.3858 | 1244760.343 | 2646334.3858 | 1244760.343 | 2646336.605 | 1244757.7253 | 2646336.8254 | 1244756.604 | 2646337.5174 | 1244753.1294 | 2646332.8855 | 1244731.8481
123 | 2646330.2742 | 1244719.8508 | 2646332.8855 | 1244731.8481
124 | 2646330.2742 | 1244719.8508 | 2646359.6388 | 1244713.6868
125 | 2646330.2742 | 1244719.8508 | 2646329.704 | 1244719.9705
126 | 2646359.6388 | 1244713.6868 | 2646378.3424 | 1244709.7607
127 | 2646386.2428 | 1244708.1023 | 2646378.3424 | 1244709.7607
128 | 2646386.2428 | 1244708.1023 | 2646401.1148 | 1244704.9831
129 | 2646401.1148 | 1244704.9831 | 2646410.0358 | 1244710.1563 | 2646415.2085 | 1244714.4329 | 2646416.8054 | 1244716.4093
130 | 2646435.3988 | 1244654.4955 | 2646436.6051 | 1244662.5659 | 2646428.3454 | 1244671.3627 | 2646422.8281 | 1244675.4 | 2646416.4231 | 1244677.9738 | 2646412.2464 | 1244678.7083 | 2646401.1148 | 1244704.9831
131 | 2646421.185 | 1244724.1305 | 2646418.8156 | 1244718.8974 | 2646416.8054 | 1244716.4093
132 | 2646435.3988 | 1244654.4955 | 2646409.8946 | 1244596.421
133 | 2646421.185 | 1244724.1305 | 2646422.3436 | 1244726.7079 | 2646424.7821 | 1244734.6989 | 2646425.6488 | 1244737.9124
134 | 2646425.6488 | 1244737.9124 | 2646432.1016 | 1244761.8368
135 | 2646432.1016 | 1244761.8368 | 2646432.2217 | 1244762.2821
136 | 2646432.2217 | 1244762.2821 | 2646437.7976 | 1244782.9557
137 | 2646437.7976 | 1244782.9557 | 2646440.555 | 1244793.1789
138 | 2646421.2445 | 1244818.8936 | 2646433.0485 | 1244815.5231
139 | 2646415.7272 | 1244837.76 | 2646433.4554 | 1244832.7696
140 | 2646407.0434 | 1244840.2045 | 2646415.7272 | 1244837.76
141 | 2646362.796 | 1244853.5956 | 2646375.274 | 1244850.4094
142 | 2646381.2094 | 1244848.8939 | 2646375.274 | 1244850.4094

## bus_geodata
| x | y | coords
0 | 2646378.2098 | 1244916.1238
1 | 2646321.2288 | 1244929.9637
2 | 2646380.7906 | 1244915.497
3 | 2646325.4523 | 1244908.7048
4 | 2646399.3317 | 1244910.7207
5 | 2646335.7708 | 1244862.6104
6 | 2646312.9349 | 1244906.6356
7 | 2646265.8518 | 1244984.3346
8 | 2646252.4832 | 1244995.3377
9 | 2646261.5174 | 1244958.8172
10 | 2646336.0599 | 1244860.4223
11 | 2646324.7889 | 1244864.1125
12 | 2646294.8168 | 1244906.6977
13 | 2646243.6698 | 1244987.0636
14 | 2646454.7962 | 1244850.288
15 | 2646449.6118 | 1244828.2217
16 | 2646398.7462 | 1244866.3156
17 | 2646434.2575 | 1244832.5438
18 | 2646445.6138 | 1244811.9352
19 | 2646106.6577 | 1244952.3539
20 | 2646125.0312 | 1244948.9776
21 | 2646125.6906 | 1244948.8564
22 | 2646147.0902 | 1244944.9241
23 | 2646041.5036 | 1244927.5417
24 | 2646011.9062 | 1244909.2224
25 | 2646076.829 | 1244913.6748
26 | 2646149.8044 | 1244944.4253
27 | 2645990.4921 | 1244905.454
28 | 2646083.5331 | 1244911.9189
29 | 2646169.9085 | 1244940.731
30 | 2646200.9926 | 1244935.019
31 | 2646201.3344 | 1244926.2603
32 | 2646201.0086 | 1244964.0472
33 | 2646202.0687 | 1244907.4425
34 | 2646230.7508 | 1244953.9299
35 | 2646241.0497 | 1244907.3459
36 | 2646202.1245 | 1244906.0135
37 | 2646228.6932 | 1244906.7382
38 | 2646228.9462 | 1244885.9861
39 | 2646289.6199 | 1244914.9618
40 | 2646229.0132 | 1244880.4914
41 | 2646202.9178 | 1244885.7236
42 | 2646338.6381 | 1244840.8628
43 | 2646347.7999 | 1244857.4246
44 | 2646311.0294 | 1244866.2059
45 | 2646301.7476 | 1244867.7477
46 | 2646292.6658 | 1244869.2563
47 | 2646281.5903 | 1244882.072
48 | 2646286.7108 | 1244844.2044
49 | 2646294.5333 | 1244842.4736
50 | 2646279.753 | 1244858.5819
51 | 2646266.7674 | 1244843.4436
52 | 2646266.2763 | 1244862.0792
53 | 2646270.3275 | 1244880.2944
54 | 2646230.3914 | 1244856.805
55 | 2646314.3298 | 1244838.0935
56 | 2646203.8339 | 1244862.2041
57 | 2646341.5088 | 1244822.1339
58 | 2646351.4801 | 1244856.4849
59 | 2646342.3825 | 1244818.9889
60 | 2646346.9763 | 1244804.9887
61 | 2646352.279 | 1244793.8781
62 | 2646366.683 | 1244767.6609
63 | 2646203.9085 | 1244860.3923
64 | 2646166.0478 | 1244893.8136
65 | 2646187.7868 | 1244862.9797
66 | 2646205.4567 | 1244820.7004
67 | 2646257.8668 | 1244795.3728
68 | 2646230.1 | 1244800.933
69 | 2646260.2566 | 1244794.8943
70 | 2646228.8008 | 1244801.1931
71 | 2646290.7857 | 1244788.7809
72 | 2646206.0416 | 1244805.7506
73 | 2646207.1692 | 1244776.8276
74 | 2646195.2332 | 1244822.5371
75 | 2646207.6379 | 1244764.8044
76 | 2646158.3002 | 1244895.5136
77 | 2646103.1843 | 1244907.607
78 | 2646126.6553 | 1244902.457
79 | 2646139.1992 | 1244899.7047
80 | 2646009.152 | 1244843.0634
81 | 2646033.2048 | 1244874.8928
82 | 2646037.7019 | 1244868.4818
83 | 2646142.818 | 1244898.9107
84 | 2646164.7067 | 1244855.5283
85 | 2646160.4363 | 1244828.7888
86 | 2646152.5873 | 1244830.1998
87 | 2646175.3168 | 1244826.1154
88 | 2646128.0978 | 1244834.6021
89 | 2646107.2017 | 1244838.3584
90 | 2646046.8612 | 1244855.4245
91 | 2646061.4469 | 1244846.5817
92 | 2646083.3866 | 1244842.6392
93 | 2646087.2763 | 1244841.9403
94 | 2646089.3722 | 1244855.2176
95 | 2646090.754 | 1244863.9717
96 | 2646091.6764 | 1244869.8151
97 | 2646035.566 | 1244767.6788
98 | 2646053.5923 | 1244769.909
99 | 2646078.8622 | 1244788.947
100 | 2646119.9064 | 1244782.1541
101 | 2646135.1359 | 1244780.3632
102 | 2646108.1262 | 1244784.1648
103 | 2646091.2465 | 1244787.0459
104 | 2646103.6143 | 1244784.9349
105 | 2646150.0595 | 1244778.6083
106 | 2646135.2597 | 1244780.3486
107 | 2646162.6999 | 1244777.1182
108 | 2646163.1362 | 1244777.0668
109 | 2646208.3928 | 1244745.4401
110 | 2646248.5761 | 1244737.0035
111 | 2646268.3554 | 1244732.8508
112 | 2646271.1367 | 1244732.2669
113 | 2646285.0442 | 1244729.347
114 | 2646299.6559 | 1244726.2792
115 | 2646301.6929 | 1244725.8515
116 | 2646373.542 | 1244755.1766
117 | 2646318.4455 | 1244779.3119
118 | 2646324.3911 | 1244763.3116
119 | 2646334.3858 | 1244760.343
120 | 2646332.8855 | 1244731.8481
121 | 2646330.2742 | 1244719.8508
122 | 2646359.6388 | 1244713.6868
123 | 2646329.704 | 1244719.9705
124 | 2646378.3424 | 1244709.7607
125 | 2646401.1148 | 1244704.9831
126 | 2646386.2428 | 1244708.1023
127 | 2646416.8054 | 1244716.4093
128 | 2646435.3988 | 1244654.4955
129 | 2646421.185 | 1244724.1305
130 | 2646409.8946 | 1244596.421
131 | 2646425.6488 | 1244737.9124
132 | 2646432.1016 | 1244761.8368
133 | 2646432.2217 | 1244762.2821
134 | 2646437.7976 | 1244782.9557
135 | 2646440.555 | 1244793.1789
136 | 2646433.0485 | 1244815.5231
137 | 2646421.2445 | 1244818.8936
138 | 2646433.4554 | 1244832.7696
139 | 2646415.7272 | 1244837.76
140 | 2646407.0434 | 1244840.2045
141 | 2646362.796 | 1244853.5956
142 | 2646375.274 | 1244850.4094
143 | 2646381.2094 | 1244848.8939
144 | 2646279.753 | 1244858.5819

## line_std_types
| c_nf_per_km | r_ohm_per_km | x_ohm_per_km | max_i_ka | type | q_mm2 | alpha | voltage_rating
NAYY 4x50 SE | 210 | 0.642 | 0.083 | 0.142 | cs | 50 | 0.00403 | LV
NAYY 4x120 SE | 264 | 0.225 | 0.08 | 0.242 | cs | 120 | 0.00403 | LV
NAYY 4x150 SE | 261 | 0.208 | 0.08 | 0.27 | cs | 150 | 0.00403 | LV
NA2XS2Y 1x95 RM/25 12/20 kV | 216 | 0.313 | 0.132 | 0.252 | cs | 95 | 0.00403 | MV
NA2XS2Y 1x185 RM/25 12/20 kV | 273 | 0.161 | 0.117 | 0.362 | cs | 185 | 0.00403 | MV
NA2XS2Y 1x240 RM/25 12/20 kV | 304 | 0.122 | 0.112 | 0.421 | cs | 240 | 0.00403 | MV
NA2XS2Y 1x95 RM/25 6/10 kV | 315 | 0.313 | 0.123 | 0.249 | cs | 95 | 0.00403 | MV
NA2XS2Y 1x185 RM/25 6/10 kV | 406 | 0.161 | 0.11 | 0.358 | cs | 185 | 0.00403 | MV
NA2XS2Y 1x240 RM/25 6/10 kV | 456 | 0.122 | 0.105 | 0.416 | cs | 240 | 0.00403 | MV
NA2XS2Y 1x150 RM/25 12/20 kV | 250 | 0.206 | 0.116 | 0.319 | cs | 150 | 0.00403 | MV
NA2XS2Y 1x120 RM/25 12/20 kV | 230 | 0.253 | 0.119 | 0.283 | cs | 120 | 0.00403 | MV
NA2XS2Y 1x70 RM/25 12/20 kV | 190 | 0.443 | 0.132 | 0.22 | cs | 70 | 0.00403 | MV
NA2XS2Y 1x150 RM/25 6/10 kV | 360 | 0.206 | 0.11 | 0.315 | cs | 150 | 0.00403 | MV
NA2XS2Y 1x120 RM/25 6/10 kV | 340 | 0.253 | 0.113 | 0.28 | cs | 120 | 0.00403 | MV
NA2XS2Y 1x70 RM/25 6/10 kV | 280 | 0.443 | 0.123 | 0.217 | cs | 70 | 0.00403 | MV
N2XS(FL)2Y 1x120 RM/35 64/110 kV | 112 | 0.153 | 0.166 | 0.366 | cs | 120 | 0.00393 | HV
N2XS(FL)2Y 1x185 RM/35 64/110 kV | 125 | 0.099 | 0.156 | 0.457 | cs | 185 | 0.00393 | HV
N2XS(FL)2Y 1x240 RM/35 64/110 kV | 135 | 0.075 | 0.149 | 0.526 | cs | 240 | 0.00393 | HV
N2XS(FL)2Y 1x300 RM/35 64/110 kV | 144 | 0.06 | 0.144 | 0.588 | cs | 300 | 0.00393 | HV
15-AL1/3-ST1A 0.4 | 11 | 1.8769 | 0.35 | 0.105 | ol | 16 | 0.00403 | LV
24-AL1/4-ST1A 0.4 | 11.25 | 1.2012 | 0.335 | 0.14 | ol | 24 | 0.00403 | LV
48-AL1/8-ST1A 0.4 | 12.2 | 0.5939 | 0.3 | 0.21 | ol | 48 | 0.00403 | LV
94-AL1/15-ST1A 0.4 | 13.2 | 0.306 | 0.29 | 0.35 | ol | 94 | 0.00403 | LV
34-AL1/6-ST1A 10.0 | 9.7 | 0.8342 | 0.36 | 0.17 | ol | 34 | 0.00403 | MV
48-AL1/8-ST1A 10.0 | 10.1 | 0.5939 | 0.35 | 0.21 | ol | 48 | 0.00403 | MV
70-AL1/11-ST1A 10.0 | 10.4 | 0.4132 | 0.339 | 0.29 | ol | 70 | 0.00403 | MV
94-AL1/15-ST1A 10.0 | 10.75 | 0.306 | 0.33 | 0.35 | ol | 94 | 0.00403 | MV
122-AL1/20-ST1A 10.0 | 11.1 | 0.2376 | 0.323 | 0.41 | ol | 122 | 0.00403 | MV
149-AL1/24-ST1A 10.0 | 11.25 | 0.194 | 0.315 | 0.47 | ol | 149 | 0.00403 | MV
34-AL1/6-ST1A 20.0 | 9.15 | 0.8342 | 0.382 | 0.17 | ol | 34 | 0.00403 | MV
48-AL1/8-ST1A 20.0 | 9.5 | 0.5939 | 0.372 | 0.21 | ol | 48 | 0.00403 | MV
70-AL1/11-ST1A 20.0 | 9.7 | 0.4132 | 0.36 | 0.29 | ol | 70 | 0.00403 | MV
94-AL1/15-ST1A 20.0 | 10 | 0.306 | 0.35 | 0.35 | ol | 94 | 0.00403 | MV
122-AL1/20-ST1A 20.0 | 10.3 | 0.2376 | 0.344 | 0.41 | ol | 122 | 0.00403 | MV
149-AL1/24-ST1A 20.0 | 10.5 | 0.194 | 0.337 | 0.47 | ol | 149 | 0.00403 | MV
184-AL1/30-ST1A 20.0 | 10.75 | 0.1571 | 0.33 | 0.535 | ol | 184 | 0.00403 | MV
243-AL1/39-ST1A 20.0 | 11 | 0.1188 | 0.32 | 0.645 | ol | 243 | 0.00403 | MV
48-AL1/8-ST1A 110.0 | 8 | 0.5939 | 0.46 | 0.21 | ol | 48 | 0.00403 | HV
70-AL1/11-ST1A 110.0 | 8.4 | 0.4132 | 0.45 | 0.29 | ol | 70 | 0.00403 | HV
94-AL1/15-ST1A 110.0 | 8.65 | 0.306 | 0.44 | 0.35 | ol | 94 | 0.00403 | HV
122-AL1/20-ST1A 110.0 | 8.5 | 0.2376 | 0.43 | 0.41 | ol | 122 | 0.00403 | HV
149-AL1/24-ST1A 110.0 | 8.75 | 0.194 | 0.41 | 0.47 | ol | 149 | 0.00403 | HV
184-AL1/30-ST1A 110.0 | 8.8 | 0.1571 | 0.4 | 0.535 | ol | 184 | 0.00403 | HV
243-AL1/39-ST1A 110.0 | 9 | 0.1188 | 0.39 | 0.645 | ol | 243 | 0.00403 | HV
305-AL1/39-ST1A 110.0 | 9.2 | 0.0949 | 0.38 | 0.74 | ol | 305 | 0.00403 | HV
490-AL1/64-ST1A 110.0 | 9.75 | 0.059 | 0.37 | 0.96 | ol | 490 | 0.00403 | HV
679-AL1/86-ST1A 110.0 | 9.95 | 0.042 | 0.36 | 1.15 | ol | 679 | 0.00403 | HV
490-AL1/64-ST1A 220.0 | 10 | 0.059 | 0.285 | 0.96 | ol | 490 | 0.00403 | HV
679-AL1/86-ST1A 220.0 | 11.7 | 0.042 | 0.275 | 1.15 | ol | 679 | 0.00403 | HV
490-AL1/64-ST1A 380.0 | 11 | 0.059 | 0.253 | 0.96 | ol | 490 | 0.00403 | HV
679-AL1/86-ST1A 380.0 | 14.6 | 0.042 | 0.25 | 1.15 | ol | 679 | 0.00403 | HV

## trafo_std_types
| i0_percent | pfe_kw | vkr_percent | sn_mva | vn_lv_kv | vn_hv_kv | vk_percent | shift_degree | vector_group | tap_side | tap_neutral | tap_min | tap_max | tap_step_degree | tap_step_percent | tap_phase_shifter
160 MVA 380/110 kV | 0.06 | 60 | 0.25 | 160 | 110 | 380 | 12.2 | 0 | Yy0 | hv | 0 | -9 | 9 | 0 | 1.5 | FALSE
100 MVA 220/110 kV | 0.06 | 55 | 0.26 | 100 | 110 | 220 | 12 | 0 | Yy0 | hv | 0 | -9 | 9 | 0 | 1.5 | FALSE
63 MVA 110/20 kV | 0.04 | 22 | 0.32 | 63 | 20 | 110 | 18 | 150 | YNd5 | hv | 0 | -9 | 9 | 0 | 1.5 | FALSE
40 MVA 110/20 kV | 0.05 | 18 | 0.34 | 40 | 20 | 110 | 16.2 | 150 | YNd5 | hv | 0 | -9 | 9 | 0 | 1.5 | FALSE
25 MVA 110/20 kV | 0.07 | 14 | 0.41 | 25 | 20 | 110 | 12 | 150 | YNd5 | hv | 0 | -9 | 9 | 0 | 1.5 | FALSE
63 MVA 110/10 kV | 0.04 | 22 | 0.32 | 63 | 10 | 110 | 18 | 150 | YNd5 | hv | 0 | -9 | 9 | 0 | 1.5 | FALSE
40 MVA 110/10 kV | 0.05 | 18 | 0.34 | 40 | 10 | 110 | 16.2 | 150 | YNd5 | hv | 0 | -9 | 9 | 0 | 1.5 | FALSE
25 MVA 110/10 kV | 0.07 | 14 | 0.41 | 25 | 10 | 110 | 12 | 150 | YNd5 | hv | 0 | -9 | 9 | 0 | 1.5 | FALSE
0.25 MVA 20/0.4 kV | 0.32 | 0.8 | 1.44 | 0.25 | 0.4 | 20 | 6 | 150 | Yzn5 | hv | 0 | -2 | 2 | 0 | 2.5 | FALSE
0.4 MVA 20/0.4 kV | 0.3375 | 1.35 | 1.425 | 0.4 | 0.4 | 20 | 6 | 150 | Dyn5 | hv | 0 | -2 | 2 | 0 | 2.5 | FALSE
0.63 MVA 20/0.4 kV | 0.2619 | 1.65 | 1.206 | 0.63 | 0.4 | 20 | 6 | 150 | Dyn5 | hv | 0 | -2 | 2 | 0 | 2.5 | FALSE
0.25 MVA 10/0.4 kV | 0.24 | 0.6 | 1.2 | 0.25 | 0.4 | 10 | 4 | 150 | Dyn5 | hv | 0 | -2 | 2 | 0 | 2.5 | FALSE
0.4 MVA 10/0.4 kV | 0.2375 | 0.95 | 1.325 | 0.4 | 0.4 | 10 | 4 | 150 | Dyn5 | hv | 0 | -2 | 2 | 0 | 2.5 | FALSE
0.63 MVA 10/0.4 kV | 0.1873 | 1.18 | 1.0794 | 0.63 | 0.4 | 10 | 4 | 150 | Dyn5 | hv | 0 | -2 | 2 | 0 | 2.5 | FALSE

## trafo3w_std_types
| sn_hv_mva | sn_mv_mva | sn_lv_mva | vn_hv_kv | vn_mv_kv | vn_lv_kv | vk_hv_percent | vk_mv_percent | vk_lv_percent | vkr_hv_percent | vkr_mv_percent | vkr_lv_percent | pfe_kw | i0_percent | shift_mv_degree | shift_lv_degree | vector_group | tap_side | tap_neutral | tap_min | tap_max | tap_step_percent
63/25/38 MVA 110/20/10 kV | 63 | 25 | 38 | 110 | 20 | 10 | 10.4 | 10.4 | 10.4 | 0.28 | 0.32 | 0.35 | 35 | 0.89 | 0 | 0 | YN0yn0yn0 | hv | 0 | -10 | 10 | 1.2
63/25/38 MVA 110/10/10 kV | 63 | 25 | 38 | 110 | 10 | 10 | 10.4 | 10.4 | 10.4 | 0.28 | 0.32 | 0.35 | 35 | 0.89 | 0 | 0 | YN0yn0yn0 | hv | 0 | -10 | 10 | 1.2

## fuse_std_types
| fuse_type | i_rated_a | t_avg | t_min | t_total | x_avg | x_min | x_total
HV 100A | HV 100A | 100 | 0 | [10.0, 3.64, 0.854, 0.281, 0.1, 0.0531, 0.022, 0.01] | [10.0, 4.267, 1.21, 0.403, 0.1, 0.058, 0.022, 0.01] | 0 | [300.0, 350.0, 450.0, 550.0, 700.0, 850.0, 1200.0, 1752.0] | [600.0, 700.0, 900.0, 1150.0, 1665.0, 2000.0, 3000.0, 4313.0]
HV 10A | HV 10A | 10 | 0 | [10.0, 1675.0, 0.344, 0.156, 0.1, 0.0417, 0.0171, 0.01] | [10.0, 1.3, 0.3, 0.155, 0.1, 0.0555, 0.023, 0.01] | 0 | [30.0, 32.0, 35.0, 37.0, 39.0, 50.0, 70.0, 88.0] | [60.0, 70.0, 80.0, 87.0, 94.0, 110.0, 150.0, 216.0]
HV 125A | HV 125A | 125 | 0 | [10.0, 1.82, 0.344, 0.1, 0.0467, 0.0269, 0.01] | [10.0, 2.478, 0.426, 0.1, 0.0427, 0.0211, 0.01] | 0 | [375.0, 500.0, 700.0, 925.0, 1200.0, 1500.0, 2341.0] | [750.0, 1000.0, 1500.0, 2200.0, 3000.0, 4000.0, 5765.0]
HV 160A | HV 160A | 160 | 0 | [10.0, 4.15, 1.03, 0.198, 0.1, 0.051, 0.0172, 0.01] | [10.0, 2.3, 0.734, 0.274, 0.1, 0.046, 0.0177, 0.01] | 0 | [480.0, 550.0, 700.0, 1000.0, 1260.0, 1600.0, 2500.0, 3227.0] | [960.0, 1300.0, 1700.0, 2200.0, 2996.0, 4000.0, 6000.0, 7946.0]
HV 16A | HV 16A | 16 | 0 | [10.0, 0.352, 0.164, 0.1, 0.0649, 0.0342, 0.01] | [10.0, 2.34, 0.722, 0.181, 0.1, 0.055, 0.0296, 0.01] | 0 | [48.0, 60.0, 65.0, 71.0, 80.0, 100.0, 162.0] | [96.0, 110.0, 125.0, 150.0, 168.0, 200.0, 250.0, 398.0]
HV 200A | HV 200A | 200 | 0 | [10.0, 4.267, 1.21, 0.403, 0.1, 0.058, 0.022, 0.01] | [10.0, 3.73, 1.654, 0.328, 0.1, 0.0531, 0.019, 0.01] | 0 | [600.0, 700.0, 900.0, 1150.0, 1665.0, 2000.0, 3000.0, 4313.0] | [1200.0, 1500.0, 1800.0, 2700.0, 3960.0, 5000.0, 7500.0, 10620.0]
HV 20A | HV 20A | 20 | 0 | [10.0, 1.3, 0.3, 0.155, 0.1, 0.0555, 0.023, 0.01] | [10.0, 1.3, 0.161, 0.1, 0.0611, 0.0399, 0.0141, 0.01] | 0 | [60.0, 70.0, 80.0, 87.0, 94.0, 110.0, 150.0, 216.0] | [120.0, 150.0, 200.0, 223.0, 260.0, 300.0, 450.0, 532.0]
HV 25A | HV 25A | 25 | 0 | [10.0, 2.512, 0.833, 0.299, 0.1, 0.0372, 0.0223, 0.01] | [10.0, 3.125, 0.597, 0.198, 0.1, 0.0378, 0.022, 0.01] | 0 | [75.0, 82.0, 90.0, 100.0, 124.0, 170.0, 200.0, 289.0] | [150.0, 170.0, 210.0, 250.0, 294.0, 400.0, 500.0, 711.0]
HV 31.5A | HV 31.5A | 31.5 | 0 | [10.0, 2.34, 0.722, 0.181, 0.1, 0.055, 0.0296, 0.01] | [10.0, 2.84, 0.368, 0.164, 0.1, 0.0621, 0.0378, 0.0195, 0.01] | 0 | [95.0, 110.0, 125.0, 150.0, 165.0, 200.0, 250.0, 390.0] | [189.0, 220.0, 300.0, 350.0, 393.0, 450.0, 530.0, 700.0, 960.0]
HV 40A | HV 40A | 40 | 0 | [10.0, 1.3, 0.161, 0.1, 0.0611, 0.0399, 0.0141, 0.01] | [10.0, 2.05, 0.369, 0.198, 0.1, 0.051, 0.0298, 0.01] | 0 | [120.0, 150.0, 200.0, 223.0, 260.0, 300.0, 450.0, 532.0] | [240.0, 300.0, 400.0, 450.0, 530.0, 650.0, 800.0, 1311.0]
HV 50A | HV 50A | 50 | 0 | [10.0, 3.215, 0.597, 0.198, 0.1, 0.0378, 0.022, 0.01] | [10.0, 3.64, 0.854, 0.281, 0.1, 0.0531, 0.022, 0.01] | 0 | [150.0, 170.0, 210.0, 250.0, 294.0, 400.0, 500.0, 711.0] | [300.0, 350.0, 450.0, 550.0, 700.0, 850.0, 1200.0, 1752.0]
HV 6.3A | HV 6.3A | 6.3 | 0 | [10.0, 1.39, 0.344, 0.168, 0.1, 0.056, 0.0263, 0.01] | [10.0, 1.711, 0.516, 0.198, 0.1, 0.0634, 0.0303, 0.01] | 0 | [19.0, 19.5, 20.4, 20.8, 22.0, 25.0, 32.0, 48.0] | [38.0, 40.0, 43.0, 48.0, 53.0, 60.0, 75.0, 118.0]
HV 63A | HV 63A | 63 | 0 | [10.0, 2.84, 0.368, 0.164, 0.1, 0.0621, 0.0378, 0.0195, 0.01] | [10.0, 1.82, 0.344, 0.1, 0.0467, 0.0269, 0.01] | 0 | [189.0, 220.0, 300.0, 350.0, 393.0, 450.0, 530.0, 700.0, 961.0] | [378.0, 500.0, 700.0, 934.0, 1200.0, 1500.0, 2366.0]
HV 80A | HV 80A | 80 | 0 | [10.0, 2.05, 0.369, 0.198, 0.1, 0.051, 0.0298, 0.01] | [10.0, 4.15, 1.03, 0.198, 0.1, 0.051, 0.0172, 0.01] | 0 | [240.0, 300.0, 400.0, 450.0, 530.0, 650.0, 800.0, 1311.0] | [480.0, 550.0, 700.0, 1000.0, 1260.0, 1600.0, 2500.0, 3227.0]
Siemens NH-1-100 | Siemens NH-1-100 | 100 | [5400.0, 2000.0, 400.0, 20.0, 1.0, 0.2, 0.012, 0.004] | 0 | 0 | [150.0, 190.0, 250.0, 430.0, 900.0, 1250.0, 2700.0, 3600.0] | 0 | 0
Siemens NH-1-125 | Siemens NH-1-125 | 125 | [4800.0, 120.0, 7.0, 0.1, 0.004] | 0 | 0 | [180.0, 400.0, 740.0, 2000.0, 4250.0] | 0 | 0
Siemens NH-1-16 | Siemens NH-1-16 | 16 | [4000.0, 400.0, 2.0, 0.1, 0.04, 0.01] | 0 | 0 | [26.0, 35.0, 75.0, 150.0, 200.0, 300.0] | 0 | 0
Siemens NH-1-160 | Siemens NH-1-160 | 160 | [4800.0, 120.0, 7.0, 0.1, 0.004] | 0 | 0 | [210.0, 500.0, 900.0, 2300.0, 5000.0] | 0 | 0
Siemens NH-1-25 | Siemens NH-1-25 | 25 | [4000.0, 1000.0, 10.0, 0.2, 0.02, 0.01] | 0 | 0 | [40.0, 50.0, 100.0, 210.0, 400.0, 500.0] | 0 | 0
Siemens NH-1-50 | Siemens NH-1-50 | 50 | [4000.0, 40.0, 4.0, 1.0, 0.02, 0.01] | 0 | 0 | [86.0, 200.0, 300.0, 400.0, 1000.0, 1280.0] | 0 | 0
Siemens NH-1-63 | Siemens NH-1-63 | 63 | [4000.0, 100.0, 10.0, 2.0, 0.04, 0.01] | 0 | 0 | [100.0, 200.0, 300.0, 400.0, 1000.0, 1500.0] | 0 | 0
Siemens NH-1-80 | Siemens NH-1-80 | 80 | [4800.0, 120.0, 7.0, 0.1, 0.01] | 0 | 0 | [150.58, 250.0, 450.0, 1150.0, 2470.0] | 0 | 0
Siemens NH-2-1000 | Siemens NH-2-1000 | 1000 | [4800.0, 120.0, 7.0, 0.1, 0.004] | 0 | 0 | [1900.0, 3500.0, 8400.0, 24000.0, 52000.0] | 0 | 0
Siemens NH-2-200 | Siemens NH-2-200 | 200 | [4800.0, 120.0, 7.0, 0.1, 0.004] | 0 | 0 | [280.0, 650.0, 1200.0, 3000.0, 7000.0] | 0 | 0
Siemens NH-2-224 | Siemens NH-2-224 | 224 | [4800.0, 120.0, 7.0, 0.2, 0.04, 0.004] | 0 | 0 | [400.0, 750.0, 1453.0, 3025.0, 4315.0, 7600.0] | 0 | 0
Siemens NH-2-250 | Siemens NH-2-250 | 250 | [4800.0, 120.0, 7.0, 0.1, 0.004] | 0 | 0 | [450.0, 800.0, 1650.0, 4000.0, 8500.0] | 0 | 0
Siemens NH-2-315 | Siemens NH-2-315 | 315 | [4800.0, 120.0, 7.0, 0.1, 0.004] | 0 | 0 | [550.0, 920.0, 1900.0, 5000.0, 11000.0] | 0 | 0
Siemens NH-2-355 | Siemens NH-2-355 | 355 | [4800.0, 120.0, 6.0, 0.1, 0.004] | 0 | 0 | [650.0, 1116.27, 2350.0, 5840.0, 12790.0] | 0 | 0
Siemens NH-2-400 | Siemens NH-2-400 | 400 | [4800.0, 120.0, 7.0, 0.1, 0.004] | 0 | 0 | [720.0, 1350.0, 2800.0, 6500.0, 15000.0] | 0 | 0
Siemens NH-2-425 | Siemens NH-2-425 | 425 | [4800.0, 120.0, 7.0, 0.1, 0.004] | 0 | 0 | [850.0, 1500.0, 3050.0, 7500.0, 16500.0] | 0 | 0
Siemens NH-2-630 | Siemens NH-2-630 | 630 | [4800.0, 120.0, 7.0, 0.1, 0.004] | 0 | 0 | [1200.0, 2000.0, 4800.0, 12000.0, 26000.0] | 0 | 0

## dtypes
| element | column | dtype
0 | bus | name | object
1 | bus | vn_kv | float64
2 | bus | type | object
3 | bus | zone | object
4 | bus | in_service | bool
5 | load | name | object
6 | load | bus | uint32
7 | load | p_mw | float64
8 | load | q_mvar | float64
9 | load | const_z_percent | float64
10 | load | const_i_percent | float64
11 | load | sn_mva | float64
12 | load | scaling | float64
13 | load | in_service | bool
14 | load | type | object
15 | ext_grid | name | object
16 | ext_grid | bus | uint32
17 | ext_grid | vm_pu | float64
18 | ext_grid | va_degree | float64
19 | ext_grid | slack_weight | float64
20 | ext_grid | in_service | bool
21 | line | name | object
22 | line | std_type | object
23 | line | from_bus | uint32
24 | line | to_bus | uint32
25 | line | length_km | float64
26 | line | r_ohm_per_km | float64
27 | line | x_ohm_per_km | float64
28 | line | c_nf_per_km | float64
29 | line | g_us_per_km | float64
30 | line | max_i_ka | float64
31 | line | df | float64
32 | line | parallel | uint32
33 | line | type | object
34 | line | in_service | bool
35 | trafo | name | object
36 | trafo | std_type | object
37 | trafo | hv_bus | uint32
38 | trafo | lv_bus | uint32
39 | trafo | sn_mva | float64
40 | trafo | vn_hv_kv | float64
41 | trafo | vn_lv_kv | float64
42 | trafo | vk_percent | float64
43 | trafo | vkr_percent | float64
44 | trafo | pfe_kw | float64
45 | trafo | i0_percent | float64
46 | trafo | shift_degree | float64
47 | trafo | tap_side | object
48 | trafo | tap_neutral | int32
49 | trafo | tap_min | int32
50 | trafo | tap_max | int32
51 | trafo | tap_step_percent | float64
52 | trafo | tap_step_degree | float64
53 | trafo | tap_pos | int32
54 | trafo | tap_phase_shifter | bool
55 | trafo | parallel | uint32
56 | trafo | df | float64
57 | trafo | in_service | bool
58 | line_geodata | coords | object
59 | bus_geodata | x | float64
60 | bus_geodata | y | float64
61 | bus_geodata | coords | object

## parameters
| version | format_version | converged | OPF_converged | name | f_hz | sn_mva
0 | 2.14.6 | 2.14.0 | FALSE | FALSE |  | 50 | 1