## bus
| name | vn_kv | type | zone | in_service
0 | bus_LV_4010-5_0_4_node_0 | 0.4 | n |  | TRUE
1 | bus_LV_4010-5_0_4_node_2 | 0.4 | n |  | TRUE
2 | bus_LV_4010-5_0_4_node_5 | 0.4 | n |  | TRUE
3 | bus_LV_4010-5_0_4_node_6 | 0.4 | n |  | TRUE
4 | bus_LV_4010-5_0_4_node_122 | 0.4 | n |  | TRUE
5 | bus_LV_4010-5_0_4_node_117 | 0.4 | n |  | TRUE
6 | bus_LV_4010-5_0_4_node_14 | 0.4 | n |  | TRUE
7 | bus_LV_4010-5_0_4_node_144 | 0.4 | n |  | TRUE
8 | bus_LV_4010-5_0_4_node_12 | 0.4 | n |  | TRUE
9 | bus_LV_4010-5_0_4_node_15 | 0.4 | n |  | TRUE
10 | bus_LV_4010-5_0_4_node_10 | 0.4 | n |  | TRUE
11 | bus_LV_4010-5_0_4_node_136 | 0.4 | n |  | TRUE
12 | bus_LV_4010-5_0_4_node_105 | 0.4 | n |  | TRUE
13 | bus_LV_4010-5_0_4_node_134 | 0.4 | n |  | TRUE
14 | bus_LV_4010-5_0_4_node_7 | 0.4 | n |  | TRUE
15 | bus_LV_4010-5_0_4_node_9 | 0.4 | n |  | TRUE
16 | bus_LV_4010-5_0_4_node_128 | 0.4 | n |  | TRUE
17 | bus_LV_4010-5_0_4_node_130 | 0.4 | n |  | TRUE
18 | bus_LV_4010-5_0_4_node_11 | 0.4 | n |  | TRUE
19 | bus_LV_4010-5_0_4_node_100 | 0.4 | n |  | TRUE
20 | bus_LV_4010-5_0_4_node_129 | 0.4 | n |  | TRUE
21 | bus_LV_4010-5_0_4_node_98 | 0.4 | n |  | TRUE
22 | bus_LV_4010-5_0_4_node_99 | 0.4 | n |  | TRUE
23 | bus_LV_4010-5_0_4_node_120 | 0.4 | n |  | TRUE
24 | bus_LV_4010-5_0_4_node_114 | 0.4 | n |  | TRUE
25 | bus_LV_4010-5_0_4_node_112 | 0.4 | n |  | TRUE
26 | bus_LV_4010-5_0_4_node_127 | 0.4 | n |  | TRUE
27 | bus_LV_4010-5_0_4_node_110 | 0.4 | n |  | TRUE
28 | bus_LV_4010-5_0_4_node_132 | 0.4 | n |  | TRUE
29 | bus_LV_4010-5_0_4_node_103 | 0.4 | n |  | TRUE
30 | bus_LV_4010-5_0_4_node_13 | 0.4 | n |  | TRUE
31 | bus_LV_4010-5_0_4_node_131 | 0.4 | n |  | TRUE
32 | bus_LV_4010-5_0_4_node_106 | 0.4 | n |  | TRUE
33 | bus_LV_4010-5_0_4_node_145 | 0.4 | n |  | TRUE
34 | bus_LV_4010-5_0_4_node_16 | 0.4 | n |  | TRUE
35 | bus_LV_4010-5_0_4_node_17 | 0.4 | n |  | TRUE
36 | bus_LV_4010-5_0_4_node_19 | 0.4 | n |  | TRUE
37 | bus_LV_4010-5_0_4_node_18 | 0.4 | n |  | TRUE
38 | bus_LV_4010-5_0_4_node_20 | 0.4 | n |  | TRUE
39 | bus_LV_4010-5_0_4_node_29 | 0.4 | n |  | TRUE
40 | bus_LV_4010-5_0_4_node_47 | 0.4 | n |  | TRUE
41 | bus_LV_4010-5_0_4_node_34 | 0.4 | n |  | TRUE
42 | bus_LV_4010-5_0_4_node_30 | 0.4 | n |  | TRUE
43 | bus_LV_4010-5_0_4_node_118 | 0.4 | n |  | TRUE
44 | bus_LV_4010-5_0_4_node_121 | 0.4 | n |  | TRUE
45 | bus_LV_4010-5_0_4_node_31 | 0.4 | n |  | TRUE
46 | bus_LV_4010-5_0_4_node_36 | 0.4 | n |  | TRUE
47 | bus_LV_4010-5_0_4_node_92 | 0.4 | n |  | TRUE
48 | bus_LV_4010-5_0_4_node_32 | 0.4 | n |  | TRUE
49 | bus_LV_4010-5_0_4_node_33 | 0.4 | n |  | TRUE
50 | bus_LV_4010-5_0_4_node_95 | 0.4 | n |  | TRUE
51 | bus_LV_4010-5_0_4_node_52 | 0.4 | n |  | TRUE
52 | bus_LV_4010-5_0_4_node_48 | 0.4 | n |  | TRUE
53 | bus_LV_4010-5_0_4_node_21 | 0.4 | n |  | TRUE
54 | bus_LV_4010-5_0_4_node_22 | 0.4 | n |  | TRUE
55 | bus_LV_4010-5_0_4_node_23 | 0.4 | n |  | TRUE
56 | bus_LV_4010-5_0_4_node_24 | 0.4 | n |  | TRUE
57 | bus_LV_4010-5_0_4_node_25 | 0.4 | n |  | TRUE
58 | bus_LV_4010-5_0_4_node_26 | 0.4 | n |  | TRUE
59 | bus_LV_4010-5_0_4_node_27 | 0.4 | n |  | TRUE
60 | bus_LV_4010-5_0_4_node_28 | 0.4 | n |  | TRUE
61 | bus_LV_4010-5_0_4_node_35 | 0.4 | n |  | TRUE
62 | bus_LV_4010-5_0_4_node_45 | 0.4 | n |  | TRUE
63 | bus_LV_4010-5_0_4_node_101 | 0.4 | n |  | TRUE
64 | bus_LV_4010-5_0_4_node_119 | 0.4 | n |  | TRUE
65 | bus_LV_4010-5_0_4_node_115 | 0.4 | n |  | TRUE
66 | bus_LV_4010-5_0_4_node_91 | 0.4 | n |  | TRUE
67 | bus_LV_4010-5_0_4_node_96 | 0.4 | n |  | TRUE
68 | bus_LV_4010-5_0_4_node_46 | 0.4 | n |  | TRUE
69 | bus_LV_4010-5_0_4_node_44 | 0.4 | n |  | TRUE
70 | bus_LV_4010-5_0_4_node_102 | 0.4 | n |  | TRUE
71 | bus_LV_4010-5_0_4_node_37 | 0.4 | n |  | TRUE
72 | bus_LV_4010-5_0_4_node_38 | 0.4 | n |  | TRUE
73 | bus_LV_4010-5_0_4_node_39 | 0.4 | n |  | TRUE
74 | bus_LV_4010-5_0_4_node_40 | 0.4 | n |  | TRUE
75 | bus_LV_4010-5_0_4_node_41 | 0.4 | n |  | TRUE
76 | bus_LV_4010-5_0_4_node_50 | 0.4 | n |  | TRUE
77 | bus_LV_4010-5_0_4_node_42 | 0.4 | n |  | TRUE
78 | bus_LV_4010-5_0_4_node_43 | 0.4 | n |  | TRUE
79 | bus_LV_4010-5_0_4_node_53 | 0.4 | n |  | TRUE
80 | bus_LV_4010-5_0_4_node_54 | 0.4 | n |  | TRUE
81 | bus_LV_4010-5_0_4_node_49 | 0.4 | n |  | TRUE
82 | bus_LV_4010-5_0_4_node_55 | 0.4 | n |  | TRUE
83 | bus_LV_4010-5_0_4_node_59 | 0.4 | n |  | TRUE
84 | bus_LV_4010-5_0_4_node_56 | 0.4 | n |  | TRUE
85 | bus_LV_4010-5_0_4_node_146 | 0.4 | n |  | TRUE
86 | bus_LV_4010-5_0_4_node_86 | 0.4 | n |  | TRUE
87 | bus_LV_4010-5_0_4_node_57 | 0.4 | n |  | TRUE
88 | bus_LV_4010-5_0_4_node_58 | 0.4 | n |  | TRUE
89 | bus_LV_4010-5_0_4_node_82 | 0.4 | n |  | TRUE
90 | bus_LV_4010-5_0_4_node_63 | 0.4 | n |  | TRUE
91 | bus_LV_4010-5_0_4_node_85 | 0.4 | n |  | TRUE
92 | bus_LV_4010-5_0_4_node_60 | 0.4 | n |  | TRUE
93 | bus_LV_4010-5_0_4_node_70 | 0.4 | n |  | TRUE
94 | bus_LV_4010-5_0_4_node_88 | 0.4 | n |  | TRUE
95 | bus_LV_4010-5_0_4_node_66 | 0.4 | n |  | TRUE
96 | bus_LV_4010-5_0_4_node_83 | 0.4 | n |  | TRUE
97 | bus_LV_4010-5_0_4_node_62 | 0.4 | n |  | TRUE
98 | bus_LV_4010-5_0_4_node_65 | 0.4 | n |  | TRUE
99 | bus_LV_4010-5_0_4_node_71 | 0.4 | n |  | TRUE
100 | bus_LV_4010-5_0_4_node_68 | 0.4 | n |  | TRUE
101 | bus_LV_4010-5_0_4_node_64 | 0.4 | n |  | TRUE
102 | bus_LV_4010-5_0_4_node_67 | 0.4 | n |  | TRUE
103 | bus_LV_4010-5_0_4_node_69 | 0.4 | n |  | TRUE
104 | bus_LV_4010-5_0_4_node_73 | 0.4 | n |  | TRUE
105 | bus_LV_4010-5_0_4_node_72 | 0.4 | n |  | TRUE
106 | bus_LV_4010-5_0_4_node_78 | 0.4 | n |  | TRUE
107 | bus_LV_4010-5_0_4_node_77 | 0.4 | n |  | TRUE
108 | bus_LV_4010-5_0_4_node_74 | 0.4 | n |  | TRUE
109 | bus_LV_4010-5_0_4_node_79 | 0.4 | n |  | TRUE
110 | bus_LV_4010-5_0_4_node_75 | 0.4 | n |  | TRUE
111 | bus_LV_4010-5_0_4_node_76 | 0.4 | n |  | TRUE
112 | bus_LV_4010-5_0_4_node_90 | 0.4 | n |  | TRUE
113 | bus_LV_4010-5_0_4_node_84 | 0.4 | n |  | TRUE
114 | bus_LV_4010-5_0_4_node_104 | 0.4 | n |  | TRUE
115 | bus_LV_4010-5_0_4_node_81 | 0.4 | n |  | TRUE
116 | bus_LV_4010-5_0_4_node_89 | 0.4 | n |  | TRUE
117 | bus_LV_4010-5_0_4_node_80 | 0.4 | n |  | TRUE
118 | bus_LV_4010-5_0_4_node_140 | 0.4 | n |  | TRUE
119 | bus_LV_4010-5_0_4_node_93 | 0.4 | n |  | TRUE
120 | bus_LV_4010-5_0_4_node_94 | 0.4 | n |  | TRUE
121 | bus_LV_4010-5_0_4_node_109 | 0.4 | n |  | TRUE
122 | bus_LV_4010-5_0_4_node_111 | 0.4 | n |  | TRUE
123 | bus_LV_4010-5_0_4_node_108 | 0.4 | n |  | TRUE
124 | bus_LV_4010-5_0_4_node_97 | 0.4 | n |  | TRUE
125 | bus_LV_4010-5_0_4_node_116 | 0.4 | n |  | TRUE
126 | bus_LV_4010-5_0_4_node_107 | 0.4 | n |  | TRUE
127 | bus_LV_4010-5_0_4_node_141 | 0.4 | n |  | TRUE
128 | bus_LV_4010-5_0_4_node_113 | 0.4 | n |  | TRUE
129 | bus_LV_4010-5_0_4_node_124 | 0.4 | n |  | TRUE
130 | bus_LV_4010-5_0_4_node_125 | 0.4 | n |  | TRUE
131 | bus_LV_4010-5_0_4_node_126 | 0.4 | n |  | TRUE
132 | bus_LV_4010-5_0_4_node_133 | 0.4 | n |  | TRUE
133 | bus_LV_4010-5_0_4_node_135 | 0.4 | n |  | TRUE
134 | bus_LV_4010-5_0_4_node_137 | 0.4 | n |  | TRUE
135 | bus_LV_4010-5_0_4_node_138 | 0.4 | n |  | TRUE
136 | bus_LV_4010-5_0_4_node_139 | 0.4 | n |  | TRUE
137 | bus_MV_419_0_node_108 | 20 | n |  | TRUE

## load
| name | bus | p_mw | q_mvar | const_z_percent | const_i_percent | sn_mva | scaling | in_service | type
0 | LV_4010-5_0_4_load_0 | 0 | 0.020865 | 0.0052293 | 0 | 0 |  | 1 | TRUE | wye
1 | LV_4010-5_0_4_load_6 | 3 | 0.013386 | 0.0033547 | 0 | 0 |  | 1 | TRUE | wye
2 | LV_4010-5_0_4_load_122 | 4 | 0.0093252 | 0.0023371 | 0 | 0 |  | 1 | TRUE | wye
3 | LV_4010-5_0_4_load_144 | 7 | 0.011397 | 0.0028563 | 0 | 0 |  | 1 | TRUE | wye
4 | LV_4010-5_0_4_load_15 | 9 | 0.011396 | 0.002856 | 0 | 0 |  | 1 | TRUE | wye
5 | LV_4010-5_0_4_load_134 | 13 | 0.0030685 | 0.00076904 | 0 | 0 |  | 1 | TRUE | wye
6 | LV_4010-5_0_4_load_130 | 17 | 0.015406 | 0.0038611 | 0 | 0 |  | 1 | TRUE | wye
7 | LV_4010-5_0_4_load_11 | 18 | 0.0093315 | 0.0023387 | 0 | 0 |  | 1 | TRUE | wye
8 | LV_4010-5_0_4_load_98 | 21 | 0.00080681 | 0.00020221 | 0 | 0 |  | 1 | TRUE | wye
9 | LV_4010-5_0_4_load_120 | 23 | 0.0057204 | 0.0014337 | 0 | 0 |  | 1 | TRUE | wye
10 | LV_4010-5_0_4_load_112 | 25 | 0.015263 | 0.0038254 | 0 | 0 |  | 1 | TRUE | wye
11 | LV_4010-5_0_4_load_127 | 26 | 0.019178 | 0.0048064 | 0 | 0 |  | 1 | TRUE | wye
12 | LV_4010-5_0_4_load_132 | 28 | 0.019499 | 0.0048869 | 0 | 0 |  | 1 | TRUE | wye
13 | LV_4010-5_0_4_load_131 | 31 | 0.012208 | 0.0030595 | 0 | 0 |  | 1 | TRUE | wye
14 | LV_4010-5_0_4_load_145 | 33 | 0.0093322 | 0.0023389 | 0 | 0 |  | 1 | TRUE | wye
15 | LV_4010-5_0_4_load_16 | 34 | 0.0070292 | 0.0017617 | 0 | 0 |  | 1 | TRUE | wye
16 | LV_4010-5_0_4_load_17 | 35 | 0.0027595 | 0.0006916 | 0 | 0 |  | 1 | TRUE | wye
17 | LV_4010-5_0_4_load_18 | 37 | 0.014597 | 0.0036583 | 0 | 0 |  | 1 | TRUE | wye
18 | LV_4010-5_0_4_load_29 | 39 | 0.0020537 | 0.00051471 | 0 | 0 |  | 1 | TRUE | wye
19 | LV_4010-5_0_4_load_34 | 41 | 0.0014848 | 0.00037212 | 0 | 0 |  | 1 | TRUE | wye
20 | LV_4010-5_0_4_load_121 | 44 | 0.0010924 | 0.00027379 | 0 | 0 |  | 1 | TRUE | wye
21 | LV_4010-5_0_4_load_92 | 47 | 0.00085016 | 0.00021307 | 0 | 0 |  | 1 | TRUE | wye
22 | LV_4010-5_0_4_load_95 | 50 | 0.00088837 | 0.00022265 | 0 | 0 |  | 1 | TRUE | wye
23 | LV_4010-5_0_4_load_52 | 51 | 0.0027242 | 0.00068276 | 0 | 0 |  | 1 | TRUE | wye
24 | LV_4010-5_0_4_load_48 | 52 | 0.0066327 | 0.0016623 | 0 | 0 |  | 1 | TRUE | wye
25 | LV_4010-5_0_4_load_21 | 53 | 0.002449 | 0.00061378 | 0 | 0 |  | 1 | TRUE | wye
26 | LV_4010-5_0_4_load_22 | 54 | 0.0021845 | 0.00054749 | 0 | 0 |  | 1 | TRUE | wye
27 | LV_4010-5_0_4_load_23 | 55 | 0.0024321 | 0.00060954 | 0 | 0 |  | 1 | TRUE | wye
28 | LV_4010-5_0_4_load_24 | 56 | 0.002208 | 0.00055337 | 0 | 0 |  | 1 | TRUE | wye
29 | LV_4010-5_0_4_load_25 | 57 | 0.0015884 | 0.00039809 | 0 | 0 |  | 1 | TRUE | wye
30 | LV_4010-5_0_4_load_26 | 58 | 0.002268 | 0.0005684 | 0 | 0 |  | 1 | TRUE | wye
31 | LV_4010-5_0_4_load_27 | 59 | 0.0017184 | 0.00043067 | 0 | 0 |  | 1 | TRUE | wye
32 | LV_4010-5_0_4_load_35 | 61 | 0.0057782 | 0.0014482 | 0 | 0 |  | 1 | TRUE | wye
33 | LV_4010-5_0_4_load_101 | 63 | 0.0011101 | 0.00027823 | 0 | 0 |  | 1 | TRUE | wye
34 | LV_4010-5_0_4_load_119 | 64 | 0.0015589 | 0.00039071 | 0 | 0 |  | 1 | TRUE | wye
35 | LV_4010-5_0_4_load_115 | 65 | 0.0027242 | 0.00068276 | 0 | 0 |  | 1 | TRUE | wye
36 | LV_4010-5_0_4_load_91 | 66 | 0.00055065 | 0.00013801 | 0 | 0 |  | 1 | TRUE | wye
37 | LV_4010-5_0_4_load_96 | 67 | 0.0010121 | 0.00025366 | 0 | 0 |  | 1 | TRUE | wye
38 | LV_4010-5_0_4_load_44 | 69 | 0.011324 | 0.002838 | 0 | 0 |  | 1 | TRUE | wye
39 | LV_4010-5_0_4_load_37 | 71 | 0.0038813 | 0.00097275 | 0 | 0 |  | 1 | TRUE | wye
40 | LV_4010-5_0_4_load_38 | 72 | 0.01302 | 0.0032631 | 0 | 0 |  | 1 | TRUE | wye
41 | LV_4010-5_0_4_load_40 | 74 | 0.0026655 | 0.00066804 | 0 | 0 |  | 1 | TRUE | wye
42 | LV_4010-5_0_4_load_41 | 75 | 0.023558 | 0.0059041 | 0 | 0 |  | 1 | TRUE | wye
43 | LV_4010-5_0_4_load_53 | 79 | 0.024155 | 0.0060539 | 0 | 0 |  | 1 | TRUE | wye
44 | LV_4010-5_0_4_load_59 | 83 | 0.0037911 | 0.00095015 | 0 | 0 |  | 1 | TRUE | wye
45 | LV_4010-5_0_4_load_146 | 85 | 0.011996 | 0.0030065 | 0 | 0 |  | 1 | TRUE | wye
46 | LV_4010-5_0_4_load_57 | 87 | 0.014933 | 0.0037426 | 0 | 0 |  | 1 | TRUE | wye
47 | LV_4010-5_0_4_load_82 | 89 | 0.0024364 | 0.00061062 | 0 | 0 |  | 1 | TRUE | wye
48 | LV_4010-5_0_4_load_63 | 90 | 0.0027026 | 0.00067734 | 0 | 0 |  | 1 | TRUE | wye
49 | LV_4010-5_0_4_load_85 | 91 | 0.0025959 | 0.0006506 | 0 | 0 |  | 1 | TRUE | wye
50 | LV_4010-5_0_4_load_88 | 94 | 0.0020531 | 0.00051455 | 0 | 0 |  | 1 | TRUE | wye
51 | LV_4010-5_0_4_load_83 | 96 | 0.0024964 | 0.00062565 | 0 | 0 |  | 1 | TRUE | wye
52 | LV_4010-5_0_4_load_62 | 97 | 0.0026425 | 0.00066227 | 0 | 0 |  | 1 | TRUE | wye
53 | LV_4010-5_0_4_load_68 | 100 | 0.004415 | 0.0011065 | 0 | 0 |  | 1 | TRUE | wye
54 | LV_4010-5_0_4_load_64 | 101 | 0.0042447 | 0.0010638 | 0 | 0 |  | 1 | TRUE | wye
55 | LV_4010-5_0_4_load_67 | 102 | 0.0026198 | 0.00065659 | 0 | 0 |  | 1 | TRUE | wye
56 | LV_4010-5_0_4_load_73 | 104 | 0.0019189 | 0.00048091 | 0 | 0 |  | 1 | TRUE | wye
57 | LV_4010-5_0_4_load_72 | 105 | 0.0025431 | 0.00063735 | 0 | 0 |  | 1 | TRUE | wye
58 | LV_4010-5_0_4_load_77 | 107 | 0.00099437 | 0.00024921 | 0 | 0 |  | 1 | TRUE | wye
59 | LV_4010-5_0_4_load_79 | 109 | 0.0010028 | 0.00025133 | 0 | 0 |  | 1 | TRUE | wye
60 | LV_4010-5_0_4_load_76 | 111 | 0.01358 | 0.0034034 | 0 | 0 |  | 1 | TRUE | wye
61 | LV_4010-5_0_4_load_90 | 112 | 0.00098432 | 0.00024669 | 0 | 0 |  | 1 | TRUE | wye
62 | LV_4010-5_0_4_load_89 | 116 | 0.0012398 | 0.00031072 | 0 | 0 |  | 1 | TRUE | wye
63 | LV_4010-5_0_4_load_80 | 117 | 0.0023279 | 0.00058342 | 0 | 0 |  | 1 | TRUE | wye
64 | LV_4010-5_0_4_load_140 | 118 | 0.0021985 | 0.000551 | 0 | 0 |  | 1 | TRUE | wye
65 | LV_4010-5_0_4_load_93 | 119 | 0.00070554 | 0.00017683 | 0 | 0 |  | 1 | TRUE | wye
66 | LV_4010-5_0_4_load_94 | 120 | 0.00073249 | 0.00018358 | 0 | 0 |  | 1 | TRUE | wye
67 | LV_4010-5_0_4_load_111 | 122 | 0.00050811 | 0.00012734 | 0 | 0 |  | 1 | TRUE | wye
68 | LV_4010-5_0_4_load_108 | 123 | 0.0086196 | 0.0021603 | 0 | 0 |  | 1 | TRUE | wye
69 | LV_4010-5_0_4_load_97 | 124 | 0.00072832 | 0.00018253 | 0 | 0 |  | 1 | TRUE | wye
70 | LV_4010-5_0_4_load_116 | 125 | 0.010618 | 0.0026611 | 0 | 0 |  | 1 | TRUE | wye
71 | LV_4010-5_0_4_load_107 | 126 | 0.0011269 | 0.00028243 | 0 | 0 |  | 1 | TRUE | wye
72 | LV_4010-5_0_4_load_141 | 127 | 0.0019049 | 0.00047742 | 0 | 0 |  | 1 | TRUE | wye
73 | LV_4010-5_0_4_load_124 | 129 | 0.0029553 | 0.00074067 | 0 | 0 |  | 1 | TRUE | wye
74 | LV_4010-5_0_4_load_126 | 131 | 0.0046179 | 0.0011574 | 0 | 0 |  | 1 | TRUE | wye
75 | LV_4010-5_0_4_load_133 | 132 | 0.0018896 | 0.00047358 | 0 | 0 |  | 1 | TRUE | wye
76 | LV_4010-5_0_4_load_135 | 133 | 0.0020791 | 0.00052107 | 0 | 0 |  | 1 | TRUE | wye
77 | LV_4010-5_0_4_load_137 | 134 | 0.00065078 | 0.0001631 | 0 | 0 |  | 1 | TRUE | wye
78 | LV_4010-5_0_4_load_138 | 135 | 0.0008106 | 0.00020316 | 0 | 0 |  | 1 | TRUE | wye
79 | LV_4010-5_0_4_load_139 | 136 | 0.0011495 | 0.00028809 | 0 | 0 |  | 1 | TRUE | wye

## ext_grid
| name | bus | vm_pu | va_degree | slack_weight | in_service
0 |  | 27 | 1 | 0 | 1 | TRUE

## line
| name | std_type | from_bus | to_bus | length_km | r_ohm_per_km | x_ohm_per_km | c_nf_per_km | g_us_per_km | max_i_ka | df | parallel | type | in_service
0 | LV_4010-5_0_4_line_0 |  | 0 | 1 | 0.044469 | 0.125 | 0.08 | 261 | 0 | 0.364 | 1 | 1 | cs | TRUE
1 | LV_4010-5_0_4_line_1 |  | 1 | 2 | 0.036886 | 0.125 | 0.08 | 261 | 0 | 0.364 | 1 | 1 | cs | TRUE
2 | LV_4010-5_0_4_line_2 |  | 2 | 3 | 0.024221 | 0.125 | 0.08 | 261 | 0 | 0.364 | 1 | 1 | cs | TRUE
3 | LV_4010-5_0_4_line_3 |  | 3 | 14 | 0.022492 | 0.125 | 0.08 | 261 | 0 | 0.364 | 1 | 1 | cs | TRUE
4 | LV_4010-5_0_4_line_4 |  | 4 | 5 | 0.072804 | 0.125 | 0.08 | 261 | 0 | 0.364 | 1 | 1 | cs | TRUE
5 | LV_4010-5_0_4_line_5 |  | 5 | 24 | 0.011427 | 0.125 | 0.08 | 261 | 0 | 0.364 | 1 | 1 | cs | TRUE
6 | LV_4010-5_0_4_line_6 |  | 6 | 7 | 0.018772 | 0.125 | 0.08 | 261 | 0 | 0.364 | 1 | 1 | cs | TRUE
7 | LV_4010-5_0_4_line_7 |  | 6 | 8 | 0.009081 | 0.125 | 0.08 | 261 | 0 | 0.364 | 1 | 1 | cs | TRUE
8 | LV_4010-5_0_4_line_8 |  | 7 | 33 | 0.017246 | 0.125 | 0.08 | 261 | 0 | 0.364 | 1 | 1 | cs | TRUE
9 | LV_4010-5_0_4_line_9 |  | 8 | 30 | 0.02211 | 0.125 | 0.08 | 261 | 0 | 0.364 | 1 | 1 | cs | TRUE
10 | LV_4010-5_0_4_line_10 |  | 8 | 18 | 0.016926 | 0.125 | 0.08 | 261 | 0 | 0.364 | 1 | 1 | cs | TRUE
11 | LV_4010-5_0_4_line_11 |  | 9 | 10 | 0.0070357 | 0.125 | 0.08 | 261 | 0 | 0.364 | 1 | 1 | cs | TRUE
12 | LV_4010-5_0_4_line_12 |  | 10 | 18 | 0.010687 | 0.125 | 0.08 | 261 | 0 | 0.364 | 1 | 1 | cs | TRUE
13 | LV_4010-5_0_4_line_13 |  | 10 | 14 | 0.031661 | 0.125 | 0.08 | 261 | 0 | 0.364 | 1 | 1 | cs | TRUE
14 | LV_4010-5_0_4_line_14 |  | 11 | 12 | 0.019163 | 0.125 | 0.08 | 261 | 0 | 0.364 | 1 | 1 | cs | TRUE
15 | LV_4010-5_0_4_line_15 |  | 11 | 13 | 0.014466 | 0.125 | 0.08 | 261 | 0 | 0.364 | 1 | 1 | cs | TRUE
16 | LV_4010-5_0_4_line_16 |  | 12 | 114 | 0.043766 | 0.125 | 0.08 | 261 | 0 | 0.364 | 1 | 1 | cs | TRUE
17 | LV_4010-5_0_4_line_17 |  | 13 | 132 | 0.012786 | 0.125 | 0.08 | 261 | 0 | 0.364 | 1 | 1 | cs | TRUE
18 | LV_4010-5_0_4_line_18 |  | 15 | 16 | 0.036185 | 0.125 | 0.08 | 261 | 0 | 0.364 | 1 | 1 | cs | TRUE
19 | LV_4010-5_0_4_line_19 |  | 15 | 17 | 0.0072866 | 0.125 | 0.08 | 261 | 0 | 0.364 | 1 | 1 | cs | TRUE
20 | LV_4010-5_0_4_line_20 |  | 16 | 20 | 0.010504 | 0.125 | 0.08 | 261 | 0 | 0.364 | 1 | 1 | cs | TRUE
21 | LV_4010-5_0_4_line_21 |  | 16 | 26 | 0.030249 | 0.125 | 0.08 | 261 | 0 | 0.364 | 1 | 1 | cs | TRUE
22 | LV_4010-5_0_4_line_22 |  | 17 | 30 | 0.019023 | 0.125 | 0.08 | 261 | 0 | 0.364 | 1 | 1 | cs | TRUE
23 | LV_4010-5_0_4_line_23 |  | 19 | 20 | 0.014155 | 0.125 | 0.08 | 261 | 0 | 0.364 | 1 | 1 | cs | TRUE
24 | LV_4010-5_0_4_line_24 |  | 19 | 21 | 0.029601 | 0.125 | 0.08 | 261 | 0 | 0.364 | 1 | 1 | cs | TRUE
25 | LV_4010-5_0_4_line_25 |  | 20 | 122 | 0.014156 | 0.125 | 0.08 | 261 | 0 | 0.364 | 1 | 2 | cs | TRUE
26 | LV_4010-5_0_4_line_26 |  | 21 | 22 | 0.020101 | 0.125 | 0.08 | 261 | 0 | 0.364 | 1 | 1 | cs | TRUE
27 | LV_4010-5_0_4_line_27 |  | 21 | 124 | 0.026891 | 0.125 | 0.08 | 261 | 0 | 0.364 | 1 | 1 | cs | TRUE
28 | LV_4010-5_0_4_line_28 |  | 22 | 23 | 0.013373 | 0.125 | 0.08 | 261 | 0 | 0.364 | 1 | 1 | cs | TRUE
29 | LV_4010-5_0_4_line_29 |  | 23 | 125 | 0.016895 | 0.125 | 0.08 | 261 | 0 | 0.364 | 1 | 1 | cs | TRUE
30 | LV_4010-5_0_4_line_30 |  | 24 | 25 | 0.030012 | 0.125 | 0.08 | 261 | 0 | 0.364 | 1 | 1 | cs | TRUE
31 | LV_4010-5_0_4_line_31 |  | 25 | 128 | 0.0065237 | 0.125 | 0.08 | 261 | 0 | 0.364 | 1 | 1 | cs | TRUE
32 | LV_4010-5_0_4_line_32 |  | 27 | 28 | 0.030185 | 0.125 | 0.08 | 261 | 0 | 0.364 | 1 | 1 | cs | TRUE
33 | LV_4010-5_0_4_line_33 |  | 27 | 29 | 0.03058 | 0.125 | 0.08 | 261 | 0 | 0.364 | 1 | 3 | cs | TRUE
34 | LV_4010-5_0_4_line_34 |  | 28 | 32 | 0.018084 | 0.125 | 0.08 | 261 | 0 | 0.364 | 1 | 1 | cs | TRUE
35 | LV_4010-5_0_4_line_35 |  | 29 | 126 | 0.0055519 | 0.125 | 0.08 | 261 | 0 | 0.364 | 1 | 3 | cs | TRUE
36 | LV_4010-5_0_4_line_36 |  | 29 | 70 | 0.017312 | 0.125 | 0.08 | 261 | 0 | 0.364 | 1 | 3 | cs | TRUE
37 | LV_4010-5_0_4_line_37 |  | 31 | 32 | 0.009526 | 0.125 | 0.08 | 261 | 0 | 0.364 | 1 | 1 | cs | TRUE
38 | LV_4010-5_0_4_line_38 |  | 34 | 35 | 0.027382 | 0.125 | 0.08 | 261 | 0 | 0.364 | 1 | 1 | cs | TRUE
39 | LV_4010-5_0_4_line_39 |  | 35 | 36 | 0.027166 | 0.125 | 0.08 | 261 | 0 | 0.364 | 1 | 1 | cs | TRUE
40 | LV_4010-5_0_4_line_40 |  | 36 | 39 | 0.021021 | 0.125 | 0.08 | 261 | 0 | 0.364 | 1 | 1 | cs | TRUE
41 | LV_4010-5_0_4_line_41 |  | 37 | 38 | 0.016849 | 0.125 | 0.08 | 261 | 0 | 0.364 | 1 | 1 | cs | TRUE
42 | LV_4010-5_0_4_line_42 |  | 38 | 40 | 0.039174 | 0.125 | 0.08 | 261 | 0 | 0.364 | 1 | 1 | cs | TRUE
43 | LV_4010-5_0_4_line_43 |  | 39 | 41 | 0.027601 | 0.125 | 0.08 | 261 | 0 | 0.364 | 1 | 1 | cs | TRUE
44 | LV_4010-5_0_4_line_44 |  | 40 | 51 | 0.07501 | 0.125 | 0.08 | 261 | 0 | 0.364 | 1 | 1 | cs | TRUE
45 | LV_4010-5_0_4_line_45 |  | 40 | 52 | 0.030587 | 0.125 | 0.08 | 261 | 0 | 0.364 | 1 | 1 | cs | TRUE
46 | LV_4010-5_0_4_line_46 |  | 41 | 60 | 0.018854 | 0.125 | 0.08 | 261 | 0 | 0.364 | 1 | 1 | cs | TRUE
47 | LV_4010-5_0_4_line_47 |  | 42 | 43 | 0.022908 | 0.125 | 0.08 | 261 | 0 | 0.364 | 1 | 1 | cs | TRUE
48 | LV_4010-5_0_4_line_48 |  | 42 | 44 | 0.038577 | 0.125 | 0.08 | 261 | 0 | 0.364 | 1 | 1 | cs | TRUE
49 | LV_4010-5_0_4_line_49 |  | 43 | 64 | 0.021537 | 0.125 | 0.08 | 261 | 0 | 0.364 | 1 | 1 | cs | TRUE
50 | LV_4010-5_0_4_line_50 |  | 43 | 65 | 0.02033 | 0.125 | 0.08 | 261 | 0 | 0.364 | 1 | 1 | cs | TRUE
51 | LV_4010-5_0_4_line_51 |  | 44 | 48 | 0.0092048 | 0.125 | 0.08 | 261 | 0 | 0.364 | 1 | 1 | cs | TRUE
52 | LV_4010-5_0_4_line_52 |  | 45 | 46 | 0.030829 | 0.125 | 0.08 | 261 | 0 | 0.364 | 1 | 1 | cs | TRUE
53 | LV_4010-5_0_4_line_53 |  | 45 | 47 | 0.02063 | 0.125 | 0.08 | 261 | 0 | 0.364 | 1 | 1 | cs | TRUE
54 | LV_4010-5_0_4_line_54 |  | 46 | 63 | 0.0027097 | 0.125 | 0.08 | 261 | 0 | 0.364 | 1 | 3 | cs | TRUE
55 | LV_4010-5_0_4_line_55 |  | 46 | 60 | 0.020838 | 0.125 | 0.08 | 261 | 0 | 0.364 | 1 | 3 | cs | TRUE
56 | LV_4010-5_0_4_line_56 |  | 47 | 66 | 0.0053226 | 0.125 | 0.08 | 261 | 0 | 0.364 | 1 | 1 | cs | TRUE
57 | LV_4010-5_0_4_line_57 |  | 48 | 49 | 0.01554 | 0.125 | 0.08 | 261 | 0 | 0.364 | 1 | 1 | cs | TRUE
58 | LV_4010-5_0_4_line_58 |  | 49 | 50 | 0.0085493 | 0.125 | 0.08 | 261 | 0 | 0.364 | 1 | 1 | cs | TRUE
59 | LV_4010-5_0_4_line_59 |  | 50 | 67 | 0.024083 | 0.125 | 0.08 | 261 | 0 | 0.364 | 1 | 1 | cs | TRUE
60 | LV_4010-5_0_4_line_60 |  | 52 | 81 | 0.029338 | 0.125 | 0.08 | 261 | 0 | 0.364 | 1 | 1 | cs | TRUE
61 | LV_4010-5_0_4_line_61 |  | 53 | 54 | 0.0038549 | 0.125 | 0.08 | 261 | 0 | 0.364 | 1 | 1 | cs | TRUE
62 | LV_4010-5_0_4_line_62 |  | 53 | 55 | 0.01953 | 0.125 | 0.08 | 261 | 0 | 0.364 | 1 | 1 | cs | TRUE
63 | LV_4010-5_0_4_line_63 |  | 55 | 56 | 0.0044715 | 0.125 | 0.08 | 261 | 0 | 0.364 | 1 | 1 | cs | TRUE
64 | LV_4010-5_0_4_line_64 |  | 56 | 57 | 0.020193 | 0.125 | 0.08 | 261 | 0 | 0.364 | 1 | 1 | cs | TRUE
65 | LV_4010-5_0_4_line_65 |  | 57 | 58 | 0.0028934 | 0.125 | 0.08 | 261 | 0 | 0.364 | 1 | 1 | cs | TRUE
66 | LV_4010-5_0_4_line_66 |  | 58 | 59 | 0.017063 | 0.125 | 0.08 | 261 | 0 | 0.364 | 1 | 1 | cs | TRUE
67 | LV_4010-5_0_4_line_67 |  | 59 | 60 | 0.014107 | 0.125 | 0.08 | 261 | 0 | 0.364 | 1 | 1 | cs | TRUE
68 | LV_4010-5_0_4_line_68 |  | 60 | 61 | 0.040253 | 0.125 | 0.08 | 261 | 0 | 0.364 | 1 | 3 | cs | TRUE
69 | LV_4010-5_0_4_line_69 |  | 61 | 62 | 0.016296 | 0.125 | 0.08 | 261 | 0 | 0.364 | 1 | 3 | cs | TRUE
70 | LV_4010-5_0_4_line_70 |  | 62 | 68 | 0.032071 | 0.125 | 0.08 | 261 | 0 | 0.364 | 1 | 3 | cs | TRUE
71 | LV_4010-5_0_4_line_71 |  | 62 | 69 | 0.02102 | 0.125 | 0.08 | 261 | 0 | 0.364 | 1 | 1 | cs | TRUE
72 | LV_4010-5_0_4_line_72 |  | 63 | 70 | 0.031593 | 0.125 | 0.08 | 261 | 0 | 0.364 | 1 | 3 | cs | TRUE
73 | LV_4010-5_0_4_line_73 |  | 64 | 129 | 0.026552 | 0.125 | 0.08 | 261 | 0 | 0.364 | 1 | 1 | cs | TRUE
74 | LV_4010-5_0_4_line_74 |  | 66 | 119 | 0.032048 | 0.125 | 0.08 | 261 | 0 | 0.364 | 1 | 1 | cs | TRUE
75 | LV_4010-5_0_4_line_75 |  | 67 | 124 | 0.022384 | 0.125 | 0.08 | 261 | 0 | 0.364 | 1 | 1 | cs | TRUE
76 | LV_4010-5_0_4_line_76 |  | 68 | 88 | 0.022914 | 0.125 | 0.08 | 261 | 0 | 0.364 | 1 | 3 | cs | TRUE
77 | LV_4010-5_0_4_line_77 |  | 68 | 87 | 0.043681 | 0.125 | 0.08 | 261 | 0 | 0.364 | 1 | 1 | cs | TRUE
78 | LV_4010-5_0_4_line_78 |  | 69 | 74 | 0.017738 | 0.125 | 0.08 | 261 | 0 | 0.364 | 1 | 1 | cs | TRUE
79 | LV_4010-5_0_4_line_79 |  | 71 | 72 | 0.0057505 | 0.125 | 0.08 | 261 | 0 | 0.364 | 1 | 1 | cs | TRUE
80 | LV_4010-5_0_4_line_80 |  | 71 | 73 | 0.027819 | 0.125 | 0.08 | 261 | 0 | 0.364 | 1 | 1 | cs | TRUE
81 | LV_4010-5_0_4_line_81 |  | 72 | 74 | 0.023045 | 0.125 | 0.08 | 261 | 0 | 0.364 | 1 | 1 | cs | TRUE
82 | LV_4010-5_0_4_line_82 |  | 73 | 75 | 0.082025 | 0.125 | 0.08 | 261 | 0 | 0.364 | 1 | 1 | cs | TRUE
83 | LV_4010-5_0_4_line_83 |  | 75 | 76 | 0.023702 | 0.125 | 0.08 | 261 | 0 | 0.364 | 1 | 1 | cs | TRUE
84 | LV_4010-5_0_4_line_84 |  | 76 | 81 | 0.009025 | 0.125 | 0.08 | 261 | 0 | 0.364 | 1 | 1 | cs | TRUE
85 | LV_4010-5_0_4_line_85 |  | 77 | 78 | 0.032401 | 0.125 | 0.08 | 261 | 0 | 0.364 | 1 | 1 | cs | TRUE
86 | LV_4010-5_0_4_line_86 |  | 77 | 79 | 0.006312 | 0.125 | 0.08 | 261 | 0 | 0.364 | 1 | 1 | cs | TRUE
87 | LV_4010-5_0_4_line_87 |  | 78 | 80 | 0.016814 | 0.125 | 0.08 | 261 | 0 | 0.364 | 1 | 1 | cs | TRUE
88 | LV_4010-5_0_4_line_88 |  | 80 | 82 | 0.013384 | 0.125 | 0.08 | 261 | 0 | 0.364 | 1 | 1 | cs | TRUE
89 | LV_4010-5_0_4_line_89 |  | 82 | 83 | 0.017071 | 0.125 | 0.08 | 261 | 0 | 0.364 | 1 | 1 | cs | TRUE
90 | LV_4010-5_0_4_line_90 |  | 83 | 92 | 0.016188 | 0.125 | 0.08 | 261 | 0 | 0.364 | 1 | 1 | cs | TRUE
91 | LV_4010-5_0_4_line_91 |  | 84 | 85 | 0.003378 | 0.125 | 0.08 | 261 | 0 | 0.364 | 1 | 1 | cs | TRUE
92 | LV_4010-5_0_4_line_92 |  | 84 | 86 | 0.031502 | 0.125 | 0.08 | 261 | 0 | 0.364 | 1 | 1 | cs | TRUE
93 | LV_4010-5_0_4_line_93 |  | 86 | 94 | 0.0045561 | 0.125 | 0.08 | 261 | 0 | 0.364 | 1 | 1 | cs | TRUE
94 | LV_4010-5_0_4_line_94 |  | 86 | 91 | 0.017135 | 0.125 | 0.08 | 261 | 0 | 0.364 | 1 | 1 | cs | TRUE
95 | LV_4010-5_0_4_line_95 |  | 88 | 89 | 0.03168 | 0.125 | 0.08 | 261 | 0 | 0.364 | 1 | 3 | cs | TRUE
96 | LV_4010-5_0_4_line_96 |  | 88 | 90 | 0.014822 | 0.125 | 0.08 | 261 | 0 | 0.364 | 1 | 1 | cs | TRUE
97 | LV_4010-5_0_4_line_97 |  | 89 | 96 | 0.019619 | 0.125 | 0.08 | 261 | 0 | 0.364 | 1 | 1 | cs | TRUE
98 | LV_4010-5_0_4_line_98 |  | 92 | 97 | 0.014085 | 0.125 | 0.08 | 261 | 0 | 0.364 | 1 | 1 | cs | TRUE
99 | LV_4010-5_0_4_line_99 |  | 93 | 94 | 0.004917 | 0.125 | 0.08 | 261 | 0 | 0.364 | 1 | 1 | cs | TRUE
100 | LV_4010-5_0_4_line_100 |  | 93 | 95 | 0.015378 | 0.125 | 0.08 | 261 | 0 | 0.364 | 1 | 1 | cs | TRUE
101 | LV_4010-5_0_4_line_101 |  | 95 | 99 | 0.022362 | 0.125 | 0.08 | 261 | 0 | 0.364 | 1 | 1 | cs | TRUE
102 | LV_4010-5_0_4_line_102 |  | 95 | 100 | 0.018143 | 0.125 | 0.08 | 261 | 0 | 0.364 | 1 | 1 | cs | TRUE
103 | LV_4010-5_0_4_line_103 |  | 96 | 115 | 0.026324 | 0.125 | 0.08 | 261 | 0 | 0.364 | 1 | 1 | cs | TRUE
104 | LV_4010-5_0_4_line_104 |  | 97 | 98 | 0.0098125 | 0.125 | 0.08 | 261 | 0 | 0.364 | 1 | 1 | cs | TRUE
105 | LV_4010-5_0_4_line_105 |  | 98 | 102 | 0.013136 | 0.125 | 0.08 | 261 | 0 | 0.364 | 1 | 1 | cs | TRUE
106 | LV_4010-5_0_4_line_106 |  | 98 | 101 | 0.020876 | 0.125 | 0.08 | 261 | 0 | 0.364 | 1 | 1 | cs | TRUE
107 | LV_4010-5_0_4_line_107 |  | 99 | 104 | 0.013033 | 0.125 | 0.08 | 261 | 0 | 0.364 | 1 | 1 | cs | TRUE
108 | LV_4010-5_0_4_line_108 |  | 100 | 103 | 0.027353 | 0.125 | 0.08 | 261 | 0 | 0.364 | 1 | 1 | cs | TRUE
109 | LV_4010-5_0_4_line_109 |  | 102 | 103 | 0.012043 | 0.125 | 0.08 | 261 | 0 | 0.364 | 1 | 1 | cs | TRUE
110 | LV_4010-5_0_4_line_110 |  | 103 | 105 | 0.01097 | 0.125 | 0.08 | 261 | 0 | 0.364 | 1 | 1 | cs | TRUE
111 | LV_4010-5_0_4_line_111 |  | 104 | 108 | 0.018516 | 0.125 | 0.08 | 261 | 0 | 0.364 | 1 | 1 | cs | TRUE
112 | LV_4010-5_0_4_line_112 |  | 105 | 106 | 0.012363 | 0.125 | 0.08 | 261 | 0 | 0.364 | 1 | 1 | cs | TRUE
113 | LV_4010-5_0_4_line_113 |  | 106 | 109 | 0.0042545 | 0.125 | 0.08 | 261 | 0 | 0.364 | 1 | 1 | cs | TRUE
114 | LV_4010-5_0_4_line_114 |  | 106 | 107 | 0.017285 | 0.125 | 0.08 | 261 | 0 | 0.364 | 1 | 1 | cs | TRUE
115 | LV_4010-5_0_4_line_115 |  | 108 | 110 | 0.01242 | 0.125 | 0.08 | 261 | 0 | 0.364 | 1 | 1 | cs | TRUE
116 | LV_4010-5_0_4_line_116 |  | 108 | 111 | 0.040831 | 0.125 | 0.08 | 261 | 0 | 0.364 | 1 | 1 | cs | TRUE
117 | LV_4010-5_0_4_line_117 |  | 109 | 117 | 0.021777 | 0.125 | 0.08 | 261 | 0 | 0.364 | 1 | 1 | cs | TRUE
118 | LV_4010-5_0_4_line_118 |  | 110 | 112 | 0.0054176 | 0.125 | 0.08 | 261 | 0 | 0.364 | 1 | 1 | cs | TRUE
119 | LV_4010-5_0_4_line_119 |  | 112 | 116 | 0.020283 | 0.125 | 0.08 | 261 | 0 | 0.364 | 1 | 1 | cs | TRUE
120 | LV_4010-5_0_4_line_120 |  | 113 | 114 | 0.01901 | 0.125 | 0.08 | 261 | 0 | 0.364 | 1 | 1 | cs | TRUE
121 | LV_4010-5_0_4_line_121 |  | 113 | 115 | 0.024471 | 0.125 | 0.08 | 261 | 0 | 0.364 | 1 | 1 | cs | TRUE
122 | LV_4010-5_0_4_line_122 |  | 114 | 118 | 0.024505 | 0.125 | 0.08 | 261 | 0 | 0.364 | 1 | 1 | cs | TRUE
123 | LV_4010-5_0_4_line_123 |  | 115 | 117 | 0.017819 | 0.125 | 0.08 | 261 | 0 | 0.364 | 1 | 1 | cs | TRUE
124 | LV_4010-5_0_4_line_124 |  | 118 | 127 | 0.030151 | 0.125 | 0.08 | 261 | 0 | 0.364 | 1 | 1 | cs | TRUE
125 | LV_4010-5_0_4_line_125 |  | 119 | 120 | 0.019258 | 0.125 | 0.08 | 261 | 0 | 0.364 | 1 | 1 | cs | TRUE
126 | LV_4010-5_0_4_line_126 |  | 121 | 122 | 0.0080352 | 0.125 | 0.08 | 261 | 0 | 0.364 | 1 | 3 | cs | TRUE
127 | LV_4010-5_0_4_line_127 |  | 121 | 123 | 0.017569 | 0.125 | 0.08 | 261 | 0 | 0.364 | 1 | 3 | cs | TRUE
128 | LV_4010-5_0_4_line_128 |  | 123 | 126 | 0.018656 | 0.125 | 0.08 | 261 | 0 | 0.364 | 1 | 3 | cs | TRUE
129 | LV_4010-5_0_4_line_129 |  | 125 | 128 | 0.021154 | 0.125 | 0.08 | 261 | 0 | 0.364 | 1 | 1 | cs | TRUE
130 | LV_4010-5_0_4_line_130 |  | 129 | 130 | 0.0094097 | 0.125 | 0.08 | 261 | 0 | 0.364 | 1 | 1 | cs | TRUE
131 | LV_4010-5_0_4_line_131 |  | 130 | 131 | 0.0093493 | 0.125 | 0.08 | 261 | 0 | 0.364 | 1 | 1 | cs | TRUE
132 | LV_4010-5_0_4_line_132 |  | 132 | 133 | 0.016186 | 0.125 | 0.08 | 261 | 0 | 0.364 | 1 | 1 | cs | TRUE
133 | LV_4010-5_0_4_line_133 |  | 133 | 134 | 0.019285 | 0.125 | 0.08 | 261 | 0 | 0.364 | 1 | 1 | cs | TRUE
134 | LV_4010-5_0_4_line_134 |  | 134 | 135 | 0.0069156 | 0.125 | 0.08 | 261 | 0 | 0.364 | 1 | 1 | cs | TRUE
135 | LV_4010-5_0_4_line_135 |  | 135 | 136 | 0.0082986 | 0.125 | 0.08 | 261 | 0 | 0.364 | 1 | 1 | cs | TRUE

## trafo
| name | std_type | hv_bus | lv_bus | sn_mva | vn_hv_kv | vn_lv_kv | vk_percent | vkr_percent | pfe_kw | i0_percent | shift_degree | tap_side | tap_neutral | tap_min | tap_max | tap_step_percent | tap_step_degree | tap_pos | tap_phase_shifter | parallel | df | in_service
0 | LV_4010-5_0_4_trafo_110 | 0.63 MVA 20/0.4 kV | 137 | 27 | 0.63 | 20 | 0.4 | 6 | 1.206 | 1.65 | 0.2619 | 150 | hv | 0 | -2 | 2 | 2.5 | 0 | 0 | FALSE | 1 | 1 | TRUE

## line_geodata
| x0 | y0 | x1 | y1 | x2 | y2 | x3 | y3 | x4 | y4 | x5 | y5 | x6 | y6 | x7 | y7 | x8 | y8 | x9 | y9 | x10 | y10 | x11 | y11 | x12 | y12
0 | 2645724.5759 | 1245566.9268 | 2645764.8204 | 1245548.0093
1 | 2645740.8886 | 1245600.03 | 2645724.5759 | 1245566.9268
2 | 2645740.8886 | 1245600.03 | 2645733.5062 | 1245606.0771 | 2645721.968 | 1245615.1498
3 | 2645706.2283 | 1245631.217 | 2645721.968 | 1245615.1498
4 | 2645782.4291 | 1245664.1594 | 2645828.0899 | 1245644.6544 | 2645849.5975 | 1245636.0846
5 | 2645782.4291 | 1245664.1594 | 2645788.1775 | 1245674.0436
6 | 2645650.6261 | 1245632.9792 | 2645638.8528 | 1245644.1628 | 2645636.9391 | 1245642.5025
7 | 2645650.6261 | 1245632.9792 | 2645657.432 | 1245639.0134
8 | 2645636.9391 | 1245642.5025 | 2645624.6314 | 1245654.5829
9 | 2645657.432 | 1245639.0134 | 2645656.4475 | 1245640.2955 | 2645670.6803 | 1245655.0815
10 | 2645657.432 | 1245639.0134 | 2645669.4388 | 1245627.0839
11 | 2645677.0204 | 1245619.5511 | 2645681.8796 | 1245614.4629
12 | 2645677.0204 | 1245619.5511 | 2645669.4388 | 1245627.0839
13 | 2645677.0204 | 1245619.5511 | 2645679.6003 | 1245622.0171 | 2645706.2283 | 1245631.217
14 | 2645586.5113 | 1245650.2758 | 2645599.7783 | 1245636.4129
15 | 2645599.7783 | 1245636.4129 | 2645593.0688 | 1245628.6562 | 2645591.1463 | 1245624.9103
16 | 2645556.0173 | 1245644.7269 | 2645573.8559 | 1245663.1983 | 2645586.5113 | 1245650.2758
17 | 2645585.3312 | 1245613.5229 | 2645587.0992 | 1245617.0249 | 2645591.1463 | 1245624.9103
18 | 2645690.3624 | 1245666.6184 | 2645704.2624 | 1245680.4568 | 2645716.0868 | 1245692.0666
19 | 2645690.3624 | 1245666.6184 | 2645684.6862 | 1245662.0494
20 | 2645723.2346 | 1245699.7824 | 2645716.0868 | 1245692.0666
21 | 2645716.0868 | 1245692.0666 | 2645739.884 | 1245673.3932
22 | 2645670.6803 | 1245655.0815 | 2645680.9768 | 1245664.9895 | 2645684.6862 | 1245662.0494
23 | 2645734.3997 | 1245691.0626 | 2645727.0986 | 1245696.3877 | 2645723.2346 | 1245699.7824
24 | 2645734.3997 | 1245691.0626 | 2645748.1663 | 1245717.2861
25 | 2645723.2346 | 1245699.7824 | 2645716.4043 | 1245705.7671 | 2645713.6749 | 1245710.0458
26 | 2645762.8681 | 1245703.5347 | 2645748.1663 | 1245717.2861
27 | 2645748.1663 | 1245717.2861 | 2645760.6667 | 1245741.0949
28 | 2645762.8681 | 1245703.5347 | 2645771.6368 | 1245713.6312
29 | 2645771.6368 | 1245713.6312 | 2645786.4866 | 1245706.1741 | 2645786.746 | 1245706.2742
30 | 2645788.1775 | 1245674.0436 | 2645803.2621 | 1245699.9887
31 | 2645806.5411 | 1245705.6285 | 2645803.2621 | 1245699.9887
32 | 2645666.534 | 1245733.4238 | 2645661.3233 | 1245730.2149 | 2645644.2125 | 1245713.292
33 | 2645666.534 | 1245733.4238 | 2645670.4773 | 1245735.4221 | 2645689.421 | 1245753.5354
34 | 2645631.3551 | 1245700.5759 | 2645644.2125 | 1245713.292
35 | 2645689.421 | 1245753.5354 | 2645692.0699 | 1245748.6562
36 | 2645681.1598 | 1245768.7597 | 2645689.421 | 1245753.5354
37 | 2645631.3551 | 1245700.5759 | 2645634.4312 | 1245691.5602
38 | 2645690.1037 | 1245894.9197 | 2645710.6737 | 1245876.846
39 | 2645731.0811 | 1245858.9151 | 2645710.6737 | 1245876.846
40 | 2645731.0811 | 1245858.9151 | 2645731.4429 | 1245852.1578 | 2645721.8467 | 1245841.6185
41 | 2645606.6175 | 1245968.2745 | 2645619.2748 | 1245957.1533
42 | 2645579.6655 | 1245953.2575 | 2645599.0345 | 1245974.9429 | 2645606.6175 | 1245968.2745
43 | 2645703.264 | 1245821.2095 | 2645721.8467 | 1245841.6185
44 | 2645579.6655 | 1245953.2575 | 2645609.9256 | 1245926.1275 | 2645622.1869 | 1245913.3021 | 2645620.5924 | 1245896.6677
45 | 2645579.6655 | 1245953.2575 | 2645562.3426 | 1245928.0491
46 | 2645690.5709 | 1245807.2688 | 2645703.264 | 1245821.2095
47 | 2645832.2079 | 1245771.6927 | 2645848.7845 | 1245755.8324
48 | 2645832.2079 | 1245771.6927 | 2645802.5818 | 1245796.4009
49 | 2645848.7845 | 1245755.8324 | 2645864.7883 | 1245741.4206
50 | 2645848.7845 | 1245755.8324 | 2645833.9042 | 1245741.9808
51 | 2645795.5128 | 1245802.2964 | 2645802.5818 | 1245796.4009
52 | 2645728.7206 | 1245813.2999 | 2645705.6102 | 1245792.8195
53 | 2645728.7206 | 1245813.2999 | 2645739.652 | 1245795.8045
54 | 2645705.6102 | 1245792.8195 | 2645703.6787 | 1245790.9189
55 | 2645705.6102 | 1245792.8195 | 2645703.4564 | 1245794.8709 | 2645693.8101 | 1245804.5586 | 2645690.5709 | 1245807.2688
56 | 2645742.6244 | 1245791.3921 | 2645740.8749 | 1245793.8473 | 2645739.652 | 1245795.8045
57 | 2645795.5128 | 1245802.2964 | 2645786.2415 | 1245789.8055
58 | 2645786.2415 | 1245789.8055 | 2645782.2673 | 1245782.2361
59 | 2645782.2673 | 1245782.2361 | 2645771.0722 | 1245760.9136
60 | 2645547.1659 | 1245903.1304 | 2645549.3409 | 1245909.1288 | 2645562.3426 | 1245928.0491
61 | 2645629.5671 | 1245862.2335 | 2645632.431 | 1245859.6531
62 | 2645646.9405 | 1245846.58 | 2645632.431 | 1245859.6531
63 | 2645646.9405 | 1245846.58 | 2645650.2625 | 1245843.5869
64 | 2645665.2643 | 1245830.0702 | 2645650.2625 | 1245843.5869
65 | 2645665.2643 | 1245830.0702 | 2645667.4139 | 1245828.1334
66 | 2645680.0905 | 1245816.7117 | 2645667.4139 | 1245828.1334
67 | 2645690.5709 | 1245807.2688 | 2645680.0905 | 1245816.7117
68 | 2645690.5709 | 1245807.2688 | 2645660.4034 | 1245780.6182
69 | 2645648.1905 | 1245769.829 | 2645660.4034 | 1245780.6182
70 | 2645626.2508 | 1245746.3781 | 2645648.1905 | 1245769.829
71 | 2645648.1905 | 1245769.829 | 2645632.952 | 1245784.3081
72 | 2645681.1598 | 1245768.7597 | 2645703.6787 | 1245790.9189
73 | 2645864.7883 | 1245741.4206 | 2645884.5192 | 1245723.6525
74 | 2645742.6244 | 1245791.3921 | 2645750.3222 | 1245780.5891 | 2645745.0869 | 1245769.8083 | 2645741.9921 | 1245763.7556
75 | 2645771.0722 | 1245760.9136 | 2645760.6667 | 1245741.0949
76 | 2645626.2508 | 1245746.3781 | 2645610.3165 | 1245729.867
77 | 2645626.2508 | 1245746.3781 | 2645594.018 | 1245775.8584
78 | 2645620.0928 | 1245796.5265 | 2645632.952 | 1245784.3081
79 | 2645599.2177 | 1245816.3612 | 2645603.3864 | 1245812.4002
80 | 2645575.8832 | 1245830.0245 | 2645590.0983 | 1245825.4528 | 2645592.3922 | 1245822.8465 | 2645599.2177 | 1245816.3612
81 | 2645620.0928 | 1245796.5265 | 2645603.3864 | 1245812.4002
82 | 2645575.8832 | 1245830.0245 | 2645582.4748 | 1245836.3793 | 2645586.0383 | 1245839.6311 | 2645594.4212 | 1245847.8342 | 2645598.952 | 1245853.9842 | 2645600.8205 | 1245858.5794 | 2645601.3411 | 1245862.5861 | 2645601.1058 | 1245866.6647 | 2645600.0342 | 1245871.4263 | 2645598.2568 | 1245875.6266 | 2645594.9157 | 1245879.8259 | 2645579.0454 | 1245890.4111 | 2645577.5209 | 1245891.1774
83 | 2645555.9093 | 1245900.7959 | 2645563.9916 | 1245897.9783 | 2645577.5209 | 1245891.1774
84 | 2645547.1659 | 1245903.1304 | 2645555.9093 | 1245900.7959
85 | 2645550.9417 | 1245828.5432 | 2645563.8559 | 1245818.2688 | 2645559.8807 | 1245813.5463 | 2645557.5574 | 1245809.1477 | 2645556.9212 | 1245804.4397
86 | 2645550.9417 | 1245828.5432 | 2645547.8577 | 1245823.0359
87 | 2645556.9212 | 1245804.4397 | 2645555.7405 | 1245799.8054 | 2645554.2302 | 1245796.7696 | 2645548.0518 | 1245790.707
88 | 2645538.4611 | 1245781.3717 | 2645540.3961 | 1245783.1988 | 2645548.0518 | 1245790.707
89 | 2645538.4611 | 1245781.3717 | 2645551.8083 | 1245770.7281
90 | 2645564.4648 | 1245760.6352 | 2645551.8083 | 1245770.7281
91 | 2645494.0306 | 1245787.4795 | 2645497.0715 | 1245785.9907
92 | 2645497.0715 | 1245785.9907 | 2645479.61 | 1245759.7395
93 | 2645479.61 | 1245759.7395 | 2645483.2031 | 1245756.9382
94 | 2645479.61 | 1245759.7395 | 2645466.0888 | 1245770.265
95 | 2645610.3165 | 1245729.867 | 2645589.0371 | 1245706.3975
96 | 2645610.3165 | 1245729.867 | 2645598.0088 | 1245738.1259
97 | 2645589.0371 | 1245706.3975 | 2645575.8593 | 1245691.8635
98 | 2645564.4648 | 1245760.6352 | 2645556.6692 | 1245748.9042
99 | 2645487.0809 | 1245753.9151 | 2645483.2031 | 1245756.9382
100 | 2645498.6645 | 1245743.7638 | 2645487.0809 | 1245753.9151
101 | 2645498.6645 | 1245743.7638 | 2645484.5344 | 1245726.3995
102 | 2645498.6645 | 1245743.7638 | 2645514.0755 | 1245734.1897
103 | 2645558.1773 | 1245672.3618 | 2645575.8593 | 1245691.8635
104 | 2645551.2383 | 1245740.7316 | 2645556.6692 | 1245748.9042
105 | 2645551.2383 | 1245740.7316 | 2645543.9717 | 1245729.7881
106 | 2645551.2383 | 1245740.7316 | 2645534.6298 | 1245753.3791
107 | 2645484.5344 | 1245726.3995 | 2645476.3073 | 1245716.2916
108 | 2645537.3098 | 1245719.7553 | 2645514.0755 | 1245734.1897
109 | 2645537.3098 | 1245719.7553 | 2645543.9717 | 1245729.7881
110 | 2645537.3098 | 1245719.7553 | 2645531.2385 | 1245710.618
111 | 2645464.6188 | 1245701.9308 | 2645476.3073 | 1245716.2916
112 | 2645524.3968 | 1245700.3212 | 2645531.2385 | 1245710.618
113 | 2645524.3968 | 1245700.3212 | 2645527.6745 | 1245697.6087
114 | 2645524.3968 | 1245700.3212 | 2645509.9319 | 1245709.7842
115 | 2645464.6188 | 1245701.9308 | 2645454.0895 | 1245708.5656
116 | 2645464.6188 | 1245701.9308 | 2645499.4404 | 1245680.6085
117 | 2645527.6745 | 1245697.6087 | 2645542.4617 | 1245685.372 | 2645544.44 | 1245683.7103
118 | 2645454.0895 | 1245708.5656 | 2645449.5054 | 1245711.4528
119 | 2645432.3425 | 1245722.2625 | 2645449.5054 | 1245711.4528
120 | 2645540.4629 | 1245655.4257 | 2645545.1754 | 1245652.6934 | 2645552.7032 | 1245648.3372 | 2645556.0173 | 1245644.7269
121 | 2645540.4629 | 1245655.4257 | 2645558.1773 | 1245672.3618
122 | 2645556.0173 | 1245644.7269 | 2645545.5607 | 1245633.9951 | 2645538.8499 | 1245627.2411
123 | 2645558.1773 | 1245672.3618 | 2645547.7083 | 1245680.9649 | 2645544.44 | 1245683.7103
124 | 2645538.8499 | 1245627.2411 | 2645517.5985 | 1245605.8532
125 | 2645741.9921 | 1245763.7556 | 2645735.7838 | 1245751.6134 | 2645732.8986 | 1245746.7901
126 | 2645709.3536 | 1245716.8201 | 2645713.6749 | 1245710.0458
127 | 2645709.3536 | 1245716.8201 | 2645700.971 | 1245732.2606
128 | 2645692.0699 | 1245748.6562 | 2645700.971 | 1245732.2606
129 | 2645806.5411 | 1245705.6285 | 2645795.5781 | 1245709.6799 | 2645786.746 | 1245706.2742
130 | 2645891.2169 | 1245717.0679 | 2645889.1205 | 1245719.5089 | 2645884.5192 | 1245723.6525
131 | 2645891.2169 | 1245717.0679 | 2645897.314 | 1245709.9803
132 | 2645585.3312 | 1245613.5229 | 2645578.0365 | 1245599.0736
133 | 2645569.3451 | 1245581.8579 | 2645578.0365 | 1245599.0736
134 | 2645569.3451 | 1245581.8579 | 2645566.2284 | 1245575.6844
135 | 2645562.4885 | 1245568.2763 | 2645566.2284 | 1245575.6844

## bus_geodata
| x | y | coords
0 | 2645764.8204 | 1245548.0093
1 | 2645724.5759 | 1245566.9268
2 | 2645740.8886 | 1245600.03
3 | 2645721.968 | 1245615.1498
4 | 2645849.5975 | 1245636.0846
5 | 2645782.4291 | 1245664.1594
6 | 2645650.6262 | 1245632.9792
7 | 2645636.9391 | 1245642.5025
8 | 2645657.432 | 1245639.0134
9 | 2645681.8796 | 1245614.4629
10 | 2645677.0204 | 1245619.5511
11 | 2645599.7783 | 1245636.4129
12 | 2645586.5113 | 1245650.2758
13 | 2645591.1463 | 1245624.9103
14 | 2645706.2283 | 1245631.217
15 | 2645690.3624 | 1245666.6184
16 | 2645716.0868 | 1245692.0666
17 | 2645684.6862 | 1245662.0494
18 | 2645669.4388 | 1245627.0839
19 | 2645734.3997 | 1245691.0626
20 | 2645723.2346 | 1245699.7824
21 | 2645748.1663 | 1245717.2861
22 | 2645762.8681 | 1245703.5347
23 | 2645771.6368 | 1245713.6312
24 | 2645788.1775 | 1245674.0436
25 | 2645803.2621 | 1245699.9887
26 | 2645739.884 | 1245673.3932
27 | 2645666.534 | 1245733.4238
28 | 2645644.2125 | 1245713.292
29 | 2645689.421 | 1245753.5354
30 | 2645670.6803 | 1245655.0815
31 | 2645634.4312 | 1245691.5602
32 | 2645631.3551 | 1245700.5759
33 | 2645624.6314 | 1245654.5829
34 | 2645690.1037 | 1245894.9197
35 | 2645710.6737 | 1245876.846
36 | 2645731.0811 | 1245858.9151
37 | 2645619.2748 | 1245957.1533
38 | 2645606.6175 | 1245968.2745
39 | 2645721.8467 | 1245841.6185
40 | 2645579.6655 | 1245953.2575
41 | 2645703.264 | 1245821.2095
42 | 2645832.2079 | 1245771.6927
43 | 2645848.7845 | 1245755.8324
44 | 2645802.5818 | 1245796.4009
45 | 2645728.7206 | 1245813.2999
46 | 2645705.6102 | 1245792.8195
47 | 2645739.652 | 1245795.8045
48 | 2645795.5128 | 1245802.2964
49 | 2645786.2415 | 1245789.8055
50 | 2645782.2673 | 1245782.2361
51 | 2645620.5924 | 1245896.6677
52 | 2645562.3426 | 1245928.0491
53 | 2645632.431 | 1245859.6531
54 | 2645629.5671 | 1245862.2335
55 | 2645646.9405 | 1245846.58
56 | 2645650.2625 | 1245843.5869
57 | 2645665.2643 | 1245830.0702
58 | 2645667.4139 | 1245828.1334
59 | 2645680.0905 | 1245816.7117
60 | 2645690.5709 | 1245807.2688
61 | 2645660.4034 | 1245780.6182
62 | 2645648.1905 | 1245769.829
63 | 2645703.6787 | 1245790.9189
64 | 2645864.7883 | 1245741.4206
65 | 2645833.9042 | 1245741.9808
66 | 2645742.6244 | 1245791.3921
67 | 2645771.0722 | 1245760.9136
68 | 2645626.2508 | 1245746.3781
69 | 2645632.952 | 1245784.3081
70 | 2645681.1598 | 1245768.7597
71 | 2645599.2177 | 1245816.3612
72 | 2645603.3864 | 1245812.4002
73 | 2645575.8832 | 1245830.0245
74 | 2645620.0928 | 1245796.5265
75 | 2645577.5209 | 1245891.1774
76 | 2645555.9093 | 1245900.7959
77 | 2645550.9417 | 1245828.5432
78 | 2645556.9212 | 1245804.4397
79 | 2645547.8577 | 1245823.0359
80 | 2645548.0518 | 1245790.707
81 | 2645547.1659 | 1245903.1304
82 | 2645538.4611 | 1245781.3717
83 | 2645551.8083 | 1245770.7281
84 | 2645497.0715 | 1245785.9907
85 | 2645494.0306 | 1245787.4795
86 | 2645479.61 | 1245759.7395
87 | 2645594.018 | 1245775.8584
88 | 2645610.3165 | 1245729.867
89 | 2645589.0371 | 1245706.3975
90 | 2645598.0088 | 1245738.1259
91 | 2645466.0888 | 1245770.265
92 | 2645564.4648 | 1245760.6352
93 | 2645487.0809 | 1245753.9151
94 | 2645483.2031 | 1245756.9382
95 | 2645498.6645 | 1245743.7638
96 | 2645575.8593 | 1245691.8635
97 | 2645556.6692 | 1245748.9042
98 | 2645551.2383 | 1245740.7316
99 | 2645484.5344 | 1245726.3995
100 | 2645514.0755 | 1245734.1897
101 | 2645534.6298 | 1245753.3791
102 | 2645543.9717 | 1245729.7881
103 | 2645537.3098 | 1245719.7553
104 | 2645476.3073 | 1245716.2916
105 | 2645531.2385 | 1245710.618
106 | 2645524.3968 | 1245700.3212
107 | 2645509.9319 | 1245709.7842
108 | 2645464.6188 | 1245701.9308
109 | 2645527.6745 | 1245697.6087
110 | 2645454.0895 | 1245708.5656
111 | 2645499.4404 | 1245680.6085
112 | 2645449.5054 | 1245711.4528
113 | 2645540.4629 | 1245655.4257
114 | 2645556.0173 | 1245644.7269
115 | 2645558.1773 | 1245672.3618
116 | 2645432.3425 | 1245722.2625
117 | 2645544.44 | 1245683.7103
118 | 2645538.8499 | 1245627.2411
119 | 2645741.9921 | 1245763.7556
120 | 2645732.8986 | 1245746.7901
121 | 2645709.3536 | 1245716.8201
122 | 2645713.6749 | 1245710.0458
123 | 2645700.971 | 1245732.2606
124 | 2645760.6667 | 1245741.0949
125 | 2645786.746 | 1245706.2742
126 | 2645692.0699 | 1245748.6562
127 | 2645517.5985 | 1245605.8532
128 | 2645806.5411 | 1245705.6285
129 | 2645884.5192 | 1245723.6525
130 | 2645891.2169 | 1245717.0679
131 | 2645897.314 | 1245709.9803
132 | 2645585.3312 | 1245613.5229
133 | 2645578.0365 | 1245599.0736
134 | 2645569.3451 | 1245581.8579
135 | 2645566.2284 | 1245575.6844
136 | 2645562.4885 | 1245568.2763
137 | 2645689.421 | 1245753.5354

## line_std_types
| c_nf_per_km | r_ohm_per_km | x_ohm_per_km | max_i_ka | type | q_mm2 | alpha | voltage_rating
NAYY 4x50 SE | 210 | 0.642 | 0.083 | 0.142 | cs | 50 | 0.00403 | LV
NAYY 4x120 SE | 264 | 0.225 | 0.08 | 0.242 | cs | 120 | 0.00403 | LV
NAYY 4x150 SE | 261 | 0.208 | 0.08 | 0.27 | cs | 150 | 0.00403 | LV
NA2XS2Y 1x95 RM/25 12/20 kV | 216 | 0.313 | 0.132 | 0.252 | cs | 95 | 0.00403 | MV
NA2XS2Y 1x185 RM/25 12/20 kV | 273 | 0.161 | 0.117 | 0.362 | cs | 185 | 0.00403 | MV
NA2XS2Y 1x240 RM/25 12/20 kV | 304 | 0.122 | 0.112 | 0.421 | cs | 240 | 0.00403 | MV
NA2XS2Y 1x95 RM/25 6/10 kV | 315 | 0.313 | 0.123 | 0.249 | cs | 95 | 0.00403 | MV
NA2XS2Y 1x185 RM/25 6/10 kV | 406 | 0.161 | 0.11 | 0.358 | cs | 185 | 0.00403 | MV
NA2XS2Y 1x240 RM/25 6/10 kV | 456 | 0.122 | 0.105 | 0.416 | cs | 240 | 0.00403 | MV
NA2XS2Y 1x150 RM/25 12/20 kV | 250 | 0.206 | 0.116 | 0.319 | cs | 150 | 0.00403 | MV
NA2XS2Y 1x120 RM/25 12/20 kV | 230 | 0.253 | 0.119 | 0.283 | cs | 120 | 0.00403 | MV
NA2XS2Y 1x70 RM/25 12/20 kV | 190 | 0.443 | 0.132 | 0.22 | cs | 70 | 0.00403 | MV
NA2XS2Y 1x150 RM/25 6/10 kV | 360 | 0.206 | 0.11 | 0.315 | cs | 150 | 0.00403 | MV
NA2XS2Y 1x120 RM/25 6/10 kV | 340 | 0.253 | 0.113 | 0.28 | cs | 120 | 0.00403 | MV
NA2XS2Y 1x70 RM/25 6/10 kV | 280 | 0.443 | 0.123 | 0.217 | cs | 70 | 0.00403 | MV
N2XS(FL)2Y 1x120 RM/35 64/110 kV | 112 | 0.153 | 0.166 | 0.366 | cs | 120 | 0.00393 | HV
N2XS(FL)2Y 1x185 RM/35 64/110 kV | 125 | 0.099 | 0.156 | 0.457 | cs | 185 | 0.00393 | HV
N2XS(FL)2Y 1x240 RM/35 64/110 kV | 135 | 0.075 | 0.149 | 0.526 | cs | 240 | 0.00393 | HV
N2XS(FL)2Y 1x300 RM/35 64/110 kV | 144 | 0.06 | 0.144 | 0.588 | cs | 300 | 0.00393 | HV
15-AL1/3-ST1A 0.4 | 11 | 1.8769 | 0.35 | 0.105 | ol | 16 | 0.00403 | LV
24-AL1/4-ST1A 0.4 | 11.25 | 1.2012 | 0.335 | 0.14 | ol | 24 | 0.00403 | LV
48-AL1/8-ST1A 0.4 | 12.2 | 0.5939 | 0.3 | 0.21 | ol | 48 | 0.00403 | LV
94-AL1/15-ST1A 0.4 | 13.2 | 0.306 | 0.29 | 0.35 | ol | 94 | 0.00403 | LV
34-AL1/6-ST1A 10.0 | 9.7 | 0.8342 | 0.36 | 0.17 | ol | 34 | 0.00403 | MV
48-AL1/8-ST1A 10.0 | 10.1 | 0.5939 | 0.35 | 0.21 | ol | 48 | 0.00403 | MV
70-AL1/11-ST1A 10.0 | 10.4 | 0.4132 | 0.339 | 0.29 | ol | 70 | 0.00403 | MV
94-AL1/15-ST1A 10.0 | 10.75 | 0.306 | 0.33 | 0.35 | ol | 94 | 0.00403 | MV
122-AL1/20-ST1A 10.0 | 11.1 | 0.2376 | 0.323 | 0.41 | ol | 122 | 0.00403 | MV
149-AL1/24-ST1A 10.0 | 11.25 | 0.194 | 0.315 | 0.47 | ol | 149 | 0.00403 | MV
34-AL1/6-ST1A 20.0 | 9.15 | 0.8342 | 0.382 | 0.17 | ol | 34 | 0.00403 | MV
48-AL1/8-ST1A 20.0 | 9.5 | 0.5939 | 0.372 | 0.21 | ol | 48 | 0.00403 | MV
70-AL1/11-ST1A 20.0 | 9.7 | 0.4132 | 0.36 | 0.29 | ol | 70 | 0.00403 | MV
94-AL1/15-ST1A 20.0 | 10 | 0.306 | 0.35 | 0.35 | ol | 94 | 0.00403 | MV
122-AL1/20-ST1A 20.0 | 10.3 | 0.2376 | 0.344 | 0.41 | ol | 122 | 0.00403 | MV
149-AL1/24-ST1A 20.0 | 10.5 | 0.194 | 0.337 | 0.47 | ol | 149 | 0.00403 | MV
184-AL1/30-ST1A 20.0 | 10.75 | 0.1571 | 0.33 | 0.535 | ol | 184 | 0.00403 | MV
243-AL1/39-ST1A 20.0 | 11 | 0.1188 | 0.32 | 0.645 | ol | 243 | 0.00403 | MV
48-AL1/8-ST1A 110.0 | 8 | 0.5939 | 0.46 | 0.21 | ol | 48 | 0.00403 | HV
70-AL1/11-ST1A 110.0 | 8.4 | 0.4132 | 0.45 | 0.29 | ol | 70 | 0.00403 | HV
94-AL1/15-ST1A 110.0 | 8.65 | 0.306 | 0.44 | 0.35 | ol | 94 | 0.00403 | HV
122-AL1/20-ST1A 110.0 | 8.5 | 0.2376 | 0.43 | 0.41 | ol | 122 | 0.00403 | HV
149-AL1/24-ST1A 110.0 | 8.75 | 0.194 | 0.41 | 0.47 | ol | 149 | 0.00403 | HV
184-AL1/30-ST1A 110.0 | 8.8 | 0.1571 | 0.4 | 0.535 | ol | 184 | 0.00403 | HV
243-AL1/39-ST1A 110.0 | 9 | 0.1188 | 0.39 | 0.645 | ol | 243 | 0.00403 | HV
305-AL1/39-ST1A 110.0 | 9.2 | 0.0949 | 0.38 | 0.74 | ol | 305 | 0.00403 | HV
490-AL1/64-ST1A 110.0 | 9.75 | 0.059 | 0.37 | 0.96 | ol | 490 | 0.00403 | HV
679-AL1/86-ST1A 110.0 | 9.95 | 0.042 | 0.36 | 1.15 | ol | 679 | 0.00403 | HV
490-AL1/64-ST1A 220.0 | 10 | 0.059 | 0.285 | 0.96 | ol | 490 | 0.00403 | HV
679-AL1/86-ST1A 220.0 | 11.7 | 0.042 | 0.275 | 1.15 | ol | 679 | 0.00403 | HV
490-AL1/64-ST1A 380.0 | 11 | 0.059 | 0.253 | 0.96 | ol | 490 | 0.00403 | HV
679-AL1/86-ST1A 380.0 | 14.6 | 0.042 | 0.25 | 1.15 | ol | 679 | 0.00403 | HV

## trafo_std_types
| i0_percent | pfe_kw | vkr_percent | sn_mva | vn_lv_kv | vn_hv_kv | vk_percent | shift_degree | vector_group | tap_side | tap_neutral | tap_min | tap_max | tap_step_degree | tap_step_percent | tap_phase_shifter
160 MVA 380/110 kV | 0.06 | 60 | 0.25 | 160 | 110 | 380 | 12.2 | 0 | Yy0 | hv | 0 | -9 | 9 | 0 | 1.5 | FALSE
100 MVA 220/110 kV | 0.06 | 55 | 0.26 | 100 | 110 | 220 | 12 | 0 | Yy0 | hv | 0 | -9 | 9 | 0 | 1.5 | FALSE
63 MVA 110/20 kV | 0.04 | 22 | 0.32 | 63 | 20 | 110 | 18 | 150 | YNd5 | hv | 0 | -9 | 9 | 0 | 1.5 | FALSE
40 MVA 110/20 kV | 0.05 | 18 | 0.34 | 40 | 20 | 110 | 16.2 | 150 | YNd5 | hv | 0 | -9 | 9 | 0 | 1.5 | FALSE
25 MVA 110/20 kV | 0.07 | 14 | 0.41 | 25 | 20 | 110 | 12 | 150 | YNd5 | hv | 0 | -9 | 9 | 0 | 1.5 | FALSE
63 MVA 110/10 kV | 0.04 | 22 | 0.32 | 63 | 10 | 110 | 18 | 150 | YNd5 | hv | 0 | -9 | 9 | 0 | 1.5 | FALSE
40 MVA 110/10 kV | 0.05 | 18 | 0.34 | 40 | 10 | 110 | 16.2 | 150 | YNd5 | hv | 0 | -9 | 9 | 0 | 1.5 | FALSE
25 MVA 110/10 kV | 0.07 | 14 | 0.41 | 25 | 10 | 110 | 12 | 150 | YNd5 | hv | 0 | -9 | 9 | 0 | 1.5 | FALSE
0.25 MVA 20/0.4 kV | 0.32 | 0.8 | 1.44 | 0.25 | 0.4 | 20 | 6 | 150 | Yzn5 | hv | 0 | -2 | 2 | 0 | 2.5 | FALSE
0.4 MVA 20/0.4 kV | 0.3375 | 1.35 | 1.425 | 0.4 | 0.4 | 20 | 6 | 150 | Dyn5 | hv | 0 | -2 | 2 | 0 | 2.5 | FALSE
0.63 MVA 20/0.4 kV | 0.2619 | 1.65 | 1.206 | 0.63 | 0.4 | 20 | 6 | 150 | Dyn5 | hv | 0 | -2 | 2 | 0 | 2.5 | FALSE
0.25 MVA 10/0.4 kV | 0.24 | 0.6 | 1.2 | 0.25 | 0.4 | 10 | 4 | 150 | Dyn5 | hv | 0 | -2 | 2 | 0 | 2.5 | FALSE
0.4 MVA 10/0.4 kV | 0.2375 | 0.95 | 1.325 | 0.4 | 0.4 | 10 | 4 | 150 | Dyn5 | hv | 0 | -2 | 2 | 0 | 2.5 | FALSE
0.63 MVA 10/0.4 kV | 0.1873 | 1.18 | 1.0794 | 0.63 | 0.4 | 10 | 4 | 150 | Dyn5 | hv | 0 | -2 | 2 | 0 | 2.5 | FALSE

## trafo3w_std_types
| sn_hv_mva | sn_mv_mva | sn_lv_mva | vn_hv_kv | vn_mv_kv | vn_lv_kv | vk_hv_percent | vk_mv_percent | vk_lv_percent | vkr_hv_percent | vkr_mv_percent | vkr_lv_percent | pfe_kw | i0_percent | shift_mv_degree | shift_lv_degree | vector_group | tap_side | tap_neutral | tap_min | tap_max | tap_step_percent
63/25/38 MVA 110/20/10 kV | 63 | 25 | 38 | 110 | 20 | 10 | 10.4 | 10.4 | 10.4 | 0.28 | 0.32 | 0.35 | 35 | 0.89 | 0 | 0 | YN0yn0yn0 | hv | 0 | -10 | 10 | 1.2
63/25/38 MVA 110/10/10 kV | 63 | 25 | 38 | 110 | 10 | 10 | 10.4 | 10.4 | 10.4 | 0.28 | 0.32 | 0.35 | 35 | 0.89 | 0 | 0 | YN0yn0yn0 | hv | 0 | -10 | 10 | 1.2

## fuse_std_types
| fuse_type | i_rated_a | t_avg | t_min | t_total | x_avg | x_min | x_total
HV 100A | HV 100A | 100 | 0 | [10.0, 3.64, 0.854, 0.281, 0.1, 0.0531, 0.022, 0.01] | [10.0, 4.267, 1.21, 0.403, 0.1, 0.058, 0.022, 0.01] | 0 | [300.0, 350.0, 450.0, 550.0, 700.0, 850.0, 1200.0, 1752.0] | [600.0, 700.0, 900.0, 1150.0, 1665.0, 2000.0, 3000.0, 4313.0]
HV 10A | HV 10A | 10 | 0 | [10.0, 1675.0, 0.344, 0.156, 0.1, 0.0417, 0.0171, 0.01] | [10.0, 1.3, 0.3, 0.155, 0.1, 0.0555, 0.023, 0.01] | 0 | [30.0, 32.0, 35.0, 37.0, 39.0, 50.0, 70.0, 88.0] | [60.0, 70.0, 80.0, 87.0, 94.0, 110.0, 150.0, 216.0]
HV 125A | HV 125A | 125 | 0 | [10.0, 1.82, 0.344, 0.1, 0.0467, 0.0269, 0.01] | [10.0, 2.478, 0.426, 0.1, 0.0427, 0.0211, 0.01] | 0 | [375.0, 500.0, 700.0, 925.0, 1200.0, 1500.0, 2341.0] | [750.0, 1000.0, 1500.0, 2200.0, 3000.0, 4000.0, 5765.0]
HV 160A | HV 160A | 160 | 0 | [10.0, 4.15, 1.03, 0.198, 0.1, 0.051, 0.0172, 0.01] | [10.0, 2.3, 0.734, 0.274, 0.1, 0.046, 0.0177, 0.01] | 0 | [480.0, 550.0, 700.0, 1000.0, 1260.0, 1600.0, 2500.0, 3227.0] | [960.0, 1300.0, 1700.0, 2200.0, 2996.0, 4000.0, 6000.0, 7946.0]
HV 16A | HV 16A | 16 | 0 | [10.0, 0.352, 0.164, 0.1, 0.0649, 0.0342, 0.01] | [10.0, 2.34, 0.722, 0.181, 0.1, 0.055, 0.0296, 0.01] | 0 | [48.0, 60.0, 65.0, 71.0, 80.0, 100.0, 162.0] | [96.0, 110.0, 125.0, 150.0, 168.0, 200.0, 250.0, 398.0]
HV 200A | HV 200A | 200 | 0 | [10.0, 4.267, 1.21, 0.403, 0.1, 0.058, 0.022, 0.01] | [10.0, 3.73, 1.654, 0.328, 0.1, 0.0531, 0.019, 0.01] | 0 | [600.0, 700.0, 900.0, 1150.0, 1665.0, 2000.0, 3000.0, 4313.0] | [1200.0, 1500.0, 1800.0, 2700.0, 3960.0, 5000.0, 7500.0, 10620.0]
HV 20A | HV 20A | 20 | 0 | [10.0, 1.3, 0.3, 0.155, 0.1, 0.0555, 0.023, 0.01] | [10.0, 1.3, 0.161, 0.1, 0.0611, 0.0399, 0.0141, 0.01] | 0 | [60.0, 70.0, 80.0, 87.0, 94.0, 110.0, 150.0, 216.0] | [120.0, 150.0, 200.0, 223.0, 260.0, 300.0, 450.0, 532.0]
HV 25A | HV 25A | 25 | 0 | [10.0, 2.512, 0.833, 0.299, 0.1, 0.0372, 0.0223, 0.01] | [10.0, 3.125, 0.597, 0.198, 0.1, 0.0378, 0.022, 0.01] | 0 | [75.0, 82.0, 90.0, 100.0, 124.0, 170.0, 200.0, 289.0] | [150.0, 170.0, 210.0, 250.0, 294.0, 400.0, 500.0, 711.0]
HV 31.5A | HV 31.5A | 31.5 | 0 | [10.0, 2.34, 0.722, 0.181, 0.1, 0.055, 0.0296, 0.01] | [10.0, 2.84, 0.368, 0.164, 0.1, 0.0621, 0.0378, 0.0195, 0.01] | 0 | [95.0, 110.0, 125.0, 150.0, 165.0, 200.0, 250.0, 390.0] | [189.0, 220.0, 300.0, 350.0, 393.0, 450.0, 530.0, 700.0, 960.0]
HV 40A | HV 40A | 40 | 0 | [10.0, 1.3, 0.161, 0.1, 0.0611, 0.0399, 0.0141, 0.01] | [10.0, 2.05, 0.369, 0.198, 0.1, 0.051, 0.0298, 0.01] | 0 | [120.0, 150.0, 200.0, 223.0, 260.0, 300.0, 450.0, 532.0] | [240.0, 300.0, 400.0, 450.0, 530.0, 650.0, 800.0, 1311.0]
HV 50A | HV 50A | 50 | 0 | [10.0, 3.215, 0.597, 0.198, 0.1, 0.0378, 0.022, 0.01] | [10.0, 3.64, 0.854, 0.281, 0.1, 0.0531, 0.022, 0.01] | 0 | [150.0, 170.0, 210.0, 250.0, 294.0, 400.0, 500.0, 711.0] | [300.0, 350.0, 450.0, 550.0, 700.0, 850.0, 1200.0, 1752.0]
HV 6.3A | HV 6.3A | 6.3 | 0 | [10.0, 1.39, 0.344, 0.168, 0.1, 0.056, 0.0263, 0.01] | [10.0, 1.711, 0.516, 0.198, 0.1, 0.0634, 0.0303, 0.01] | 0 | [19.0, 19.5, 20.4, 20.8, 22.0, 25.0, 32.0, 48.0] | [38.0, 40.0, 43.0, 48.0, 53.0, 60.0, 75.0, 118.0]
HV 63A | HV 63A | 63 | 0 | [10.0, 2.84, 0.368, 0.164, 0.1, 0.0621, 0.0378, 0.0195, 0.01] | [10.0, 1.82, 0.344, 0.1, 0.0467, 0.0269, 0.01] | 0 | [189.0, 220.0, 300.0, 350.0, 393.0, 450.0, 530.0, 700.0, 961.0] | [378.0, 500.0, 700.0, 934.0, 1200.0, 1500.0, 2366.0]
HV 80A | HV 80A | 80 | 0 | [10.0, 2.05, 0.369, 0.198, 0.1, 0.051, 0.0298, 0.01] | [10.0, 4.15, 1.03, 0.198, 0.1, 0.051, 0.0172, 0.01] | 0 | [240.0, 300.0, 400.0, 450.0, 530.0, 650.0, 800.0, 1311.0] | [480.0, 550.0, 700.0, 1000.0, 1260.0, 1600.0, 2500.0, 3227.0]
Siemens NH-1-100 | Siemens NH-1-100 | 100 | [5400.0, 2000.0, 400.0, 20.0, 1.0, 0.2, 0.012, 0.004] | 0 | 0 | [150.0, 190.0, 250.0, 430.0, 900.0, 1250.0, 2700.0, 3600.0] | 0 | 0
Siemens NH-1-125 | Siemens NH-1-125 | 125 | [4800.0, 120.0, 7.0, 0.1, 0.004] | 0 | 0 | [180.0, 400.0, 740.0, 2000.0, 4250.0] | 0 | 0
Siemens NH-1-16 | Siemens NH-1-16 | 16 | [4000.0, 400.0, 2.0, 0.1, 0.04, 0.01] | 0 | 0 | [26.0, 35.0, 75.0, 150.0, 200.0, 300.0] | 0 | 0
Siemens NH-1-160 | Siemens NH-1-160 | 160 | [4800.0, 120.0, 7.0, 0.1, 0.004] | 0 | 0 | [210.0, 500.0, 900.0, 2300.0, 5000.0] | 0 | 0
Siemens NH-1-25 | Siemens NH-1-25 | 25 | [4000.0, 1000.0, 10.0, 0.2, 0.02, 0.01] | 0 | 0 | [40.0, 50.0, 100.0, 210.0, 400.0, 500.0] | 0 | 0
Siemens NH-1-50 | Siemens NH-1-50 | 50 | [4000.0, 40.0, 4.0, 1.0, 0.02, 0.01] | 0 | 0 | [86.0, 200.0, 300.0, 400.0, 1000.0, 1280.0] | 0 | 0
Siemens NH-1-63 | Siemens NH-1-63 | 63 | [4000.0, 100.0, 10.0, 2.0, 0.04, 0.01] | 0 | 0 | [100.0, 200.0, 300.0, 400.0, 1000.0, 1500.0] | 0 | 0
Siemens NH-1-80 | Siemens NH-1-80 | 80 | [4800.0, 120.0, 7.0, 0.1, 0.01] | 0 | 0 | [150.58, 250.0, 450.0, 1150.0, 2470.0] | 0 | 0
Siemens NH-2-1000 | Siemens NH-2-1000 | 1000 | [4800.0, 120.0, 7.0, 0.1, 0.004] | 0 | 0 | [1900.0, 3500.0, 8400.0, 24000.0, 52000.0] | 0 | 0
Siemens NH-2-200 | Siemens NH-2-200 | 200 | [4800.0, 120.0, 7.0, 0.1, 0.004] | 0 | 0 | [280.0, 650.0, 1200.0, 3000.0, 7000.0] | 0 | 0
Siemens NH-2-224 | Siemens NH-2-224 | 224 | [4800.0, 120.0, 7.0, 0.2, 0.04, 0.004] | 0 | 0 | [400.0, 750.0, 1453.0, 3025.0, 4315.0, 7600.0] | 0 | 0
Siemens NH-2-250 | Siemens NH-2-250 | 250 | [4800.0, 120.0, 7.0, 0.1, 0.004] | 0 | 0 | [450.0, 800.0, 1650.0, 4000.0, 8500.0] | 0 | 0
Siemens NH-2-315 | Siemens NH-2-315 | 315 | [4800.0, 120.0, 7.0, 0.1, 0.004] | 0 | 0 | [550.0, 920.0, 1900.0, 5000.0, 11000.0] | 0 | 0
Siemens NH-2-355 | Siemens NH-2-355 | 355 | [4800.0, 120.0, 6.0, 0.1, 0.004] | 0 | 0 | [650.0, 1116.27, 2350.0, 5840.0, 12790.0] | 0 | 0
Siemens NH-2-400 | Siemens NH-2-400 | 400 | [4800.0, 120.0, 7.0, 0.1, 0.004] | 0 | 0 | [720.0, 1350.0, 2800.0, 6500.0, 15000.0] | 0 | 0
Siemens NH-2-425 | Siemens NH-2-425 | 425 | [4800.0, 120.0, 7.0, 0.1, 0.004] | 0 | 0 | [850.0, 1500.0, 3050.0, 7500.0, 16500.0] | 0 | 0
Siemens NH-2-630 | Siemens NH-2-630 | 630 | [4800.0, 120.0, 7.0, 0.1, 0.004] | 0 | 0 | [1200.0, 2000.0, 4800.0, 12000.0, 26000.0] | 0 | 0

## dtypes
| element | column | dtype
0 | bus | name | object
1 | bus | vn_kv | float64
2 | bus | type | object
3 | bus | zone | object
4 | bus | in_service | bool
5 | load | name | object
6 | load | bus | uint32
7 | load | p_mw | float64
8 | load | q_mvar | float64
9 | load | const_z_percent | float64
10 | load | const_i_percent | float64
11 | load | sn_mva | float64
12 | load | scaling | float64
13 | load | in_service | bool
14 | load | type | object
15 | ext_grid | name | object
16 | ext_grid | bus | uint32
17 | ext_grid | vm_pu | float64
18 | ext_grid | va_degree | float64
19 | ext_grid | slack_weight | float64
20 | ext_grid | in_service | bool
21 | line | name | object
22 | line | std_type | object
23 | line | from_bus | uint32
24 | line | to_bus | uint32
25 | line | length_km | float64
26 | line | r_ohm_per_km | float64
27 | line | x_ohm_per_km | float64
28 | line | c_nf_per_km | float64
29 | line | g_us_per_km | float64
30 | line | max_i_ka | float64
31 | line | df | float64
32 | line | parallel | uint32
33 | line | type | object
34 | line | in_service | bool
35 | trafo | name | object
36 | trafo | std_type | object
37 | trafo | hv_bus | uint32
38 | trafo | lv_bus | uint32
39 | trafo | sn_mva | float64
40 | trafo | vn_hv_kv | float64
41 | trafo | vn_lv_kv | float64
42 | trafo | vk_percent | float64
43 | trafo | vkr_percent | float64
44 | trafo | pfe_kw | float64
45 | trafo | i0_percent | float64
46 | trafo | shift_degree | float64
47 | trafo | tap_side | object
48 | trafo | tap_neutral | int32
49 | trafo | tap_min | int32
50 | trafo | tap_max | int32
51 | trafo | tap_step_percent | float64
52 | trafo | tap_step_degree | float64
53 | trafo | tap_pos | int32
54 | trafo | tap_phase_shifter | bool
55 | trafo | parallel | uint32
56 | trafo | df | float64
57 | trafo | in_service | bool
58 | line_geodata | coords | object
59 | bus_geodata | x | float64
60 | bus_geodata | y | float64
61 | bus_geodata | coords | object

## parameters
| version | format_version | converged | OPF_converged | name | f_hz | sn_mva
0 | 2.14.6 | 2.14.0 | FALSE | FALSE |  | 50 | 1