## bus
| name | vn_kv | type | zone | in_service
0 | bus_LV_4012-14_0_3_node_0 | 0.4 | n |  | TRUE
1 | bus_LV_4012-14_0_3_node_1 | 0.4 | n |  | TRUE
2 | bus_LV_4012-14_0_3_node_2 | 0.4 | n |  | TRUE
3 | bus_LV_4012-14_0_3_node_3 | 0.4 | n |  | TRUE
4 | bus_LV_4012-14_0_3_node_4 | 0.4 | n |  | TRUE
5 | bus_LV_4012-14_0_3_node_6 | 0.4 | n |  | TRUE
6 | bus_LV_4012-14_0_3_node_41 | 0.4 | n |  | TRUE
7 | bus_LV_4012-14_0_3_node_76 | 0.4 | n |  | TRUE
8 | bus_LV_4012-14_0_3_node_5 | 0.4 | n |  | TRUE
9 | bus_LV_4012-14_0_3_node_7 | 0.4 | n |  | TRUE
10 | bus_LV_4012-14_0_3_node_8 | 0.4 | n |  | TRUE
11 | bus_LV_4012-14_0_3_node_9 | 0.4 | n |  | TRUE
12 | bus_LV_4012-14_0_3_node_39 | 0.4 | n |  | TRUE
13 | bus_LV_4012-14_0_3_node_26 | 0.4 | n |  | TRUE
14 | bus_LV_4012-14_0_3_node_40 | 0.4 | n |  | TRUE
15 | bus_LV_4012-14_0_3_node_28 | 0.4 | n |  | TRUE
16 | bus_LV_4012-14_0_3_node_25 | 0.4 | n |  | TRUE
17 | bus_LV_4012-14_0_3_node_10 | 0.4 | n |  | TRUE
18 | bus_LV_4012-14_0_3_node_11 | 0.4 | n |  | TRUE
19 | bus_LV_4012-14_0_3_node_14 | 0.4 | n |  | TRUE
20 | bus_LV_4012-14_0_3_node_15 | 0.4 | n |  | TRUE
21 | bus_LV_4012-14_0_3_node_57 | 0.4 | n |  | TRUE
22 | bus_LV_4012-14_0_3_node_78 | 0.4 | n |  | TRUE
23 | bus_LV_4012-14_0_3_node_55 | 0.4 | n |  | TRUE
24 | bus_LV_4012-14_0_3_node_16 | 0.4 | n |  | TRUE
25 | bus_LV_4012-14_0_3_node_17 | 0.4 | n |  | TRUE
26 | bus_LV_4012-14_0_3_node_18 | 0.4 | n |  | TRUE
27 | bus_LV_4012-14_0_3_node_20 | 0.4 | n |  | TRUE
28 | bus_LV_4012-14_0_3_node_23 | 0.4 | n |  | TRUE
29 | bus_LV_4012-14_0_3_node_21 | 0.4 | n |  | TRUE
30 | bus_LV_4012-14_0_3_node_22 | 0.4 | n |  | TRUE
31 | bus_LV_4012-14_0_3_node_24 | 0.4 | n |  | TRUE
32 | bus_LV_4012-14_0_3_node_31 | 0.4 | n |  | TRUE
33 | bus_LV_4012-14_0_3_node_32 | 0.4 | n |  | TRUE
34 | bus_LV_4012-14_0_3_node_27 | 0.4 | n |  | TRUE
35 | bus_LV_4012-14_0_3_node_29 | 0.4 | n |  | TRUE
36 | bus_LV_4012-14_0_3_node_30 | 0.4 | n |  | TRUE
37 | bus_LV_4012-14_0_3_node_75 | 0.4 | n |  | TRUE
38 | bus_LV_4012-14_0_3_node_77 | 0.4 | n |  | TRUE
39 | bus_LV_4012-14_0_3_node_74 | 0.4 | n |  | TRUE
40 | bus_LV_4012-14_0_3_node_38 | 0.4 | n |  | TRUE
41 | bus_LV_4012-14_0_3_node_35 | 0.4 | n |  | TRUE
42 | bus_LV_4012-14_0_3_node_37 | 0.4 | n |  | TRUE
43 | bus_LV_4012-14_0_3_node_33 | 0.4 | n |  | TRUE
44 | bus_LV_4012-14_0_3_node_34 | 0.4 | n |  | TRUE
45 | bus_LV_4012-14_0_3_node_36 | 0.4 | n |  | TRUE
46 | bus_LV_4012-14_0_3_node_100 | 0.4 | n |  | TRUE
47 | bus_LV_4012-14_0_3_node_60 | 0.4 | n |  | TRUE
48 | bus_LV_4012-14_0_3_node_102 | 0.4 | n |  | TRUE
49 | bus_LV_4012-14_0_3_node_98 | 0.4 | n |  | TRUE
50 | bus_LV_4012-14_0_3_node_61 | 0.4 | n |  | TRUE
51 | bus_LV_4012-14_0_3_node_42 | 0.4 | n |  | TRUE
52 | bus_LV_4012-14_0_3_node_43 | 0.4 | n |  | TRUE
53 | bus_LV_4012-14_0_3_node_44 | 0.4 | n |  | TRUE
54 | bus_LV_4012-14_0_3_node_46 | 0.4 | n |  | TRUE
55 | bus_LV_4012-14_0_3_node_72 | 0.4 | n |  | TRUE
56 | bus_LV_4012-14_0_3_node_84 | 0.4 | n |  | TRUE
57 | bus_LV_4012-14_0_3_node_85 | 0.4 | n |  | TRUE
58 | bus_LV_4012-14_0_3_node_63 | 0.4 | n |  | TRUE
59 | bus_LV_4012-14_0_3_node_110 | 0.4 | n |  | TRUE
60 | bus_LV_4012-14_0_3_node_106 | 0.4 | n |  | TRUE
61 | bus_LV_4012-14_0_3_node_71 | 0.4 | n |  | TRUE
62 | bus_LV_4012-14_0_3_node_47 | 0.4 | n |  | TRUE
63 | bus_LV_4012-14_0_3_node_48 | 0.4 | n |  | TRUE
64 | bus_LV_4012-14_0_3_node_49 | 0.4 | n |  | TRUE
65 | bus_LV_4012-14_0_3_node_51 | 0.4 | n |  | TRUE
66 | bus_LV_4012-14_0_3_node_52 | 0.4 | n |  | TRUE
67 | bus_LV_4012-14_0_3_node_53 | 0.4 | n |  | TRUE
68 | bus_LV_4012-14_0_3_node_50 | 0.4 | n |  | TRUE
69 | bus_LV_4012-14_0_3_node_70 | 0.4 | n |  | TRUE
70 | bus_LV_4012-14_0_3_node_66 | 0.4 | n |  | TRUE
71 | bus_LV_4012-14_0_3_node_64 | 0.4 | n |  | TRUE
72 | bus_LV_4012-14_0_3_node_62 | 0.4 | n |  | TRUE
73 | bus_LV_4012-14_0_3_node_115 | 0.4 | n |  | TRUE
74 | bus_LV_4012-14_0_3_node_116 | 0.4 | n |  | TRUE
75 | bus_LV_4012-14_0_3_node_114 | 0.4 | n |  | TRUE
76 | bus_LV_4012-14_0_3_node_152 | 0.4 | n |  | TRUE
77 | bus_LV_4012-14_0_3_node_67 | 0.4 | n |  | TRUE
78 | bus_LV_4012-14_0_3_node_65 | 0.4 | n |  | TRUE
79 | bus_LV_4012-14_0_3_node_135 | 0.4 | n |  | TRUE
80 | bus_LV_4012-14_0_3_node_146 | 0.4 | n |  | TRUE
81 | bus_LV_4012-14_0_3_node_54 | 0.4 | n |  | TRUE
82 | bus_LV_4012-14_0_3_node_56 | 0.4 | n |  | TRUE
83 | bus_LV_4012-14_0_3_node_58 | 0.4 | n |  | TRUE
84 | bus_LV_4012-14_0_3_node_59 | 0.4 | n |  | TRUE
85 | bus_LV_4012-14_0_3_node_83 | 0.4 | n |  | TRUE
86 | bus_LV_4012-14_0_3_node_68 | 0.4 | n |  | TRUE
87 | bus_LV_4012-14_0_3_node_69 | 0.4 | n |  | TRUE
88 | bus_LV_4012-14_0_3_node_73 | 0.4 | n |  | TRUE
89 | bus_LV_4012-14_0_3_node_79 | 0.4 | n |  | TRUE
90 | bus_LV_4012-14_0_3_node_151 | 0.4 | n |  | TRUE
91 | bus_LV_4012-14_0_3_node_80 | 0.4 | n |  | TRUE
92 | bus_LV_4012-14_0_3_node_150 | 0.4 | n |  | TRUE
93 | bus_LV_4012-14_0_3_node_81 | 0.4 | n |  | TRUE
94 | bus_LV_4012-14_0_3_node_82 | 0.4 | n |  | TRUE
95 | bus_LV_4012-14_0_3_node_154 | 0.4 | n |  | TRUE
96 | bus_LV_4012-14_0_3_node_121 | 0.4 | n |  | TRUE
97 | bus_LV_4012-14_0_3_node_95 | 0.4 | n |  | TRUE
98 | bus_LV_4012-14_0_3_node_112 | 0.4 | n |  | TRUE
99 | bus_LV_4012-14_0_3_node_93 | 0.4 | n |  | TRUE
100 | bus_LV_4012-14_0_3_node_96 | 0.4 | n |  | TRUE
101 | bus_LV_4012-14_0_3_node_86 | 0.4 | n |  | TRUE
102 | bus_LV_4012-14_0_3_node_87 | 0.4 | n |  | TRUE
103 | bus_LV_4012-14_0_3_node_88 | 0.4 | n |  | TRUE
104 | bus_LV_4012-14_0_3_node_89 | 0.4 | n |  | TRUE
105 | bus_LV_4012-14_0_3_node_90 | 0.4 | n |  | TRUE
106 | bus_LV_4012-14_0_3_node_91 | 0.4 | n |  | TRUE
107 | bus_LV_4012-14_0_3_node_118 | 0.4 | n |  | TRUE
108 | bus_LV_4012-14_0_3_node_120 | 0.4 | n |  | TRUE
109 | bus_LV_4012-14_0_3_node_158 | 0.4 | n |  | TRUE
110 | bus_LV_4012-14_0_3_node_157 | 0.4 | n |  | TRUE
111 | bus_LV_4012-14_0_3_node_159 | 0.4 | n |  | TRUE
112 | bus_LV_4012-14_0_3_node_92 | 0.4 | n |  | TRUE
113 | bus_LV_4012-14_0_3_node_94 | 0.4 | n |  | TRUE
114 | bus_LV_4012-14_0_3_node_97 | 0.4 | n |  | TRUE
115 | bus_LV_4012-14_0_3_node_156 | 0.4 | n |  | TRUE
116 | bus_LV_4012-14_0_3_node_107 | 0.4 | n |  | TRUE
117 | bus_LV_4012-14_0_3_node_99 | 0.4 | n |  | TRUE
118 | bus_LV_4012-14_0_3_node_101 | 0.4 | n |  | TRUE
119 | bus_LV_4012-14_0_3_node_109 | 0.4 | n |  | TRUE
120 | bus_LV_4012-14_0_3_node_119 | 0.4 | n |  | TRUE
121 | bus_LV_4012-14_0_3_node_103 | 0.4 | n |  | TRUE
122 | bus_LV_4012-14_0_3_node_104 | 0.4 | n |  | TRUE
123 | bus_LV_4012-14_0_3_node_105 | 0.4 | n |  | TRUE
124 | bus_LV_4012-14_0_3_node_108 | 0.4 | n |  | TRUE
125 | bus_LV_4012-14_0_3_node_111 | 0.4 | n |  | TRUE
126 | bus_LV_4012-14_0_3_node_134 | 0.4 | n |  | TRUE
127 | bus_LV_4012-14_0_3_node_147 | 0.4 | n |  | TRUE
128 | bus_LV_4012-14_0_3_node_143 | 0.4 | n |  | TRUE
129 | bus_LV_4012-14_0_3_node_122 | 0.4 | n |  | TRUE
130 | bus_LV_4012-14_0_3_node_123 | 0.4 | n |  | TRUE
131 | bus_LV_4012-14_0_3_node_124 | 0.4 | n |  | TRUE
132 | bus_LV_4012-14_0_3_node_125 | 0.4 | n |  | TRUE
133 | bus_LV_4012-14_0_3_node_126 | 0.4 | n |  | TRUE
134 | bus_LV_4012-14_0_3_node_132 | 0.4 | n |  | TRUE
135 | bus_LV_4012-14_0_3_node_133 | 0.4 | n |  | TRUE
136 | bus_LV_4012-14_0_3_node_127 | 0.4 | n |  | TRUE
137 | bus_LV_4012-14_0_3_node_128 | 0.4 | n |  | TRUE
138 | bus_LV_4012-14_0_3_node_129 | 0.4 | n |  | TRUE
139 | bus_LV_4012-14_0_3_node_130 | 0.4 | n |  | TRUE
140 | bus_LV_4012-14_0_3_node_131 | 0.4 | n |  | TRUE
141 | bus_LV_4012-14_0_3_node_148 | 0.4 | n |  | TRUE
142 | bus_LV_4012-14_0_3_node_145 | 0.4 | n |  | TRUE
143 | bus_LV_4012-14_0_3_node_149 | 0.4 | n |  | TRUE
144 | bus_LV_4012-14_0_3_node_144 | 0.4 | n |  | TRUE
145 | bus_LV_4012-14_0_3_node_136 | 0.4 | n |  | TRUE
146 | bus_LV_4012-14_0_3_node_137 | 0.4 | n |  | TRUE
147 | bus_LV_4012-14_0_3_node_138 | 0.4 | n |  | TRUE
148 | bus_LV_4012-14_0_3_node_139 | 0.4 | n |  | TRUE
149 | bus_LV_4012-14_0_3_node_140 | 0.4 | n |  | TRUE
150 | bus_LV_4012-14_0_3_node_141 | 0.4 | n |  | TRUE
151 | bus_LV_4012-14_0_3_node_142 | 0.4 | n |  | TRUE
152 | bus_LV_4012-14_0_3_node_153 | 0.4 | n |  | TRUE
153 | bus_LV_4012-14_0_3_node_160 | 0.4 | n |  | TRUE
154 | bus_MV_612_0_node_40 | 20 | n |  | TRUE

## load
| name | bus | p_mw | q_mvar | const_z_percent | const_i_percent | sn_mva | scaling | in_service | type
0 | LV_4012-14_0_3_load_0 | 0 | 0.0019776 | 0.00049562 | 0 | 0 |  | 1 | TRUE | wye
1 | LV_4012-14_0_3_load_1 | 1 | 0.0022008 | 0.00055158 | 0 | 0 |  | 1 | TRUE | wye
2 | LV_4012-14_0_3_load_2 | 2 | 0.0011581 | 0.00029026 | 0 | 0 |  | 1 | TRUE | wye
3 | LV_4012-14_0_3_load_3 | 3 | 0.0021187 | 0.00053099 | 0 | 0 |  | 1 | TRUE | wye
4 | LV_4012-14_0_3_load_6 | 5 | 0.0022393 | 0.00056122 | 0 | 0 |  | 1 | TRUE | wye
5 | LV_4012-14_0_3_load_41 | 6 | 0.00113 | 0.00028319 | 0 | 0 |  | 1 | TRUE | wye
6 | LV_4012-14_0_3_load_76 | 7 | 0.0057407 | 0.0014388 | 0 | 0 |  | 1 | TRUE | wye
7 | LV_4012-14_0_3_load_5 | 8 | 0.0037545 | 0.00094096 | 0 | 0 |  | 1 | TRUE | wye
8 | LV_4012-14_0_3_load_8 | 10 | 0.0013946 | 0.00034953 | 0 | 0 |  | 1 | TRUE | wye
9 | LV_4012-14_0_3_load_9 | 11 | 0.0013946 | 0.00034953 | 0 | 0 |  | 1 | TRUE | wye
10 | LV_4012-14_0_3_load_39 | 12 | 0.0019035 | 0.00047706 | 0 | 0 |  | 1 | TRUE | wye
11 | LV_4012-14_0_3_load_40 | 14 | 0.0029404 | 0.00073693 | 0 | 0 |  | 1 | TRUE | wye
12 | LV_4012-14_0_3_load_25 | 16 | 0.0017384 | 0.00043569 | 0 | 0 |  | 1 | TRUE | wye
13 | LV_4012-14_0_3_load_10 | 17 | 0.001125 | 0.00028196 | 0 | 0 |  | 1 | TRUE | wye
14 | LV_4012-14_0_3_load_14 | 19 | 0.0067856 | 0.0017006 | 0 | 0 |  | 1 | TRUE | wye
15 | LV_4012-14_0_3_load_15 | 20 | 0.0030605 | 0.00076704 | 0 | 0 |  | 1 | TRUE | wye
16 | LV_4012-14_0_3_load_78 | 22 | 0.0019402 | 0.00048626 | 0 | 0 |  | 1 | TRUE | wye
17 | LV_4012-14_0_3_load_55 | 23 | 0.0032179 | 0.00080647 | 0 | 0 |  | 1 | TRUE | wye
18 | LV_4012-14_0_3_load_16 | 24 | 0.0014783 | 0.00037049 | 0 | 0 |  | 1 | TRUE | wye
19 | LV_4012-14_0_3_load_17 | 25 | 0.0014064 | 0.00035249 | 0 | 0 |  | 1 | TRUE | wye
20 | LV_4012-14_0_3_load_18 | 26 | 0.0011176 | 0.0002801 | 0 | 0 |  | 1 | TRUE | wye
21 | LV_4012-14_0_3_load_20 | 27 | 0.0012852 | 0.0003221 | 0 | 0 |  | 1 | TRUE | wye
22 | LV_4012-14_0_3_load_23 | 28 | 0.0024431 | 0.0006123 | 0 | 0 |  | 1 | TRUE | wye
23 | LV_4012-14_0_3_load_21 | 29 | 0.0015602 | 0.00039101 | 0 | 0 |  | 1 | TRUE | wye
24 | LV_4012-14_0_3_load_22 | 30 | 0.0020043 | 0.00050233 | 0 | 0 |  | 1 | TRUE | wye
25 | LV_4012-14_0_3_load_24 | 31 | 0.0015358 | 0.00038491 | 0 | 0 |  | 1 | TRUE | wye
26 | LV_4012-14_0_3_load_31 | 32 | 0.0024406 | 0.00061168 | 0 | 0 |  | 1 | TRUE | wye
27 | LV_4012-14_0_3_load_29 | 35 | 0.0023547 | 0.00059013 | 0 | 0 |  | 1 | TRUE | wye
28 | LV_4012-14_0_3_load_30 | 36 | 0.0014651 | 0.00036719 | 0 | 0 |  | 1 | TRUE | wye
29 | LV_4012-14_0_3_load_75 | 37 | 0.00097839 | 0.00024521 | 0 | 0 |  | 1 | TRUE | wye
30 | LV_4012-14_0_3_load_77 | 38 | 0.0017197 | 0.000431 | 0 | 0 |  | 1 | TRUE | wye
31 | LV_4012-14_0_3_load_74 | 39 | 0.0010679 | 0.00026765 | 0 | 0 |  | 1 | TRUE | wye
32 | LV_4012-14_0_3_load_38 | 40 | 0.0027807 | 0.00069691 | 0 | 0 |  | 1 | TRUE | wye
33 | LV_4012-14_0_3_load_37 | 42 | 0.0042914 | 0.0010755 | 0 | 0 |  | 1 | TRUE | wye
34 | LV_4012-14_0_3_load_33 | 43 | 0.001508 | 0.00037793 | 0 | 0 |  | 1 | TRUE | wye
35 | LV_4012-14_0_3_load_34 | 44 | 0.0018778 | 0.00047062 | 0 | 0 |  | 1 | TRUE | wye
36 | LV_4012-14_0_3_load_36 | 45 | 0.002513 | 0.00062982 | 0 | 0 |  | 1 | TRUE | wye
37 | LV_4012-14_0_3_load_60 | 47 | 0.0020795 | 0.00052116 | 0 | 0 |  | 1 | TRUE | wye
38 | LV_4012-14_0_3_load_102 | 48 | 0.0013663 | 0.00034242 | 0 | 0 |  | 1 | TRUE | wye
39 | LV_4012-14_0_3_load_98 | 49 | 0.002145 | 0.00053759 | 0 | 0 |  | 1 | TRUE | wye
40 | LV_4012-14_0_3_load_61 | 50 | 0.0023265 | 0.00058308 | 0 | 0 |  | 1 | TRUE | wye
41 | LV_4012-14_0_3_load_42 | 51 | 0.0037392 | 0.00093712 | 0 | 0 |  | 1 | TRUE | wye
42 | LV_4012-14_0_3_load_43 | 52 | 0.0030974 | 0.00077629 | 0 | 0 |  | 1 | TRUE | wye
43 | LV_4012-14_0_3_load_44 | 53 | 0.0022854 | 0.00057278 | 0 | 0 |  | 1 | TRUE | wye
44 | LV_4012-14_0_3_load_46 | 54 | 0.002847 | 0.00071351 | 0 | 0 |  | 1 | TRUE | wye
45 | LV_4012-14_0_3_load_72 | 55 | 0.0025625 | 0.00064223 | 0 | 0 |  | 1 | TRUE | wye
46 | LV_4012-14_0_3_load_63 | 58 | 0.003004 | 0.00075286 | 0 | 0 |  | 1 | TRUE | wye
47 | LV_4012-14_0_3_load_110 | 59 | 0.0060795 | 0.0015237 | 0 | 0 |  | 1 | TRUE | wye
48 | LV_4012-14_0_3_load_71 | 61 | 0.0027106 | 0.00067935 | 0 | 0 |  | 1 | TRUE | wye
49 | LV_4012-14_0_3_load_47 | 62 | 0.0020669 | 0.00051802 | 0 | 0 |  | 1 | TRUE | wye
50 | LV_4012-14_0_3_load_51 | 65 | 0.0014541 | 0.00036442 | 0 | 0 |  | 1 | TRUE | wye
51 | LV_4012-14_0_3_load_52 | 66 | 0.0041884 | 0.0010497 | 0 | 0 |  | 1 | TRUE | wye
52 | LV_4012-14_0_3_load_66 | 70 | 0.0018637 | 0.00046708 | 0 | 0 |  | 1 | TRUE | wye
53 | LV_4012-14_0_3_load_64 | 71 | 0.0010512 | 0.00026346 | 0 | 0 |  | 1 | TRUE | wye
54 | LV_4012-14_0_3_load_62 | 72 | 0.0028827 | 0.00072246 | 0 | 0 |  | 1 | TRUE | wye
55 | LV_4012-14_0_3_load_116 | 74 | 0.0056648 | 0.0014197 | 0 | 0 |  | 1 | TRUE | wye
56 | LV_4012-14_0_3_load_114 | 75 | 0.0056646 | 0.0014197 | 0 | 0 |  | 1 | TRUE | wye
57 | LV_4012-14_0_3_load_152 | 76 | 0.0070438 | 0.0017654 | 0 | 0 |  | 1 | TRUE | wye
58 | LV_4012-14_0_3_load_65 | 78 | 0.0012898 | 0.00032325 | 0 | 0 |  | 1 | TRUE | wye
59 | LV_4012-14_0_3_load_135 | 79 | 0.005754 | 0.0014421 | 0 | 0 |  | 1 | TRUE | wye
60 | LV_4012-14_0_3_load_54 | 81 | 0.0012641 | 0.00031682 | 0 | 0 |  | 1 | TRUE | wye
61 | LV_4012-14_0_3_load_58 | 83 | 0.0036677 | 0.00091921 | 0 | 0 |  | 1 | TRUE | wye
62 | LV_4012-14_0_3_load_59 | 84 | 0.00078943 | 0.00019785 | 0 | 0 |  | 1 | TRUE | wye
63 | LV_4012-14_0_3_load_83 | 85 | 0.00048764 | 0.00012221 | 0 | 0 |  | 1 | TRUE | wye
64 | LV_4012-14_0_3_load_68 | 86 | 0.0015224 | 0.00038154 | 0 | 0 |  | 1 | TRUE | wye
65 | LV_4012-14_0_3_load_69 | 87 | 0.0020164 | 0.00050535 | 0 | 0 |  | 1 | TRUE | wye
66 | LV_4012-14_0_3_load_73 | 88 | 0.0011779 | 0.00029522 | 0 | 0 |  | 1 | TRUE | wye
67 | LV_4012-14_0_3_load_79 | 89 | 0.00062762 | 0.0001573 | 0 | 0 |  | 1 | TRUE | wye
68 | LV_4012-14_0_3_load_151 | 90 | 0.0014529 | 0.00036413 | 0 | 0 |  | 1 | TRUE | wye
69 | LV_4012-14_0_3_load_150 | 92 | 0.0015886 | 0.00039813 | 0 | 0 |  | 1 | TRUE | wye
70 | LV_4012-14_0_3_load_82 | 94 | 0.007367 | 0.0018463 | 0 | 0 |  | 1 | TRUE | wye
71 | LV_4012-14_0_3_load_154 | 95 | 0.00066843 | 0.00016752 | 0 | 0 |  | 1 | TRUE | wye
72 | LV_4012-14_0_3_load_121 | 96 | 0.0037751 | 0.00094613 | 0 | 0 |  | 1 | TRUE | wye
73 | LV_4012-14_0_3_load_112 | 98 | 0.0064703 | 0.0016216 | 0 | 0 |  | 1 | TRUE | wye
74 | LV_4012-14_0_3_load_93 | 99 | 0.01115 | 0.0027946 | 0 | 0 |  | 1 | TRUE | wye
75 | LV_4012-14_0_3_load_96 | 100 | 0.0033354 | 0.00083593 | 0 | 0 |  | 1 | TRUE | wye
76 | LV_4012-14_0_3_load_86 | 101 | 0.0098224 | 0.0024617 | 0 | 0 |  | 1 | TRUE | wye
77 | LV_4012-14_0_3_load_87 | 102 | 0.014859 | 0.003724 | 0 | 0 |  | 1 | TRUE | wye
78 | LV_4012-14_0_3_load_90 | 105 | 0.0056348 | 0.0014122 | 0 | 0 |  | 1 | TRUE | wye
79 | LV_4012-14_0_3_load_91 | 106 | 0.0041518 | 0.0010405 | 0 | 0 |  | 1 | TRUE | wye
80 | LV_4012-14_0_3_load_118 | 107 | 0.0088885 | 0.0022277 | 0 | 0 |  | 1 | TRUE | wye
81 | LV_4012-14_0_3_load_158 | 109 | 0.00093921 | 0.00023539 | 0 | 0 |  | 1 | TRUE | wye
82 | LV_4012-14_0_3_load_157 | 110 | 0.0028285 | 0.00070889 | 0 | 0 |  | 1 | TRUE | wye
83 | LV_4012-14_0_3_load_92 | 112 | 0.0099624 | 0.0024968 | 0 | 0 |  | 1 | TRUE | wye
84 | LV_4012-14_0_3_load_97 | 114 | 0.0050882 | 0.0012752 | 0 | 0 |  | 1 | TRUE | wye
85 | LV_4012-14_0_3_load_156 | 115 | 0.0066852 | 0.0016755 | 0 | 0 |  | 1 | TRUE | wye
86 | LV_4012-14_0_3_load_99 | 117 | 0.0019908 | 0.00049895 | 0 | 0 |  | 1 | TRUE | wye
87 | LV_4012-14_0_3_load_101 | 118 | 0.0016795 | 0.00042092 | 0 | 0 |  | 1 | TRUE | wye
88 | LV_4012-14_0_3_load_109 | 119 | 0.0032829 | 0.00082277 | 0 | 0 |  | 1 | TRUE | wye
89 | LV_4012-14_0_3_load_119 | 120 | 0.0062409 | 0.0015641 | 0 | 0 |  | 1 | TRUE | wye
90 | LV_4012-14_0_3_load_103 | 121 | 0.0057104 | 0.0014312 | 0 | 0 |  | 1 | TRUE | wye
91 | LV_4012-14_0_3_load_108 | 124 | 0.0035935 | 0.00090062 | 0 | 0 |  | 1 | TRUE | wye
92 | LV_4012-14_0_3_load_111 | 125 | 0.0016697 | 0.00041847 | 0 | 0 |  | 1 | TRUE | wye
93 | LV_4012-14_0_3_load_134 | 126 | 0.0057554 | 0.0014424 | 0 | 0 |  | 1 | TRUE | wye
94 | LV_4012-14_0_3_load_147 | 127 | 0.0057062 | 0.0014301 | 0 | 0 |  | 1 | TRUE | wye
95 | LV_4012-14_0_3_load_143 | 128 | 0.0037722 | 0.00094541 | 0 | 0 |  | 1 | TRUE | wye
96 | LV_4012-14_0_3_load_122 | 129 | 0.0021154 | 0.00053016 | 0 | 0 |  | 1 | TRUE | wye
97 | LV_4012-14_0_3_load_123 | 130 | 0.001648 | 0.00041304 | 0 | 0 |  | 1 | TRUE | wye
98 | LV_4012-14_0_3_load_124 | 131 | 0.0054086 | 0.0013555 | 0 | 0 |  | 1 | TRUE | wye
99 | LV_4012-14_0_3_load_125 | 132 | 0.0022942 | 0.00057498 | 0 | 0 |  | 1 | TRUE | wye
100 | LV_4012-14_0_3_load_126 | 133 | 0.0012451 | 0.00031204 | 0 | 0 |  | 1 | TRUE | wye
101 | LV_4012-14_0_3_load_132 | 134 | 0.0011736 | 0.00029414 | 0 | 0 |  | 1 | TRUE | wye
102 | LV_4012-14_0_3_load_133 | 135 | 0.0011298 | 0.00028315 | 0 | 0 |  | 1 | TRUE | wye
103 | LV_4012-14_0_3_load_127 | 136 | 0.002282 | 0.00057192 | 0 | 0 |  | 1 | TRUE | wye
104 | LV_4012-14_0_3_load_128 | 137 | 0.0028761 | 0.00072081 | 0 | 0 |  | 1 | TRUE | wye
105 | LV_4012-14_0_3_load_129 | 138 | 0.0022818 | 0.00057187 | 0 | 0 |  | 1 | TRUE | wye
106 | LV_4012-14_0_3_load_130 | 139 | 0.0042273 | 0.0010595 | 0 | 0 |  | 1 | TRUE | wye
107 | LV_4012-14_0_3_load_131 | 140 | 0.0028748 | 0.00072049 | 0 | 0 |  | 1 | TRUE | wye
108 | LV_4012-14_0_3_load_148 | 141 | 0.0020757 | 0.00052022 | 0 | 0 |  | 1 | TRUE | wye
109 | LV_4012-14_0_3_load_145 | 142 | 0.0042315 | 0.0010605 | 0 | 0 |  | 1 | TRUE | wye
110 | LV_4012-14_0_3_load_149 | 143 | 0.00096194 | 0.00024109 | 0 | 0 |  | 1 | TRUE | wye
111 | LV_4012-14_0_3_load_144 | 144 | 0.0028761 | 0.00072081 | 0 | 0 |  | 1 | TRUE | wye
112 | LV_4012-14_0_3_load_136 | 145 | 0.0032159 | 0.00080597 | 0 | 0 |  | 1 | TRUE | wye
113 | LV_4012-14_0_3_load_137 | 146 | 0.0032272 | 0.00080881 | 0 | 0 |  | 1 | TRUE | wye
114 | LV_4012-14_0_3_load_138 | 147 | 0.0034771 | 0.00087144 | 0 | 0 |  | 1 | TRUE | wye
115 | LV_4012-14_0_3_load_139 | 148 | 0.0042315 | 0.0010605 | 0 | 0 |  | 1 | TRUE | wye
116 | LV_4012-14_0_3_load_140 | 149 | 0.003771 | 0.0009451 | 0 | 0 |  | 1 | TRUE | wye
117 | LV_4012-14_0_3_load_141 | 150 | 0.003761 | 0.00094259 | 0 | 0 |  | 1 | TRUE | wye
118 | LV_4012-14_0_3_load_142 | 151 | 0.0037496 | 0.00093974 | 0 | 0 |  | 1 | TRUE | wye
119 | LV_4012-14_0_3_load_153 | 152 | 0.0047779 | 0.0011975 | 0 | 0 |  | 1 | TRUE | wye
120 | LV_4012-14_0_3_load_160 | 153 | 0.000948 | 0.00023759 | 0 | 0 |  | 1 | TRUE | wye

## ext_grid
| name | bus | vm_pu | va_degree | slack_weight | in_service
0 |  | 75 | 1 | 0 | 1 | TRUE

## line
| name | std_type | from_bus | to_bus | length_km | r_ohm_per_km | x_ohm_per_km | c_nf_per_km | g_us_per_km | max_i_ka | df | parallel | type | in_service
0 | LV_4012-14_0_3_line_0 |  | 0 | 1 | 0.023035 | 0.125 | 0.08 | 261 | 0 | 0.364 | 1 | 1 | cs | TRUE
1 | LV_4012-14_0_3_line_1 |  | 0 | 2 | 0.00014432 | 0.125 | 0.08 | 261 | 0 | 0.364 | 1 | 1 | cs | TRUE
2 | LV_4012-14_0_3_line_2 |  | 1 | 3 | 0.004118 | 0.125 | 0.08 | 261 | 0 | 0.364 | 1 | 1 | cs | TRUE
3 | LV_4012-14_0_3_line_3 |  | 2 | 4 | 0.021353 | 0.125 | 0.08 | 261 | 0 | 0.364 | 1 | 1 | cs | TRUE
4 | LV_4012-14_0_3_line_4 |  | 3 | 5 | 0.017926 | 0.125 | 0.08 | 261 | 0 | 0.364 | 1 | 1 | cs | TRUE
5 | LV_4012-14_0_3_line_5 |  | 4 | 6 | 0.02285 | 0.125 | 0.08 | 261 | 0 | 0.364 | 1 | 1 | cs | TRUE
6 | LV_4012-14_0_3_line_6 |  | 4 | 7 | 0.037288 | 0.125 | 0.08 | 261 | 0 | 0.364 | 1 | 1 | cs | TRUE
7 | LV_4012-14_0_3_line_7 |  | 5 | 8 | 0.017737 | 0.125 | 0.08 | 261 | 0 | 0.364 | 1 | 1 | cs | TRUE
8 | LV_4012-14_0_3_line_8 |  | 8 | 9 | 0.028015 | 0.125 | 0.08 | 261 | 0 | 0.364 | 1 | 1 | cs | TRUE
9 | LV_4012-14_0_3_line_9 |  | 9 | 10 | 0.0037645 | 0.125 | 0.08 | 261 | 0 | 0.364 | 1 | 1 | cs | TRUE
10 | LV_4012-14_0_3_line_10 |  | 9 | 11 | 0.018313 | 0.125 | 0.08 | 261 | 0 | 0.364 | 1 | 1 | cs | TRUE
11 | LV_4012-14_0_3_line_11 |  | 10 | 12 | 0.0089199 | 0.125 | 0.08 | 261 | 0 | 0.364 | 1 | 1 | cs | TRUE
12 | LV_4012-14_0_3_line_12 |  | 11 | 13 | 0.016997 | 0.125 | 0.08 | 261 | 0 | 0.364 | 1 | 1 | cs | TRUE
13 | LV_4012-14_0_3_line_13 |  | 12 | 14 | 0.014429 | 0.125 | 0.08 | 261 | 0 | 0.364 | 1 | 1 | cs | TRUE
14 | LV_4012-14_0_3_line_14 |  | 13 | 15 | 0.003723 | 0.125 | 0.08 | 261 | 0 | 0.364 | 1 | 1 | cs | TRUE
15 | LV_4012-14_0_3_line_15 |  | 13 | 16 | 0.018752 | 0.125 | 0.08 | 261 | 0 | 0.364 | 1 | 1 | cs | TRUE
16 | LV_4012-14_0_3_line_16 |  | 14 | 40 | 0.0024495 | 0.125 | 0.08 | 261 | 0 | 0.364 | 1 | 1 | cs | TRUE
17 | LV_4012-14_0_3_line_17 |  | 15 | 37 | 0.013334 | 0.125 | 0.08 | 261 | 0 | 0.364 | 1 | 1 | cs | TRUE
18 | LV_4012-14_0_3_line_18 |  | 16 | 34 | 0.010806 | 0.125 | 0.08 | 261 | 0 | 0.364 | 1 | 1 | cs | TRUE
19 | LV_4012-14_0_3_line_19 |  | 17 | 18 | 0.023321 | 0.125 | 0.08 | 261 | 0 | 0.364 | 1 | 1 | cs | TRUE
20 | LV_4012-14_0_3_line_20 |  | 18 | 19 | 0.014094 | 0.125 | 0.08 | 261 | 0 | 0.364 | 1 | 1 | cs | TRUE
21 | LV_4012-14_0_3_line_21 |  | 18 | 20 | 0.012065 | 0.125 | 0.08 | 261 | 0 | 0.364 | 1 | 1 | cs | TRUE
22 | LV_4012-14_0_3_line_22 |  | 20 | 21 | 0.024648 | 0.125 | 0.08 | 261 | 0 | 0.364 | 1 | 1 | cs | TRUE
23 | LV_4012-14_0_3_line_23 |  | 21 | 22 | 0.018067 | 0.125 | 0.08 | 261 | 0 | 0.364 | 1 | 1 | cs | TRUE
24 | LV_4012-14_0_3_line_24 |  | 21 | 23 | 0.019886 | 0.125 | 0.08 | 261 | 0 | 0.364 | 1 | 1 | cs | TRUE
25 | LV_4012-14_0_3_line_25 |  | 22 | 38 | 0.0037562 | 0.125 | 0.08 | 261 | 0 | 0.364 | 1 | 1 | cs | TRUE
26 | LV_4012-14_0_3_line_26 |  | 23 | 81 | 0.015208 | 0.125 | 0.08 | 261 | 0 | 0.364 | 1 | 1 | cs | TRUE
27 | LV_4012-14_0_3_line_27 |  | 24 | 25 | 0.0086186 | 0.125 | 0.08 | 261 | 0 | 0.364 | 1 | 1 | cs | TRUE
28 | LV_4012-14_0_3_line_28 |  | 24 | 26 | 0.0099714 | 0.125 | 0.08 | 261 | 0 | 0.364 | 1 | 1 | cs | TRUE
29 | LV_4012-14_0_3_line_29 |  | 26 | 27 | 0.012816 | 0.125 | 0.08 | 261 | 0 | 0.364 | 1 | 1 | cs | TRUE
30 | LV_4012-14_0_3_line_30 |  | 27 | 28 | 0.0086536 | 0.125 | 0.08 | 261 | 0 | 0.364 | 1 | 1 | cs | TRUE
31 | LV_4012-14_0_3_line_31 |  | 28 | 29 | 0.013869 | 0.125 | 0.08 | 261 | 0 | 0.364 | 1 | 1 | cs | TRUE
32 | LV_4012-14_0_3_line_32 |  | 29 | 30 | 0.0091634 | 0.125 | 0.08 | 261 | 0 | 0.364 | 1 | 1 | cs | TRUE
33 | LV_4012-14_0_3_line_33 |  | 30 | 31 | 0.015206 | 0.125 | 0.08 | 261 | 0 | 0.364 | 1 | 1 | cs | TRUE
34 | LV_4012-14_0_3_line_34 |  | 31 | 32 | 0.009905 | 0.125 | 0.08 | 261 | 0 | 0.364 | 1 | 1 | cs | TRUE
35 | LV_4012-14_0_3_line_35 |  | 32 | 33 | 0.021961 | 0.125 | 0.08 | 261 | 0 | 0.364 | 1 | 1 | cs | TRUE
36 | LV_4012-14_0_3_line_36 |  | 33 | 40 | 0.024456 | 0.125 | 0.08 | 261 | 0 | 0.364 | 1 | 1 | cs | TRUE
37 | LV_4012-14_0_3_line_37 |  | 33 | 41 | 0.017578 | 0.125 | 0.08 | 261 | 0 | 0.364 | 1 | 1 | cs | TRUE
38 | LV_4012-14_0_3_line_38 |  | 34 | 35 | 0.0020822 | 0.125 | 0.08 | 261 | 0 | 0.364 | 1 | 1 | cs | TRUE
39 | LV_4012-14_0_3_line_39 |  | 34 | 36 | 0.009733 | 0.125 | 0.08 | 261 | 0 | 0.364 | 1 | 1 | cs | TRUE
40 | LV_4012-14_0_3_line_40 |  | 37 | 39 | 0.017156 | 0.125 | 0.08 | 261 | 0 | 0.364 | 1 | 1 | cs | TRUE
41 | LV_4012-14_0_3_line_41 |  | 39 | 88 | 0.0070119 | 0.125 | 0.08 | 261 | 0 | 0.364 | 1 | 1 | cs | TRUE
42 | LV_4012-14_0_3_line_42 |  | 41 | 42 | 0.019125 | 0.125 | 0.08 | 261 | 0 | 0.364 | 1 | 1 | cs | TRUE
43 | LV_4012-14_0_3_line_43 |  | 41 | 43 | 0.0046803 | 0.125 | 0.08 | 261 | 0 | 0.364 | 1 | 1 | cs | TRUE
44 | LV_4012-14_0_3_line_44 |  | 42 | 47 | 0.015467 | 0.125 | 0.08 | 261 | 0 | 0.364 | 1 | 1 | cs | TRUE
45 | LV_4012-14_0_3_line_45 |  | 43 | 44 | 0.013636 | 0.125 | 0.08 | 261 | 0 | 0.364 | 1 | 1 | cs | TRUE
46 | LV_4012-14_0_3_line_46 |  | 44 | 45 | 0.024761 | 0.125 | 0.08 | 261 | 0 | 0.364 | 1 | 1 | cs | TRUE
47 | LV_4012-14_0_3_line_47 |  | 45 | 46 | 0.02645 | 0.125 | 0.08 | 261 | 0 | 0.364 | 1 | 1 | cs | TRUE
48 | LV_4012-14_0_3_line_48 |  | 46 | 48 | 0.039826 | 0.125 | 0.08 | 261 | 0 | 0.364 | 1 | 1 | cs | TRUE
49 | LV_4012-14_0_3_line_49 |  | 46 | 49 | 0.016516 | 0.125 | 0.08 | 261 | 0 | 0.364 | 1 | 1 | cs | TRUE
50 | LV_4012-14_0_3_line_50 |  | 47 | 50 | 0.011733 | 0.125 | 0.08 | 261 | 0 | 0.364 | 1 | 1 | cs | TRUE
51 | LV_4012-14_0_3_line_51 |  | 49 | 117 | 0.0059988 | 0.125 | 0.08 | 261 | 0 | 0.364 | 1 | 1 | cs | TRUE
52 | LV_4012-14_0_3_line_52 |  | 50 | 61 | 0.00086203 | 0.125 | 0.08 | 261 | 0 | 0.364 | 1 | 1 | cs | TRUE
53 | LV_4012-14_0_3_line_53 |  | 51 | 52 | 0.0022697 | 0.125 | 0.08 | 261 | 0 | 0.364 | 1 | 1 | cs | TRUE
54 | LV_4012-14_0_3_line_54 |  | 51 | 53 | 0.014687 | 0.125 | 0.08 | 261 | 0 | 0.364 | 1 | 1 | cs | TRUE
55 | LV_4012-14_0_3_line_55 |  | 53 | 54 | 0.0098366 | 0.125 | 0.08 | 261 | 0 | 0.364 | 1 | 1 | cs | TRUE
56 | LV_4012-14_0_3_line_56 |  | 54 | 55 | 0.0096377 | 0.125 | 0.08 | 261 | 0 | 0.364 | 1 | 1 | cs | TRUE
57 | LV_4012-14_0_3_line_57 |  | 55 | 61 | 0.0092182 | 0.125 | 0.08 | 261 | 0 | 0.364 | 1 | 1 | cs | TRUE
58 | LV_4012-14_0_3_line_58 |  | 56 | 57 | 0.014613 | 0.125 | 0.08 | 261 | 0 | 0.364 | 1 | 1 | cs | TRUE
59 | LV_4012-14_0_3_line_59 |  | 56 | 58 | 0.0011868 | 0.125 | 0.08 | 261 | 0 | 0.364 | 1 | 1 | cs | TRUE
60 | LV_4012-14_0_3_line_60 |  | 57 | 96 | 0.0051749 | 0.125 | 0.08 | 261 | 0 | 0.364 | 1 | 1 | cs | TRUE
61 | LV_4012-14_0_3_line_61 |  | 58 | 72 | 0.011122 | 0.125 | 0.08 | 261 | 0 | 0.364 | 1 | 1 | cs | TRUE
62 | LV_4012-14_0_3_line_62 |  | 59 | 60 | 0.025961 | 0.125 | 0.08 | 261 | 0 | 0.364 | 1 | 1 | cs | TRUE
63 | LV_4012-14_0_3_line_63 |  | 60 | 122 | 0.019366 | 0.125 | 0.08 | 261 | 0 | 0.364 | 1 | 1 | cs | TRUE
64 | LV_4012-14_0_3_line_64 |  | 62 | 63 | 0.021893 | 0.125 | 0.08 | 261 | 0 | 0.364 | 1 | 1 | cs | TRUE
65 | LV_4012-14_0_3_line_65 |  | 62 | 64 | 0.0046066 | 0.125 | 0.08 | 261 | 0 | 0.364 | 1 | 1 | cs | TRUE
66 | LV_4012-14_0_3_line_66 |  | 63 | 65 | 0.018524 | 0.125 | 0.08 | 261 | 0 | 0.364 | 1 | 1 | cs | TRUE
67 | LV_4012-14_0_3_line_67 |  | 64 | 66 | 0.011842 | 0.125 | 0.08 | 261 | 0 | 0.364 | 1 | 1 | cs | TRUE
68 | LV_4012-14_0_3_line_68 |  | 64 | 67 | 0.013989 | 0.125 | 0.08 | 261 | 0 | 0.364 | 1 | 2 | cs | TRUE
69 | LV_4012-14_0_3_line_69 |  | 65 | 71 | 0.011462 | 0.125 | 0.08 | 261 | 0 | 0.364 | 1 | 1 | cs | TRUE
70 | LV_4012-14_0_3_line_70 |  | 66 | 72 | 0.016978 | 0.125 | 0.08 | 261 | 0 | 0.364 | 1 | 1 | cs | TRUE
71 | LV_4012-14_0_3_line_71 |  | 67 | 73 | 0.028455 | 0.125 | 0.08 | 261 | 0 | 0.364 | 1 | 1 | cs | TRUE
72 | LV_4012-14_0_3_line_72 |  | 67 | 74 | 0.012188 | 0.125 | 0.08 | 261 | 0 | 0.364 | 1 | 1 | cs | TRUE
73 | LV_4012-14_0_3_line_73 |  | 67 | 75 | 0.014112 | 0.125 | 0.08 | 261 | 0 | 0.364 | 1 | 3 | cs | TRUE
74 | LV_4012-14_0_3_line_74 |  | 68 | 69 | 0.011394 | 0.125 | 0.08 | 261 | 0 | 0.364 | 1 | 1 | cs | TRUE
75 | LV_4012-14_0_3_line_75 |  | 68 | 70 | 0.018994 | 0.125 | 0.08 | 261 | 0 | 0.364 | 1 | 1 | cs | TRUE
76 | LV_4012-14_0_3_line_76 |  | 69 | 76 | 0.016014 | 0.125 | 0.08 | 261 | 0 | 0.364 | 1 | 1 | cs | TRUE
77 | LV_4012-14_0_3_line_77 |  | 70 | 77 | 0.01473 | 0.125 | 0.08 | 261 | 0 | 0.364 | 1 | 1 | cs | TRUE
78 | LV_4012-14_0_3_line_78 |  | 71 | 78 | 0.0067178 | 0.125 | 0.08 | 261 | 0 | 0.364 | 1 | 1 | cs | TRUE
79 | LV_4012-14_0_3_line_79 |  | 73 | 79 | 0.003666 | 0.125 | 0.08 | 261 | 0 | 0.364 | 1 | 1 | cs | TRUE
80 | LV_4012-14_0_3_line_80 |  | 73 | 80 | 0.01719 | 0.125 | 0.08 | 261 | 0 | 0.364 | 1 | 1 | cs | TRUE
81 | LV_4012-14_0_3_line_81 |  | 74 | 76 | 0.029222 | 0.125 | 0.08 | 261 | 0 | 0.364 | 1 | 1 | cs | TRUE
82 | LV_4012-14_0_3_line_82 |  | 77 | 86 | 0.015815 | 0.125 | 0.08 | 261 | 0 | 0.364 | 1 | 1 | cs | TRUE
83 | LV_4012-14_0_3_line_83 |  | 77 | 87 | 0.0172 | 0.125 | 0.08 | 261 | 0 | 0.364 | 1 | 1 | cs | TRUE
84 | LV_4012-14_0_3_line_84 |  | 77 | 83 | 0.028863 | 0.125 | 0.08 | 261 | 0 | 0.364 | 1 | 1 | cs | TRUE
85 | LV_4012-14_0_3_line_85 |  | 78 | 88 | 0.012222 | 0.125 | 0.08 | 261 | 0 | 0.364 | 1 | 1 | cs | TRUE
86 | LV_4012-14_0_3_line_86 |  | 79 | 126 | 0.017453 | 0.125 | 0.08 | 261 | 0 | 0.364 | 1 | 1 | cs | TRUE
87 | LV_4012-14_0_3_line_87 |  | 80 | 127 | 0.015327 | 0.125 | 0.08 | 261 | 0 | 0.364 | 1 | 1 | cs | TRUE
88 | LV_4012-14_0_3_line_88 |  | 80 | 128 | 0.031567 | 0.125 | 0.08 | 261 | 0 | 0.364 | 1 | 1 | cs | TRUE
89 | LV_4012-14_0_3_line_89 |  | 81 | 82 | 0.001014 | 0.125 | 0.08 | 261 | 0 | 0.364 | 1 | 1 | cs | TRUE
90 | LV_4012-14_0_3_line_90 |  | 82 | 83 | 0.012479 | 0.125 | 0.08 | 261 | 0 | 0.364 | 1 | 1 | cs | TRUE
91 | LV_4012-14_0_3_line_91 |  | 82 | 84 | 0.035192 | 0.125 | 0.08 | 261 | 0 | 0.364 | 1 | 1 | cs | TRUE
92 | LV_4012-14_0_3_line_92 |  | 84 | 85 | 0.020643 | 0.125 | 0.08 | 261 | 0 | 0.364 | 1 | 1 | cs | TRUE
93 | LV_4012-14_0_3_line_93 |  | 86 | 89 | 0.022079 | 0.125 | 0.08 | 261 | 0 | 0.364 | 1 | 1 | cs | TRUE
94 | LV_4012-14_0_3_line_94 |  | 87 | 90 | 0.0021597 | 0.125 | 0.08 | 261 | 0 | 0.364 | 1 | 1 | cs | TRUE
95 | LV_4012-14_0_3_line_95 |  | 89 | 91 | 0.0039306 | 0.125 | 0.08 | 261 | 0 | 0.364 | 1 | 1 | cs | TRUE
96 | LV_4012-14_0_3_line_96 |  | 90 | 92 | 0.018213 | 0.125 | 0.08 | 261 | 0 | 0.364 | 1 | 1 | cs | TRUE
97 | LV_4012-14_0_3_line_97 |  | 91 | 93 | 0.011342 | 0.125 | 0.08 | 261 | 0 | 0.364 | 1 | 1 | cs | TRUE
98 | LV_4012-14_0_3_line_98 |  | 91 | 94 | 0.009286 | 0.125 | 0.08 | 261 | 0 | 0.364 | 1 | 1 | cs | TRUE
99 | LV_4012-14_0_3_line_99 |  | 92 | 132 | 0.0035842 | 0.125 | 0.08 | 261 | 0 | 0.364 | 1 | 1 | cs | TRUE
100 | LV_4012-14_0_3_line_100 |  | 93 | 95 | 0.019307 | 0.125 | 0.08 | 261 | 0 | 0.364 | 1 | 1 | cs | TRUE
101 | LV_4012-14_0_3_line_101 |  | 96 | 100 | 0.026405 | 0.125 | 0.08 | 261 | 0 | 0.364 | 1 | 1 | cs | TRUE
102 | LV_4012-14_0_3_line_102 |  | 97 | 98 | 0.019923 | 0.125 | 0.08 | 261 | 0 | 0.364 | 1 | 1 | cs | TRUE
103 | LV_4012-14_0_3_line_103 |  | 97 | 99 | 0.011256 | 0.125 | 0.08 | 261 | 0 | 0.364 | 1 | 1 | cs | TRUE
104 | LV_4012-14_0_3_line_104 |  | 98 | 116 | 0.016781 | 0.125 | 0.08 | 261 | 0 | 0.364 | 1 | 1 | cs | TRUE
105 | LV_4012-14_0_3_line_105 |  | 99 | 112 | 0.030197 | 0.125 | 0.08 | 261 | 0 | 0.364 | 1 | 1 | cs | TRUE
106 | LV_4012-14_0_3_line_106 |  | 100 | 113 | 0.01979 | 0.125 | 0.08 | 261 | 0 | 0.364 | 1 | 1 | cs | TRUE
107 | LV_4012-14_0_3_line_107 |  | 101 | 102 | 0.0238 | 0.125 | 0.08 | 261 | 0 | 0.364 | 1 | 1 | cs | TRUE
108 | LV_4012-14_0_3_line_108 |  | 101 | 103 | 0.01787 | 0.125 | 0.08 | 261 | 0 | 0.364 | 1 | 1 | cs | TRUE
109 | LV_4012-14_0_3_line_109 |  | 102 | 104 | 0.0049137 | 0.125 | 0.08 | 261 | 0 | 0.364 | 1 | 1 | cs | TRUE
110 | LV_4012-14_0_3_line_110 |  | 103 | 105 | 0.013502 | 0.125 | 0.08 | 261 | 0 | 0.364 | 1 | 1 | cs | TRUE
111 | LV_4012-14_0_3_line_111 |  | 103 | 106 | 0.0029123 | 0.125 | 0.08 | 261 | 0 | 0.364 | 1 | 1 | cs | TRUE
112 | LV_4012-14_0_3_line_112 |  | 104 | 107 | 0.01788 | 0.125 | 0.08 | 261 | 0 | 0.364 | 1 | 1 | cs | TRUE
113 | LV_4012-14_0_3_line_113 |  | 105 | 108 | 0.021467 | 0.125 | 0.08 | 261 | 0 | 0.364 | 1 | 1 | cs | TRUE
114 | LV_4012-14_0_3_line_114 |  | 106 | 109 | 0.017892 | 0.125 | 0.08 | 261 | 0 | 0.364 | 1 | 1 | cs | TRUE
115 | LV_4012-14_0_3_line_115 |  | 108 | 110 | 0.0017669 | 0.125 | 0.08 | 261 | 0 | 0.364 | 1 | 1 | cs | TRUE
116 | LV_4012-14_0_3_line_116 |  | 109 | 111 | 0.012765 | 0.125 | 0.08 | 261 | 0 | 0.364 | 1 | 1 | cs | TRUE
117 | LV_4012-14_0_3_line_117 |  | 110 | 115 | 0.00076906 | 0.125 | 0.08 | 261 | 0 | 0.364 | 1 | 1 | cs | TRUE
118 | LV_4012-14_0_3_line_118 |  | 111 | 153 | 0.0043367 | 0.125 | 0.08 | 261 | 0 | 0.364 | 1 | 1 | cs | TRUE
119 | LV_4012-14_0_3_line_119 |  | 112 | 113 | 0.01934 | 0.125 | 0.08 | 261 | 0 | 0.364 | 1 | 1 | cs | TRUE
120 | LV_4012-14_0_3_line_120 |  | 113 | 114 | 0.0074559 | 0.125 | 0.08 | 261 | 0 | 0.364 | 1 | 1 | cs | TRUE
121 | LV_4012-14_0_3_line_121 |  | 114 | 115 | 0.019251 | 0.125 | 0.08 | 261 | 0 | 0.364 | 1 | 1 | cs | TRUE
122 | LV_4012-14_0_3_line_122 |  | 116 | 123 | 0.020731 | 0.125 | 0.08 | 261 | 0 | 0.364 | 1 | 1 | cs | TRUE
123 | LV_4012-14_0_3_line_123 |  | 117 | 118 | 0.027999 | 0.125 | 0.08 | 261 | 0 | 0.364 | 1 | 1 | cs | TRUE
124 | LV_4012-14_0_3_line_124 |  | 118 | 119 | 0.0034154 | 0.125 | 0.08 | 261 | 0 | 0.364 | 1 | 1 | cs | TRUE
125 | LV_4012-14_0_3_line_125 |  | 119 | 120 | 0.015729 | 0.125 | 0.08 | 261 | 0 | 0.364 | 1 | 1 | cs | TRUE
126 | LV_4012-14_0_3_line_126 |  | 120 | 125 | 0.0095919 | 0.125 | 0.08 | 261 | 0 | 0.364 | 1 | 1 | cs | TRUE
127 | LV_4012-14_0_3_line_127 |  | 121 | 122 | 0.018345 | 0.125 | 0.08 | 261 | 0 | 0.364 | 1 | 1 | cs | TRUE
128 | LV_4012-14_0_3_line_128 |  | 121 | 123 | 0.018671 | 0.125 | 0.08 | 261 | 0 | 0.364 | 1 | 1 | cs | TRUE
129 | LV_4012-14_0_3_line_129 |  | 123 | 124 | 0.013884 | 0.125 | 0.08 | 261 | 0 | 0.364 | 1 | 1 | cs | TRUE
130 | LV_4012-14_0_3_line_130 |  | 127 | 152 | 0.017141 | 0.125 | 0.08 | 261 | 0 | 0.364 | 1 | 1 | cs | TRUE
131 | LV_4012-14_0_3_line_131 |  | 128 | 150 | 0.011223 | 0.125 | 0.08 | 261 | 0 | 0.364 | 1 | 1 | cs | TRUE
132 | LV_4012-14_0_3_line_132 |  | 129 | 130 | 0.0041074 | 0.125 | 0.08 | 261 | 0 | 0.364 | 1 | 1 | cs | TRUE
133 | LV_4012-14_0_3_line_133 |  | 129 | 131 | 0.005222 | 0.125 | 0.08 | 261 | 0 | 0.364 | 1 | 1 | cs | TRUE
134 | LV_4012-14_0_3_line_134 |  | 130 | 132 | 0.017225 | 0.125 | 0.08 | 261 | 0 | 0.364 | 1 | 1 | cs | TRUE
135 | LV_4012-14_0_3_line_135 |  | 131 | 133 | 0.019671 | 0.125 | 0.08 | 261 | 0 | 0.364 | 1 | 1 | cs | TRUE
136 | LV_4012-14_0_3_line_136 |  | 133 | 134 | 0.00014864 | 0.125 | 0.08 | 261 | 0 | 0.364 | 1 | 1 | cs | TRUE
137 | LV_4012-14_0_3_line_137 |  | 134 | 135 | 0.00022205 | 0.125 | 0.08 | 261 | 0 | 0.364 | 1 | 1 | cs | TRUE
138 | LV_4012-14_0_3_line_138 |  | 135 | 145 | 0.0076277 | 0.125 | 0.08 | 261 | 0 | 0.364 | 1 | 1 | cs | TRUE
139 | LV_4012-14_0_3_line_139 |  | 136 | 137 | 0.00082728 | 0.125 | 0.08 | 261 | 0 | 0.364 | 1 | 1 | cs | TRUE
140 | LV_4012-14_0_3_line_140 |  | 136 | 138 | 0.01872 | 0.125 | 0.08 | 261 | 0 | 0.364 | 1 | 1 | cs | TRUE
141 | LV_4012-14_0_3_line_141 |  | 137 | 139 | 0.015732 | 0.125 | 0.08 | 261 | 0 | 0.364 | 1 | 1 | cs | TRUE
142 | LV_4012-14_0_3_line_142 |  | 138 | 140 | 0.005298 | 0.125 | 0.08 | 261 | 0 | 0.364 | 1 | 1 | cs | TRUE
143 | LV_4012-14_0_3_line_143 |  | 139 | 141 | 0.010174 | 0.125 | 0.08 | 261 | 0 | 0.364 | 1 | 1 | cs | TRUE
144 | LV_4012-14_0_3_line_144 |  | 140 | 142 | 0.012845 | 0.125 | 0.08 | 261 | 0 | 0.364 | 1 | 1 | cs | TRUE
145 | LV_4012-14_0_3_line_145 |  | 141 | 143 | 0.010458 | 0.125 | 0.08 | 261 | 0 | 0.364 | 1 | 1 | cs | TRUE
146 | LV_4012-14_0_3_line_146 |  | 142 | 144 | 0.011829 | 0.125 | 0.08 | 261 | 0 | 0.364 | 1 | 1 | cs | TRUE
147 | LV_4012-14_0_3_line_147 |  | 144 | 148 | 0.0093177 | 0.125 | 0.08 | 261 | 0 | 0.364 | 1 | 1 | cs | TRUE
148 | LV_4012-14_0_3_line_148 |  | 145 | 146 | 0.0029713 | 0.125 | 0.08 | 261 | 0 | 0.364 | 1 | 1 | cs | TRUE
149 | LV_4012-14_0_3_line_149 |  | 146 | 147 | 0.021798 | 0.125 | 0.08 | 261 | 0 | 0.364 | 1 | 1 | cs | TRUE
150 | LV_4012-14_0_3_line_150 |  | 147 | 148 | 0.013024 | 0.125 | 0.08 | 261 | 0 | 0.364 | 1 | 1 | cs | TRUE
151 | LV_4012-14_0_3_line_151 |  | 149 | 150 | 0.020632 | 0.125 | 0.08 | 261 | 0 | 0.364 | 1 | 1 | cs | TRUE
152 | LV_4012-14_0_3_line_152 |  | 149 | 151 | 0.0020916 | 0.125 | 0.08 | 261 | 0 | 0.364 | 1 | 1 | cs | TRUE

## trafo
| name | std_type | hv_bus | lv_bus | sn_mva | vn_hv_kv | vn_lv_kv | vk_percent | vkr_percent | pfe_kw | i0_percent | shift_degree | tap_side | tap_neutral | tap_min | tap_max | tap_step_percent | tap_step_degree | tap_pos | tap_phase_shifter | parallel | df | in_service
0 | LV_4012-14_0_3_trafo_114 | 0.63 MVA 20/0.4 kV | 154 | 75 | 0.63 | 20 | 0.4 | 6 | 1.206 | 1.65 | 0.2619 | 150 | hv | 0 | -2 | 2 | 2.5 | 0 | 0 | FALSE | 1 | 1 | TRUE

## line_geodata
| x0 | y0 | x1 | y1 | x2 | y2 | x3 | y3
0 | 2647802.1914 | 1248139.7145 | 2647782.5451 | 1248127.6885
1 | 2647802.3145 | 1248139.7898 | 2647802.1914 | 1248139.7145
2 | 2647779.0329 | 1248125.5385 | 2647782.5451 | 1248127.6885
3 | 2647820.5264 | 1248150.9378 | 2647802.3145 | 1248139.7898
4 | 2647763.7436 | 1248116.1796 | 2647779.0329 | 1248125.5385
5 | 2647820.5264 | 1248150.9378 | 2647806.6086 | 1248169.0597
6 | 2647820.5264 | 1248150.9378 | 2647843.0694 | 1248121.236
7 | 2647748.6158 | 1248106.9195 | 2647763.7436 | 1248116.1796
8 | 2647724.7222 | 1248092.2936 | 2647748.6158 | 1248106.9195
9 | 2647724.7222 | 1248092.2936 | 2647721.554 | 1248094.3269
10 | 2647724.7222 | 1248092.2936 | 2647740.3439 | 1248082.7376
11 | 2647714.0471 | 1248099.1446 | 2647721.554 | 1248094.3269
12 | 2647754.8435 | 1248073.868 | 2647740.3439 | 1248082.7376
13 | 2647714.0471 | 1248099.1446 | 2647701.9035 | 1248106.938
14 | 2647754.8435 | 1248073.868 | 2647757.904 | 1248071.7357
15 | 2647754.8435 | 1248073.868 | 2647759.1384 | 1248076.938 | 2647770.4868 | 1248084.199
16 | 2647701.9035 | 1248106.938 | 2647699.8421 | 1248108.2611
17 | 2647757.904 | 1248071.7357 | 2647750.5077 | 1248060.6412
18 | 2647779.5888 | 1248090.0226 | 2647770.4868 | 1248084.199
19 | 2647841.2401 | 1248058.3536 | 2647854.1822 | 1248038.9531
20 | 2647841.2401 | 1248058.3536 | 2647853.514 | 1248065.2813
21 | 2647841.2401 | 1248058.3536 | 2647831.299 | 1248051.5175
22 | 2647810.9892 | 1248037.5513 | 2647831.299 | 1248051.5175
23 | 2647810.9892 | 1248037.5513 | 2647797.0534 | 1248047.2567 | 2647796.1339 | 1248047.8316
24 | 2647810.9892 | 1248037.5513 | 2647800.0726 | 1248020.9302
25 | 2647792.949 | 1248049.823 | 2647796.1339 | 1248047.8316
26 | 2647791.7239 | 1248008.2189 | 2647800.0726 | 1248020.9302
27 | 2647770.1439 | 1248183.1626 | 2647762.9371 | 1248178.436
28 | 2647754.599 | 1248172.9674 | 2647762.9371 | 1248178.436
29 | 2647754.599 | 1248172.9674 | 2647743.8821 | 1248165.9387
30 | 2647736.6459 | 1248161.1929 | 2647743.8821 | 1248165.9387
31 | 2647736.6459 | 1248161.1929 | 2647725.049 | 1248153.5871
32 | 2647717.3866 | 1248148.5617 | 2647725.049 | 1248153.5871
33 | 2647717.3866 | 1248148.5617 | 2647704.671 | 1248140.2222
34 | 2647696.3885 | 1248134.7901 | 2647704.671 | 1248140.2222
35 | 2647679.2602 | 1248121.47 | 2647681.9779 | 1248125.3389 | 2647696.3885 | 1248134.7901
36 | 2647679.2602 | 1248121.47 | 2647699.8421 | 1248108.2611
37 | 2647679.2602 | 1248121.47 | 2647664.1072 | 1248130.4543
38 | 2647779.5888 | 1248090.0226 | 2647778.5389 | 1248091.8207
39 | 2647785.5263 | 1248082.2985 | 2647779.5888 | 1248090.0226
40 | 2647740.9912 | 1248046.3667 | 2647750.5077 | 1248060.6412
41 | 2647740.9912 | 1248046.3667 | 2647737.1017 | 1248040.5324
42 | 2647664.1072 | 1248130.4543 | 2647653.052 | 1248114.8485
43 | 2647664.1072 | 1248130.4543 | 2647660.2376 | 1248133.0871
44 | 2647653.052 | 1248114.8485 | 2647644.1113 | 1248102.2274
45 | 2647648.9633 | 1248140.758 | 2647660.2376 | 1248133.0871
46 | 2647628.151 | 1248154.1551 | 2647637.6524 | 1248148.4539 | 2647648.9633 | 1248140.758
47 | 2647605.4708 | 1248167.7642 | 2647628.151 | 1248154.1551
48 | 2647605.4708 | 1248167.7642 | 2647570.5568 | 1248186.9245
49 | 2647605.4708 | 1248167.7642 | 2647596.3922 | 1248153.9672
50 | 2647637.3292 | 1248092.6536 | 2647644.1113 | 1248102.2274
51 | 2647596.3922 | 1248153.9672 | 2647593.0947 | 1248148.956
52 | 2647637.3292 | 1248092.6536 | 2647636.8309 | 1248091.9502
53 | 2647611.7551 | 1248056.5523 | 2647610.4431 | 1248054.7002
54 | 2647611.7551 | 1248056.5523 | 2647620.2451 | 1248068.5371
55 | 2647625.9312 | 1248076.5637 | 2647620.2451 | 1248068.5371
56 | 2647625.9312 | 1248076.5637 | 2647631.5023 | 1248084.4281
57 | 2647636.8309 | 1248091.9502 | 2647631.5023 | 1248084.4281
58 | 2647636.8306 | 1248012 | 2647640.2911 | 1248015.5413 | 2647646.4538 | 1248023.0069
59 | 2647646.4538 | 1248023.0069 | 2647647.5856 | 1248022.6499
60 | 2647636.8306 | 1248012 | 2647633.2132 | 1248008.2994
61 | 2647658.1927 | 1248019.3037 | 2647647.5856 | 1248022.6499
62 | 2647537.6033 | 1248058.6022 | 2647547.1438 | 1248057.3333 | 2647561.7926 | 1248052.8366 | 2647562.7664 | 1248052.557
63 | 2647531.3817 | 1248041.5075 | 2647534.6163 | 1248044.9691 | 2647537.1097 | 1248047.6353 | 2647537.6033 | 1248058.6022
64 | 2647709.9625 | 1247999.8239 | 2647689.5165 | 1248007.651
65 | 2647685.2143 | 1248009.298 | 2647689.5165 | 1248007.651
66 | 2647709.9625 | 1247999.8239 | 2647720.238 | 1248015.2371
67 | 2647685.2143 | 1248009.298 | 2647674.1422 | 1248013.4992
68 | 2647685.2143 | 1248009.298 | 2647684.3308 | 1248007.4118 | 2647682.2739 | 1248002.1251 | 2647679.6461 | 1247996.4668
69 | 2647720.238 | 1248015.2371 | 2647726.5959 | 1248024.7739
70 | 2647674.1422 | 1248013.4992 | 2647662.0577 | 1248018.0845 | 2647658.1927 | 1248019.3037
71 | 2647668.7408 | 1247970.2171 | 2647671.3787 | 1247978.3771 | 2647676.4542 | 1247989.5699 | 2647679.6461 | 1247996.4668
72 | 2647679.6461 | 1247996.4668 | 2647690.8605 | 1247991.6942
73 | 2647679.6461 | 1247996.4668 | 2647666.3807 | 1248001.2799
74 | 2647737.1781 | 1247986.8563 | 2647733.627 | 1247978.6222 | 2647732.6632 | 1247976.3907
75 | 2647737.1781 | 1247986.8563 | 2647754.5472 | 1247979.1683
76 | 2647732.6632 | 1247976.3907 | 2647729.0308 | 1247975.4497 | 2647717.7488 | 1247980.2511
77 | 2647768.0167 | 1247973.2064 | 2647754.5472 | 1247979.1683
78 | 2647726.5959 | 1248024.7739 | 2647730.3223 | 1248030.3634
79 | 2647668.7408 | 1247970.2171 | 2647665.094 | 1247970.5926
80 | 2647684.3637 | 1247962.9489 | 2647668.7408 | 1247970.2171
81 | 2647690.8605 | 1247991.6942 | 2647717.7488 | 1247980.2511
82 | 2647768.0167 | 1247973.2064 | 2647782.5811 | 1247967.0427
83 | 2647768.0167 | 1247973.2064 | 2647764.5248 | 1247963.2494 | 2647761.8224 | 1247957.1747
84 | 2647768.0167 | 1247973.2064 | 2647780.1168 | 1247988.8921 | 2647784.7628 | 1247996.6614
85 | 2647737.1017 | 1248040.5324 | 2647730.3223 | 1248030.3634
86 | 2647647.7331 | 1247972.3804 | 2647665.094 | 1247970.5926
87 | 2647684.3637 | 1247962.9489 | 2647698.5807 | 1247957.2225
88 | 2647684.3637 | 1247962.9489 | 2647676.3153 | 1247943.927 | 2647675.2291 | 1247939.0705 | 2647669.3035 | 1247939.4284
89 | 2647791.1673 | 1248007.3713 | 2647791.7239 | 1248008.2189
90 | 2647791.1673 | 1248007.3713 | 2647784.7628 | 1247996.6614
91 | 2647791.1673 | 1248007.3713 | 2647816.9054 | 1247992.213 | 2647821.3502 | 1247995.1402
92 | 2647821.3502 | 1247995.1402 | 2647838.5905 | 1248006.4944
93 | 2647782.5811 | 1247967.0427 | 2647802.9146 | 1247958.4375
94 | 2647761.8224 | 1247957.1747 | 2647760.9446 | 1247955.2014
95 | 2647806.5344 | 1247956.9057 | 2647802.9146 | 1247958.4375
96 | 2647753.5416 | 1247938.5605 | 2647760.9446 | 1247955.2014
97 | 2647806.5344 | 1247956.9057 | 2647816.2261 | 1247950.9687
98 | 2647806.5344 | 1247956.9057 | 2647801.9779 | 1247948.8079
99 | 2647753.5416 | 1247938.5605 | 2647752.0847 | 1247935.2857
100 | 2647816.2261 | 1247950.9687 | 2647810.8632 | 1247941.7303 | 2647817.9287 | 1247936.7831
101 | 2647614.7557 | 1247989.417 | 2647633.2132 | 1248008.2994
102 | 2647605.6303 | 1248018.087 | 2647600.1624 | 1248018.1321 | 2647594.0771 | 1248018.8949 | 2647586.5571 | 1248022.4592
103 | 2647605.6303 | 1248018.087 | 2647597.9338 | 1248009.8737
104 | 2647573.5136 | 1248032.0499 | 2647577.779 | 1248031.2836 | 2647581.0445 | 1248028.0743 | 2647586.5571 | 1248022.4592
105 | 2647586.5684 | 1247988.2265 | 2647581.737 | 1247992.5894 | 2647597.9338 | 1248009.8737
106 | 2647600.9219 | 1247975.2649 | 2647614.7557 | 1247989.417
107 | 2647543.4279 | 1247942.0195 | 2647538.7571 | 1247946.714 | 2647550.5481 | 1247959.2063
108 | 2647556.0317 | 1247929.3519 | 2647543.4279 | 1247942.0195
109 | 2647553.9209 | 1247962.7797 | 2647550.5481 | 1247959.2063
110 | 2647556.0317 | 1247929.3519 | 2647565.4714 | 1247939.0051
111 | 2647556.0317 | 1247929.3519 | 2647553.9958 | 1247927.2695
112 | 2647553.9209 | 1247962.7797 | 2647540.2875 | 1247974.3481
113 | 2647580.4806 | 1247954.3536 | 2647565.4714 | 1247939.0051
114 | 2647553.9958 | 1247927.2695 | 2647541.4876 | 1247914.4755
115 | 2647580.4806 | 1247954.3536 | 2647581.7157 | 1247955.6171
116 | 2647532.5638 | 1247905.3477 | 2647541.4876 | 1247914.4755
117 | 2647581.7157 | 1247955.6171 | 2647582.2533 | 1247956.1671
118 | 2647532.5638 | 1247905.3477 | 2647529.5325 | 1247902.2464
119 | 2647600.9219 | 1247975.2649 | 2647586.5684 | 1247988.2265
120 | 2647600.9219 | 1247975.2649 | 2647595.71 | 1247969.9332
121 | 2647582.2533 | 1247956.1671 | 2647595.71 | 1247969.9332
122 | 2647573.5136 | 1248032.0499 | 2647559.1647 | 1248017.047
123 | 2647593.0947 | 1248148.956 | 2647577.7043 | 1248125.5667
124 | 2647575.8269 | 1248122.7136 | 2647577.7043 | 1248125.5667
125 | 2647575.8269 | 1248122.7136 | 2647567.1811 | 1248109.5744
126 | 2647567.1811 | 1248109.5744 | 2647561.9086 | 1248101.5616
127 | 2647531.3817 | 1248041.5075 | 2647545.1511 | 1248029.3848
128 | 2647559.1647 | 1248017.047 | 2647545.1511 | 1248029.3848
129 | 2647559.1647 | 1248017.047 | 2647549.5691 | 1248007.0127
130 | 2647698.5807 | 1247957.2225 | 2647714.4804 | 1247950.8184
131 | 2647669.3035 | 1247939.4284 | 2647658.101 | 1247940.1049
132 | 2647745.7243 | 1247919.3032 | 2647744.4634 | 1247915.3941
133 | 2647742.8603 | 1247910.4242 | 2647744.4634 | 1247915.3941
134 | 2647745.7243 | 1247919.3032 | 2647747.7016 | 1247925.433 | 2647752.0847 | 1247935.2857
135 | 2647742.8603 | 1247910.4242 | 2647741.844 | 1247907.2737 | 2647727.1002 | 1247900.1819
136 | 2647726.9662 | 1247900.1174 | 2647727.1002 | 1247900.1819
137 | 2647726.7661 | 1247900.0212 | 2647726.9662 | 1247900.1174
138 | 2647719.7157 | 1247897.1153 | 2647725.8579 | 1247899.5843 | 2647726.7661 | 1247900.0212
139 | 2647625.2508 | 1247884.1949 | 2647626.0778 | 1247884.1741
140 | 2647644.7919 | 1247883.7041 | 2647626.0778 | 1247884.1741
141 | 2647609.5236 | 1247884.5899 | 2647625.2508 | 1247884.1949
142 | 2647644.7919 | 1247883.7041 | 2647650.0882 | 1247883.5711
143 | 2647599.3523 | 1247884.8453 | 2647609.5236 | 1247884.5899
144 | 2647662.9206 | 1247883.6855 | 2647657.9976 | 1247883.3724 | 2647650.0882 | 1247883.5711
145 | 2647588.8979 | 1247885.1079 | 2647599.3523 | 1247884.8453
146 | 2647662.9206 | 1247883.6855 | 2647674.7259 | 1247884.4361
147 | 2647684.0015 | 1247885.2086 | 2647682.6197 | 1247884.938 | 2647674.7259 | 1247884.4361
148 | 2647719.7157 | 1247897.1153 | 2647716.9588 | 1247896.0071
149 | 2647716.9588 | 1247896.0071 | 2647696.734 | 1247887.8774
150 | 2647684.0015 | 1247885.2086 | 2647695.8828 | 1247887.5352 | 2647696.734 | 1247887.8774
151 | 2647637.5063 | 1247941.3485 | 2647658.101 | 1247940.1049
152 | 2647635.4186 | 1247941.4746 | 2647637.5063 | 1247941.3485

## bus_geodata
| x | y | coords
0 | 2647802.1914 | 1248139.7145
1 | 2647782.5451 | 1248127.6885
2 | 2647802.3145 | 1248139.7898
3 | 2647779.0329 | 1248125.5385
4 | 2647820.5264 | 1248150.9378
5 | 2647763.7436 | 1248116.1796
6 | 2647806.6086 | 1248169.0597
7 | 2647843.0694 | 1248121.236
8 | 2647748.6158 | 1248106.9195
9 | 2647724.7222 | 1248092.2936
10 | 2647721.554 | 1248094.3269
11 | 2647740.3439 | 1248082.7376
12 | 2647714.0471 | 1248099.1446
13 | 2647754.8435 | 1248073.868
14 | 2647701.9035 | 1248106.9381
15 | 2647757.904 | 1248071.7357
16 | 2647770.4868 | 1248084.199
17 | 2647854.1822 | 1248038.9531
18 | 2647841.2401 | 1248058.3536
19 | 2647853.514 | 1248065.2813
20 | 2647831.299 | 1248051.5175
21 | 2647810.9892 | 1248037.5513
22 | 2647796.1339 | 1248047.8316
23 | 2647800.0726 | 1248020.9302
24 | 2647762.9371 | 1248178.436
25 | 2647770.1439 | 1248183.1626
26 | 2647754.599 | 1248172.9674
27 | 2647743.8821 | 1248165.9387
28 | 2647736.6459 | 1248161.1929
29 | 2647725.049 | 1248153.5871
30 | 2647717.3866 | 1248148.5617
31 | 2647704.671 | 1248140.2222
32 | 2647696.3885 | 1248134.7901
33 | 2647679.2602 | 1248121.47
34 | 2647779.5888 | 1248090.0226
35 | 2647778.5389 | 1248091.8207
36 | 2647785.5263 | 1248082.2985
37 | 2647750.5077 | 1248060.6412
38 | 2647792.949 | 1248049.823
39 | 2647740.9913 | 1248046.3667
40 | 2647699.8421 | 1248108.2611
41 | 2647664.1072 | 1248130.4543
42 | 2647653.052 | 1248114.8485
43 | 2647660.2376 | 1248133.0871
44 | 2647648.9633 | 1248140.758
45 | 2647628.151 | 1248154.1551
46 | 2647605.4708 | 1248167.7642
47 | 2647644.1113 | 1248102.2274
48 | 2647570.5568 | 1248186.9245
49 | 2647596.3922 | 1248153.9672
50 | 2647637.3292 | 1248092.6536
51 | 2647611.7551 | 1248056.5523
52 | 2647610.4431 | 1248054.7002
53 | 2647620.2451 | 1248068.5371
54 | 2647625.9312 | 1248076.5637
55 | 2647631.5023 | 1248084.4281
56 | 2647646.4538 | 1248023.0069
57 | 2647636.8306 | 1248012
58 | 2647647.5856 | 1248022.6499
59 | 2647562.7664 | 1248052.557
60 | 2647537.6033 | 1248058.6022
61 | 2647636.8309 | 1248091.9502
62 | 2647689.5165 | 1248007.651
63 | 2647709.9625 | 1247999.8239
64 | 2647685.2143 | 1248009.298
65 | 2647720.238 | 1248015.2371
66 | 2647674.1422 | 1248013.4992
67 | 2647679.6461 | 1247996.4668
68 | 2647737.1781 | 1247986.8563
69 | 2647732.6632 | 1247976.3907
70 | 2647754.5472 | 1247979.1683
71 | 2647726.5959 | 1248024.7739
72 | 2647658.1927 | 1248019.3037
73 | 2647668.7408 | 1247970.2171
74 | 2647690.8605 | 1247991.6942
75 | 2647666.3807 | 1248001.2799
76 | 2647717.7488 | 1247980.2511
77 | 2647768.0167 | 1247973.2064
78 | 2647730.3223 | 1248030.3634
79 | 2647665.094 | 1247970.5926
80 | 2647684.3637 | 1247962.9489
81 | 2647791.7239 | 1248008.2189
82 | 2647791.1673 | 1248007.3713
83 | 2647784.7628 | 1247996.6614
84 | 2647821.3502 | 1247995.1402
85 | 2647838.5905 | 1248006.4944
86 | 2647782.5811 | 1247967.0427
87 | 2647761.8224 | 1247957.1747
88 | 2647737.1017 | 1248040.5324
89 | 2647802.9146 | 1247958.4375
90 | 2647760.9446 | 1247955.2014
91 | 2647806.5344 | 1247956.9057
92 | 2647753.5416 | 1247938.5605
93 | 2647816.2261 | 1247950.9687
94 | 2647801.9779 | 1247948.8079
95 | 2647817.9287 | 1247936.7831
96 | 2647633.2132 | 1248008.2994
97 | 2647605.6303 | 1248018.087
98 | 2647586.5571 | 1248022.4592
99 | 2647597.9338 | 1248009.8737
100 | 2647614.7557 | 1247989.417
101 | 2647543.4279 | 1247942.0195
102 | 2647550.5481 | 1247959.2063
103 | 2647556.0317 | 1247929.3519
104 | 2647553.9209 | 1247962.7797
105 | 2647565.4714 | 1247939.0051
106 | 2647553.9958 | 1247927.2695
107 | 2647540.2875 | 1247974.3481
108 | 2647580.4806 | 1247954.3536
109 | 2647541.4876 | 1247914.4755
110 | 2647581.7157 | 1247955.6171
111 | 2647532.5638 | 1247905.3477
112 | 2647586.5684 | 1247988.2265
113 | 2647600.9219 | 1247975.2649
114 | 2647595.71 | 1247969.9332
115 | 2647582.2533 | 1247956.1671
116 | 2647573.5136 | 1248032.0499
117 | 2647593.0947 | 1248148.956
118 | 2647577.7043 | 1248125.5667
119 | 2647575.8269 | 1248122.7136
120 | 2647567.1811 | 1248109.5744
121 | 2647545.1511 | 1248029.3848
122 | 2647531.3817 | 1248041.5075
123 | 2647559.1647 | 1248017.047
124 | 2647549.5691 | 1248007.0127
125 | 2647561.9086 | 1248101.5616
126 | 2647647.7331 | 1247972.3804
127 | 2647698.5807 | 1247957.2225
128 | 2647669.3035 | 1247939.4284
129 | 2647744.4634 | 1247915.3941
130 | 2647745.7243 | 1247919.3032
131 | 2647742.8603 | 1247910.4242
132 | 2647752.0847 | 1247935.2857
133 | 2647727.1002 | 1247900.1819
134 | 2647726.9662 | 1247900.1174
135 | 2647726.7661 | 1247900.0212
136 | 2647626.0778 | 1247884.1741
137 | 2647625.2508 | 1247884.1949
138 | 2647644.7919 | 1247883.7041
139 | 2647609.5236 | 1247884.5899
140 | 2647650.0882 | 1247883.5711
141 | 2647599.3523 | 1247884.8453
142 | 2647662.9206 | 1247883.6855
143 | 2647588.8979 | 1247885.1079
144 | 2647674.7259 | 1247884.4361
145 | 2647719.7157 | 1247897.1153
146 | 2647716.9588 | 1247896.0071
147 | 2647696.734 | 1247887.8774
148 | 2647684.0015 | 1247885.2086
149 | 2647637.5063 | 1247941.3485
150 | 2647658.101 | 1247940.1049
151 | 2647635.4186 | 1247941.4746
152 | 2647714.4804 | 1247950.8184
153 | 2647529.5325 | 1247902.2464
154 | 2647659.5297 | 1248003.7657

## line_std_types
| c_nf_per_km | r_ohm_per_km | x_ohm_per_km | max_i_ka | type | q_mm2 | alpha | voltage_rating
NAYY 4x50 SE | 210 | 0.642 | 0.083 | 0.142 | cs | 50 | 0.00403 | LV
NAYY 4x120 SE | 264 | 0.225 | 0.08 | 0.242 | cs | 120 | 0.00403 | LV
NAYY 4x150 SE | 261 | 0.208 | 0.08 | 0.27 | cs | 150 | 0.00403 | LV
NA2XS2Y 1x95 RM/25 12/20 kV | 216 | 0.313 | 0.132 | 0.252 | cs | 95 | 0.00403 | MV
NA2XS2Y 1x185 RM/25 12/20 kV | 273 | 0.161 | 0.117 | 0.362 | cs | 185 | 0.00403 | MV
NA2XS2Y 1x240 RM/25 12/20 kV | 304 | 0.122 | 0.112 | 0.421 | cs | 240 | 0.00403 | MV
NA2XS2Y 1x95 RM/25 6/10 kV | 315 | 0.313 | 0.123 | 0.249 | cs | 95 | 0.00403 | MV
NA2XS2Y 1x185 RM/25 6/10 kV | 406 | 0.161 | 0.11 | 0.358 | cs | 185 | 0.00403 | MV
NA2XS2Y 1x240 RM/25 6/10 kV | 456 | 0.122 | 0.105 | 0.416 | cs | 240 | 0.00403 | MV
NA2XS2Y 1x150 RM/25 12/20 kV | 250 | 0.206 | 0.116 | 0.319 | cs | 150 | 0.00403 | MV
NA2XS2Y 1x120 RM/25 12/20 kV | 230 | 0.253 | 0.119 | 0.283 | cs | 120 | 0.00403 | MV
NA2XS2Y 1x70 RM/25 12/20 kV | 190 | 0.443 | 0.132 | 0.22 | cs | 70 | 0.00403 | MV
NA2XS2Y 1x150 RM/25 6/10 kV | 360 | 0.206 | 0.11 | 0.315 | cs | 150 | 0.00403 | MV
NA2XS2Y 1x120 RM/25 6/10 kV | 340 | 0.253 | 0.113 | 0.28 | cs | 120 | 0.00403 | MV
NA2XS2Y 1x70 RM/25 6/10 kV | 280 | 0.443 | 0.123 | 0.217 | cs | 70 | 0.00403 | MV
N2XS(FL)2Y 1x120 RM/35 64/110 kV | 112 | 0.153 | 0.166 | 0.366 | cs | 120 | 0.00393 | HV
N2XS(FL)2Y 1x185 RM/35 64/110 kV | 125 | 0.099 | 0.156 | 0.457 | cs | 185 | 0.00393 | HV
N2XS(FL)2Y 1x240 RM/35 64/110 kV | 135 | 0.075 | 0.149 | 0.526 | cs | 240 | 0.00393 | HV
N2XS(FL)2Y 1x300 RM/35 64/110 kV | 144 | 0.06 | 0.144 | 0.588 | cs | 300 | 0.00393 | HV
15-AL1/3-ST1A 0.4 | 11 | 1.8769 | 0.35 | 0.105 | ol | 16 | 0.00403 | LV
24-AL1/4-ST1A 0.4 | 11.25 | 1.2012 | 0.335 | 0.14 | ol | 24 | 0.00403 | LV
48-AL1/8-ST1A 0.4 | 12.2 | 0.5939 | 0.3 | 0.21 | ol | 48 | 0.00403 | LV
94-AL1/15-ST1A 0.4 | 13.2 | 0.306 | 0.29 | 0.35 | ol | 94 | 0.00403 | LV
34-AL1/6-ST1A 10.0 | 9.7 | 0.8342 | 0.36 | 0.17 | ol | 34 | 0.00403 | MV
48-AL1/8-ST1A 10.0 | 10.1 | 0.5939 | 0.35 | 0.21 | ol | 48 | 0.00403 | MV
70-AL1/11-ST1A 10.0 | 10.4 | 0.4132 | 0.339 | 0.29 | ol | 70 | 0.00403 | MV
94-AL1/15-ST1A 10.0 | 10.75 | 0.306 | 0.33 | 0.35 | ol | 94 | 0.00403 | MV
122-AL1/20-ST1A 10.0 | 11.1 | 0.2376 | 0.323 | 0.41 | ol | 122 | 0.00403 | MV
149-AL1/24-ST1A 10.0 | 11.25 | 0.194 | 0.315 | 0.47 | ol | 149 | 0.00403 | MV
34-AL1/6-ST1A 20.0 | 9.15 | 0.8342 | 0.382 | 0.17 | ol | 34 | 0.00403 | MV
48-AL1/8-ST1A 20.0 | 9.5 | 0.5939 | 0.372 | 0.21 | ol | 48 | 0.00403 | MV
70-AL1/11-ST1A 20.0 | 9.7 | 0.4132 | 0.36 | 0.29 | ol | 70 | 0.00403 | MV
94-AL1/15-ST1A 20.0 | 10 | 0.306 | 0.35 | 0.35 | ol | 94 | 0.00403 | MV
122-AL1/20-ST1A 20.0 | 10.3 | 0.2376 | 0.344 | 0.41 | ol | 122 | 0.00403 | MV
149-AL1/24-ST1A 20.0 | 10.5 | 0.194 | 0.337 | 0.47 | ol | 149 | 0.00403 | MV
184-AL1/30-ST1A 20.0 | 10.75 | 0.1571 | 0.33 | 0.535 | ol | 184 | 0.00403 | MV
243-AL1/39-ST1A 20.0 | 11 | 0.1188 | 0.32 | 0.645 | ol | 243 | 0.00403 | MV
48-AL1/8-ST1A 110.0 | 8 | 0.5939 | 0.46 | 0.21 | ol | 48 | 0.00403 | HV
70-AL1/11-ST1A 110.0 | 8.4 | 0.4132 | 0.45 | 0.29 | ol | 70 | 0.00403 | HV
94-AL1/15-ST1A 110.0 | 8.65 | 0.306 | 0.44 | 0.35 | ol | 94 | 0.00403 | HV
122-AL1/20-ST1A 110.0 | 8.5 | 0.2376 | 0.43 | 0.41 | ol | 122 | 0.00403 | HV
149-AL1/24-ST1A 110.0 | 8.75 | 0.194 | 0.41 | 0.47 | ol | 149 | 0.00403 | HV
184-AL1/30-ST1A 110.0 | 8.8 | 0.1571 | 0.4 | 0.535 | ol | 184 | 0.00403 | HV
243-AL1/39-ST1A 110.0 | 9 | 0.1188 | 0.39 | 0.645 | ol | 243 | 0.00403 | HV
305-AL1/39-ST1A 110.0 | 9.2 | 0.0949 | 0.38 | 0.74 | ol | 305 | 0.00403 | HV
490-AL1/64-ST1A 110.0 | 9.75 | 0.059 | 0.37 | 0.96 | ol | 490 | 0.00403 | HV
679-AL1/86-ST1A 110.0 | 9.95 | 0.042 | 0.36 | 1.15 | ol | 679 | 0.00403 | HV
490-AL1/64-ST1A 220.0 | 10 | 0.059 | 0.285 | 0.96 | ol | 490 | 0.00403 | HV
679-AL1/86-ST1A 220.0 | 11.7 | 0.042 | 0.275 | 1.15 | ol | 679 | 0.00403 | HV
490-AL1/64-ST1A 380.0 | 11 | 0.059 | 0.253 | 0.96 | ol | 490 | 0.00403 | HV
679-AL1/86-ST1A 380.0 | 14.6 | 0.042 | 0.25 | 1.15 | ol | 679 | 0.00403 | HV

## trafo_std_types
| i0_percent | pfe_kw | vkr_percent | sn_mva | vn_lv_kv | vn_hv_kv | vk_percent | shift_degree | vector_group | tap_side | tap_neutral | tap_min | tap_max | tap_step_degree | tap_step_percent | tap_phase_shifter
160 MVA 380/110 kV | 0.06 | 60 | 0.25 | 160 | 110 | 380 | 12.2 | 0 | Yy0 | hv | 0 | -9 | 9 | 0 | 1.5 | FALSE
100 MVA 220/110 kV | 0.06 | 55 | 0.26 | 100 | 110 | 220 | 12 | 0 | Yy0 | hv | 0 | -9 | 9 | 0 | 1.5 | FALSE
63 MVA 110/20 kV | 0.04 | 22 | 0.32 | 63 | 20 | 110 | 18 | 150 | YNd5 | hv | 0 | -9 | 9 | 0 | 1.5 | FALSE
40 MVA 110/20 kV | 0.05 | 18 | 0.34 | 40 | 20 | 110 | 16.2 | 150 | YNd5 | hv | 0 | -9 | 9 | 0 | 1.5 | FALSE
25 MVA 110/20 kV | 0.07 | 14 | 0.41 | 25 | 20 | 110 | 12 | 150 | YNd5 | hv | 0 | -9 | 9 | 0 | 1.5 | FALSE
63 MVA 110/10 kV | 0.04 | 22 | 0.32 | 63 | 10 | 110 | 18 | 150 | YNd5 | hv | 0 | -9 | 9 | 0 | 1.5 | FALSE
40 MVA 110/10 kV | 0.05 | 18 | 0.34 | 40 | 10 | 110 | 16.2 | 150 | YNd5 | hv | 0 | -9 | 9 | 0 | 1.5 | FALSE
25 MVA 110/10 kV | 0.07 | 14 | 0.41 | 25 | 10 | 110 | 12 | 150 | YNd5 | hv | 0 | -9 | 9 | 0 | 1.5 | FALSE
0.25 MVA 20/0.4 kV | 0.32 | 0.8 | 1.44 | 0.25 | 0.4 | 20 | 6 | 150 | Yzn5 | hv | 0 | -2 | 2 | 0 | 2.5 | FALSE
0.4 MVA 20/0.4 kV | 0.3375 | 1.35 | 1.425 | 0.4 | 0.4 | 20 | 6 | 150 | Dyn5 | hv | 0 | -2 | 2 | 0 | 2.5 | FALSE
0.63 MVA 20/0.4 kV | 0.2619 | 1.65 | 1.206 | 0.63 | 0.4 | 20 | 6 | 150 | Dyn5 | hv | 0 | -2 | 2 | 0 | 2.5 | FALSE
0.25 MVA 10/0.4 kV | 0.24 | 0.6 | 1.2 | 0.25 | 0.4 | 10 | 4 | 150 | Dyn5 | hv | 0 | -2 | 2 | 0 | 2.5 | FALSE
0.4 MVA 10/0.4 kV | 0.2375 | 0.95 | 1.325 | 0.4 | 0.4 | 10 | 4 | 150 | Dyn5 | hv | 0 | -2 | 2 | 0 | 2.5 | FALSE
0.63 MVA 10/0.4 kV | 0.1873 | 1.18 | 1.0794 | 0.63 | 0.4 | 10 | 4 | 150 | Dyn5 | hv | 0 | -2 | 2 | 0 | 2.5 | FALSE

## trafo3w_std_types
| sn_hv_mva | sn_mv_mva | sn_lv_mva | vn_hv_kv | vn_mv_kv | vn_lv_kv | vk_hv_percent | vk_mv_percent | vk_lv_percent | vkr_hv_percent | vkr_mv_percent | vkr_lv_percent | pfe_kw | i0_percent | shift_mv_degree | shift_lv_degree | vector_group | tap_side | tap_neutral | tap_min | tap_max | tap_step_percent
63/25/38 MVA 110/20/10 kV | 63 | 25 | 38 | 110 | 20 | 10 | 10.4 | 10.4 | 10.4 | 0.28 | 0.32 | 0.35 | 35 | 0.89 | 0 | 0 | YN0yn0yn0 | hv | 0 | -10 | 10 | 1.2
63/25/38 MVA 110/10/10 kV | 63 | 25 | 38 | 110 | 10 | 10 | 10.4 | 10.4 | 10.4 | 0.28 | 0.32 | 0.35 | 35 | 0.89 | 0 | 0 | YN0yn0yn0 | hv | 0 | -10 | 10 | 1.2

## fuse_std_types
| fuse_type | i_rated_a | t_avg | t_min | t_total | x_avg | x_min | x_total
HV 100A | HV 100A | 100 | 0 | [10.0, 3.64, 0.854, 0.281, 0.1, 0.0531, 0.022, 0.01] | [10.0, 4.267, 1.21, 0.403, 0.1, 0.058, 0.022, 0.01] | 0 | [300.0, 350.0, 450.0, 550.0, 700.0, 850.0, 1200.0, 1752.0] | [600.0, 700.0, 900.0, 1150.0, 1665.0, 2000.0, 3000.0, 4313.0]
HV 10A | HV 10A | 10 | 0 | [10.0, 1675.0, 0.344, 0.156, 0.1, 0.0417, 0.0171, 0.01] | [10.0, 1.3, 0.3, 0.155, 0.1, 0.0555, 0.023, 0.01] | 0 | [30.0, 32.0, 35.0, 37.0, 39.0, 50.0, 70.0, 88.0] | [60.0, 70.0, 80.0, 87.0, 94.0, 110.0, 150.0, 216.0]
HV 125A | HV 125A | 125 | 0 | [10.0, 1.82, 0.344, 0.1, 0.0467, 0.0269, 0.01] | [10.0, 2.478, 0.426, 0.1, 0.0427, 0.0211, 0.01] | 0 | [375.0, 500.0, 700.0, 925.0, 1200.0, 1500.0, 2341.0] | [750.0, 1000.0, 1500.0, 2200.0, 3000.0, 4000.0, 5765.0]
HV 160A | HV 160A | 160 | 0 | [10.0, 4.15, 1.03, 0.198, 0.1, 0.051, 0.0172, 0.01] | [10.0, 2.3, 0.734, 0.274, 0.1, 0.046, 0.0177, 0.01] | 0 | [480.0, 550.0, 700.0, 1000.0, 1260.0, 1600.0, 2500.0, 3227.0] | [960.0, 1300.0, 1700.0, 2200.0, 2996.0, 4000.0, 6000.0, 7946.0]
HV 16A | HV 16A | 16 | 0 | [10.0, 0.352, 0.164, 0.1, 0.0649, 0.0342, 0.01] | [10.0, 2.34, 0.722, 0.181, 0.1, 0.055, 0.0296, 0.01] | 0 | [48.0, 60.0, 65.0, 71.0, 80.0, 100.0, 162.0] | [96.0, 110.0, 125.0, 150.0, 168.0, 200.0, 250.0, 398.0]
HV 200A | HV 200A | 200 | 0 | [10.0, 4.267, 1.21, 0.403, 0.1, 0.058, 0.022, 0.01] | [10.0, 3.73, 1.654, 0.328, 0.1, 0.0531, 0.019, 0.01] | 0 | [600.0, 700.0, 900.0, 1150.0, 1665.0, 2000.0, 3000.0, 4313.0] | [1200.0, 1500.0, 1800.0, 2700.0, 3960.0, 5000.0, 7500.0, 10620.0]
HV 20A | HV 20A | 20 | 0 | [10.0, 1.3, 0.3, 0.155, 0.1, 0.0555, 0.023, 0.01] | [10.0, 1.3, 0.161, 0.1, 0.0611, 0.0399, 0.0141, 0.01] | 0 | [60.0, 70.0, 80.0, 87.0, 94.0, 110.0, 150.0, 216.0] | [120.0, 150.0, 200.0, 223.0, 260.0, 300.0, 450.0, 532.0]
HV 25A | HV 25A | 25 | 0 | [10.0, 2.512, 0.833, 0.299, 0.1, 0.0372, 0.0223, 0.01] | [10.0, 3.125, 0.597, 0.198, 0.1, 0.0378, 0.022, 0.01] | 0 | [75.0, 82.0, 90.0, 100.0, 124.0, 170.0, 200.0, 289.0] | [150.0, 170.0, 210.0, 250.0, 294.0, 400.0, 500.0, 711.0]
HV 31.5A | HV 31.5A | 31.5 | 0 | [10.0, 2.34, 0.722, 0.181, 0.1, 0.055, 0.0296, 0.01] | [10.0, 2.84, 0.368, 0.164, 0.1, 0.0621, 0.0378, 0.0195, 0.01] | 0 | [95.0, 110.0, 125.0, 150.0, 165.0, 200.0, 250.0, 390.0] | [189.0, 220.0, 300.0, 350.0, 393.0, 450.0, 530.0, 700.0, 960.0]
HV 40A | HV 40A | 40 | 0 | [10.0, 1.3, 0.161, 0.1, 0.0611, 0.0399, 0.0141, 0.01] | [10.0, 2.05, 0.369, 0.198, 0.1, 0.051, 0.0298, 0.01] | 0 | [120.0, 150.0, 200.0, 223.0, 260.0, 300.0, 450.0, 532.0] | [240.0, 300.0, 400.0, 450.0, 530.0, 650.0, 800.0, 1311.0]
HV 50A | HV 50A | 50 | 0 | [10.0, 3.215, 0.597, 0.198, 0.1, 0.0378, 0.022, 0.01] | [10.0, 3.64, 0.854, 0.281, 0.1, 0.0531, 0.022, 0.01] | 0 | [150.0, 170.0, 210.0, 250.0, 294.0, 400.0, 500.0, 711.0] | [300.0, 350.0, 450.0, 550.0, 700.0, 850.0, 1200.0, 1752.0]
HV 6.3A | HV 6.3A | 6.3 | 0 | [10.0, 1.39, 0.344, 0.168, 0.1, 0.056, 0.0263, 0.01] | [10.0, 1.711, 0.516, 0.198, 0.1, 0.0634, 0.0303, 0.01] | 0 | [19.0, 19.5, 20.4, 20.8, 22.0, 25.0, 32.0, 48.0] | [38.0, 40.0, 43.0, 48.0, 53.0, 60.0, 75.0, 118.0]
HV 63A | HV 63A | 63 | 0 | [10.0, 2.84, 0.368, 0.164, 0.1, 0.0621, 0.0378, 0.0195, 0.01] | [10.0, 1.82, 0.344, 0.1, 0.0467, 0.0269, 0.01] | 0 | [189.0, 220.0, 300.0, 350.0, 393.0, 450.0, 530.0, 700.0, 961.0] | [378.0, 500.0, 700.0, 934.0, 1200.0, 1500.0, 2366.0]
HV 80A | HV 80A | 80 | 0 | [10.0, 2.05, 0.369, 0.198, 0.1, 0.051, 0.0298, 0.01] | [10.0, 4.15, 1.03, 0.198, 0.1, 0.051, 0.0172, 0.01] | 0 | [240.0, 300.0, 400.0, 450.0, 530.0, 650.0, 800.0, 1311.0] | [480.0, 550.0, 700.0, 1000.0, 1260.0, 1600.0, 2500.0, 3227.0]
Siemens NH-1-100 | Siemens NH-1-100 | 100 | [5400.0, 2000.0, 400.0, 20.0, 1.0, 0.2, 0.012, 0.004] | 0 | 0 | [150.0, 190.0, 250.0, 430.0, 900.0, 1250.0, 2700.0, 3600.0] | 0 | 0
Siemens NH-1-125 | Siemens NH-1-125 | 125 | [4800.0, 120.0, 7.0, 0.1, 0.004] | 0 | 0 | [180.0, 400.0, 740.0, 2000.0, 4250.0] | 0 | 0
Siemens NH-1-16 | Siemens NH-1-16 | 16 | [4000.0, 400.0, 2.0, 0.1, 0.04, 0.01] | 0 | 0 | [26.0, 35.0, 75.0, 150.0, 200.0, 300.0] | 0 | 0
Siemens NH-1-160 | Siemens NH-1-160 | 160 | [4800.0, 120.0, 7.0, 0.1, 0.004] | 0 | 0 | [210.0, 500.0, 900.0, 2300.0, 5000.0] | 0 | 0
Siemens NH-1-25 | Siemens NH-1-25 | 25 | [4000.0, 1000.0, 10.0, 0.2, 0.02, 0.01] | 0 | 0 | [40.0, 50.0, 100.0, 210.0, 400.0, 500.0] | 0 | 0
Siemens NH-1-50 | Siemens NH-1-50 | 50 | [4000.0, 40.0, 4.0, 1.0, 0.02, 0.01] | 0 | 0 | [86.0, 200.0, 300.0, 400.0, 1000.0, 1280.0] | 0 | 0
Siemens NH-1-63 | Siemens NH-1-63 | 63 | [4000.0, 100.0, 10.0, 2.0, 0.04, 0.01] | 0 | 0 | [100.0, 200.0, 300.0, 400.0, 1000.0, 1500.0] | 0 | 0
Siemens NH-1-80 | Siemens NH-1-80 | 80 | [4800.0, 120.0, 7.0, 0.1, 0.01] | 0 | 0 | [150.58, 250.0, 450.0, 1150.0, 2470.0] | 0 | 0
Siemens NH-2-1000 | Siemens NH-2-1000 | 1000 | [4800.0, 120.0, 7.0, 0.1, 0.004] | 0 | 0 | [1900.0, 3500.0, 8400.0, 24000.0, 52000.0] | 0 | 0
Siemens NH-2-200 | Siemens NH-2-200 | 200 | [4800.0, 120.0, 7.0, 0.1, 0.004] | 0 | 0 | [280.0, 650.0, 1200.0, 3000.0, 7000.0] | 0 | 0
Siemens NH-2-224 | Siemens NH-2-224 | 224 | [4800.0, 120.0, 7.0, 0.2, 0.04, 0.004] | 0 | 0 | [400.0, 750.0, 1453.0, 3025.0, 4315.0, 7600.0] | 0 | 0
Siemens NH-2-250 | Siemens NH-2-250 | 250 | [4800.0, 120.0, 7.0, 0.1, 0.004] | 0 | 0 | [450.0, 800.0, 1650.0, 4000.0, 8500.0] | 0 | 0
Siemens NH-2-315 | Siemens NH-2-315 | 315 | [4800.0, 120.0, 7.0, 0.1, 0.004] | 0 | 0 | [550.0, 920.0, 1900.0, 5000.0, 11000.0] | 0 | 0
Siemens NH-2-355 | Siemens NH-2-355 | 355 | [4800.0, 120.0, 6.0, 0.1, 0.004] | 0 | 0 | [650.0, 1116.27, 2350.0, 5840.0, 12790.0] | 0 | 0
Siemens NH-2-400 | Siemens NH-2-400 | 400 | [4800.0, 120.0, 7.0, 0.1, 0.004] | 0 | 0 | [720.0, 1350.0, 2800.0, 6500.0, 15000.0] | 0 | 0
Siemens NH-2-425 | Siemens NH-2-425 | 425 | [4800.0, 120.0, 7.0, 0.1, 0.004] | 0 | 0 | [850.0, 1500.0, 3050.0, 7500.0, 16500.0] | 0 | 0
Siemens NH-2-630 | Siemens NH-2-630 | 630 | [4800.0, 120.0, 7.0, 0.1, 0.004] | 0 | 0 | [1200.0, 2000.0, 4800.0, 12000.0, 26000.0] | 0 | 0

## dtypes
| element | column | dtype
0 | bus | name | object
1 | bus | vn_kv | float64
2 | bus | type | object
3 | bus | zone | object
4 | bus | in_service | bool
5 | load | name | object
6 | load | bus | uint32
7 | load | p_mw | float64
8 | load | q_mvar | float64
9 | load | const_z_percent | float64
10 | load | const_i_percent | float64
11 | load | sn_mva | float64
12 | load | scaling | float64
13 | load | in_service | bool
14 | load | type | object
15 | ext_grid | name | object
16 | ext_grid | bus | uint32
17 | ext_grid | vm_pu | float64
18 | ext_grid | va_degree | float64
19 | ext_grid | slack_weight | float64
20 | ext_grid | in_service | bool
21 | line | name | object
22 | line | std_type | object
23 | line | from_bus | uint32
24 | line | to_bus | uint32
25 | line | length_km | float64
26 | line | r_ohm_per_km | float64
27 | line | x_ohm_per_km | float64
28 | line | c_nf_per_km | float64
29 | line | g_us_per_km | float64
30 | line | max_i_ka | float64
31 | line | df | float64
32 | line | parallel | uint32
33 | line | type | object
34 | line | in_service | bool
35 | trafo | name | object
36 | trafo | std_type | object
37 | trafo | hv_bus | uint32
38 | trafo | lv_bus | uint32
39 | trafo | sn_mva | float64
40 | trafo | vn_hv_kv | float64
41 | trafo | vn_lv_kv | float64
42 | trafo | vk_percent | float64
43 | trafo | vkr_percent | float64
44 | trafo | pfe_kw | float64
45 | trafo | i0_percent | float64
46 | trafo | shift_degree | float64
47 | trafo | tap_side | object
48 | trafo | tap_neutral | int32
49 | trafo | tap_min | int32
50 | trafo | tap_max | int32
51 | trafo | tap_step_percent | float64
52 | trafo | tap_step_degree | float64
53 | trafo | tap_pos | int32
54 | trafo | tap_phase_shifter | bool
55 | trafo | parallel | uint32
56 | trafo | df | float64
57 | trafo | in_service | bool
58 | line_geodata | coords | object
59 | bus_geodata | x | float64
60 | bus_geodata | y | float64
61 | bus_geodata | coords | object

## parameters
| version | format_version | converged | OPF_converged | name | f_hz | sn_mva
0 | 2.14.6 | 2.14.0 | FALSE | FALSE |  | 50 | 1