## bus
| name | vn_kv | type | zone | in_service
0 | bus_LV_4012-7_0_3_node_0 | 0.4 | n |  | TRUE
1 | bus_LV_4012-7_0_3_node_1 | 0.4 | n |  | TRUE
2 | bus_LV_4012-7_0_3_node_2 | 0.4 | n |  | TRUE
3 | bus_LV_4012-7_0_3_node_4 | 0.4 | n |  | TRUE
4 | bus_LV_4012-7_0_3_node_3 | 0.4 | n |  | TRUE
5 | bus_LV_4012-7_0_3_node_118 | 0.4 | n |  | TRUE
6 | bus_LV_4012-7_0_3_node_117 | 0.4 | n |  | TRUE
7 | bus_LV_4012-7_0_3_node_21 | 0.4 | n |  | TRUE
8 | bus_LV_4012-7_0_3_node_6 | 0.4 | n |  | TRUE
9 | bus_LV_4012-7_0_3_node_10 | 0.4 | n |  | TRUE
10 | bus_LV_4012-7_0_3_node_13 | 0.4 | n |  | TRUE
11 | bus_LV_4012-7_0_3_node_7 | 0.4 | n |  | TRUE
12 | bus_LV_4012-7_0_3_node_8 | 0.4 | n |  | TRUE
13 | bus_LV_4012-7_0_3_node_43 | 0.4 | n |  | TRUE
14 | bus_LV_4012-7_0_3_node_29 | 0.4 | n |  | TRUE
15 | bus_LV_4012-7_0_3_node_68 | 0.4 | n |  | TRUE
16 | bus_LV_4012-7_0_3_node_11 | 0.4 | n |  | TRUE
17 | bus_LV_4012-7_0_3_node_114 | 0.4 | n |  | TRUE
18 | bus_LV_4012-7_0_3_node_112 | 0.4 | n |  | TRUE
19 | bus_LV_4012-7_0_3_node_116 | 0.4 | n |  | TRUE
20 | bus_LV_4012-7_0_3_node_19 | 0.4 | n |  | TRUE
21 | bus_LV_4012-7_0_3_node_76 | 0.4 | n |  | TRUE
22 | bus_LV_4012-7_0_3_node_71 | 0.4 | n |  | TRUE
23 | bus_LV_4012-7_0_3_node_14 | 0.4 | n |  | TRUE
24 | bus_LV_4012-7_0_3_node_44 | 0.4 | n |  | TRUE
25 | bus_LV_4012-7_0_3_node_30 | 0.4 | n |  | TRUE
26 | bus_LV_4012-7_0_3_node_115 | 0.4 | n |  | TRUE
27 | bus_LV_4012-7_0_3_node_113 | 0.4 | n |  | TRUE
28 | bus_LV_4012-7_0_3_node_67 | 0.4 | n |  | TRUE
29 | bus_LV_4012-7_0_3_node_27 | 0.4 | n |  | TRUE
30 | bus_LV_4012-7_0_3_node_25 | 0.4 | n |  | TRUE
31 | bus_LV_4012-7_0_3_node_15 | 0.4 | n |  | TRUE
32 | bus_LV_4012-7_0_3_node_16 | 0.4 | n |  | TRUE
33 | bus_LV_4012-7_0_3_node_17 | 0.4 | n |  | TRUE
34 | bus_LV_4012-7_0_3_node_72 | 0.4 | n |  | TRUE
35 | bus_LV_4012-7_0_3_node_18 | 0.4 | n |  | TRUE
36 | bus_LV_4012-7_0_3_node_73 | 0.4 | n |  | TRUE
37 | bus_LV_4012-7_0_3_node_20 | 0.4 | n |  | TRUE
38 | bus_LV_4012-7_0_3_node_57 | 0.4 | n |  | TRUE
39 | bus_LV_4012-7_0_3_node_22 | 0.4 | n |  | TRUE
40 | bus_LV_4012-7_0_3_node_23 | 0.4 | n |  | TRUE
41 | bus_LV_4012-7_0_3_node_24 | 0.4 | n |  | TRUE
42 | bus_LV_4012-7_0_3_node_28 | 0.4 | n |  | TRUE
43 | bus_LV_4012-7_0_3_node_26 | 0.4 | n |  | TRUE
44 | bus_LV_4012-7_0_3_node_45 | 0.4 | n |  | TRUE
45 | bus_LV_4012-7_0_3_node_66 | 0.4 | n |  | TRUE
46 | bus_LV_4012-7_0_3_node_61 | 0.4 | n |  | TRUE
47 | bus_LV_4012-7_0_3_node_41 | 0.4 | n |  | TRUE
48 | bus_LV_4012-7_0_3_node_31 | 0.4 | n |  | TRUE
49 | bus_LV_4012-7_0_3_node_64 | 0.4 | n |  | TRUE
50 | bus_LV_4012-7_0_3_node_65 | 0.4 | n |  | TRUE
51 | bus_LV_4012-7_0_3_node_32 | 0.4 | n |  | TRUE
52 | bus_LV_4012-7_0_3_node_33 | 0.4 | n |  | TRUE
53 | bus_LV_4012-7_0_3_node_34 | 0.4 | n |  | TRUE
54 | bus_LV_4012-7_0_3_node_35 | 0.4 | n |  | TRUE
55 | bus_LV_4012-7_0_3_node_36 | 0.4 | n |  | TRUE
56 | bus_LV_4012-7_0_3_node_42 | 0.4 | n |  | TRUE
57 | bus_LV_4012-7_0_3_node_51 | 0.4 | n |  | TRUE
58 | bus_LV_4012-7_0_3_node_75 | 0.4 | n |  | TRUE
59 | bus_LV_4012-7_0_3_node_52 | 0.4 | n |  | TRUE
60 | bus_LV_4012-7_0_3_node_37 | 0.4 | n |  | TRUE
61 | bus_LV_4012-7_0_3_node_38 | 0.4 | n |  | TRUE
62 | bus_LV_4012-7_0_3_node_39 | 0.4 | n |  | TRUE
63 | bus_LV_4012-7_0_3_node_40 | 0.4 | n |  | TRUE
64 | bus_LV_4012-7_0_3_node_70 | 0.4 | n |  | TRUE
65 | bus_LV_4012-7_0_3_node_77 | 0.4 | n |  | TRUE
66 | bus_LV_4012-7_0_3_node_63 | 0.4 | n |  | TRUE
67 | bus_LV_4012-7_0_3_node_62 | 0.4 | n |  | TRUE
68 | bus_LV_4012-7_0_3_node_46 | 0.4 | n |  | TRUE
69 | bus_LV_4012-7_0_3_node_47 | 0.4 | n |  | TRUE
70 | bus_LV_4012-7_0_3_node_48 | 0.4 | n |  | TRUE
71 | bus_LV_4012-7_0_3_node_49 | 0.4 | n |  | TRUE
72 | bus_LV_4012-7_0_3_node_50 | 0.4 | n |  | TRUE
73 | bus_LV_4012-7_0_3_node_58 | 0.4 | n |  | TRUE
74 | bus_LV_4012-7_0_3_node_54 | 0.4 | n |  | TRUE
75 | bus_LV_4012-7_0_3_node_59 | 0.4 | n |  | TRUE
76 | bus_LV_4012-7_0_3_node_53 | 0.4 | n |  | TRUE
77 | bus_LV_4012-7_0_3_node_85 | 0.4 | n |  | TRUE
78 | bus_LV_4012-7_0_3_node_87 | 0.4 | n |  | TRUE
79 | bus_LV_4012-7_0_3_node_90 | 0.4 | n |  | TRUE
80 | bus_LV_4012-7_0_3_node_55 | 0.4 | n |  | TRUE
81 | bus_LV_4012-7_0_3_node_56 | 0.4 | n |  | TRUE
82 | bus_LV_4012-7_0_3_node_60 | 0.4 | n |  | TRUE
83 | bus_LV_4012-7_0_3_node_69 | 0.4 | n |  | TRUE
84 | bus_LV_4012-7_0_3_node_91 | 0.4 | n |  | TRUE
85 | bus_LV_4012-7_0_3_node_74 | 0.4 | n |  | TRUE
86 | bus_LV_4012-7_0_3_node_92 | 0.4 | n |  | TRUE
87 | bus_LV_4012-7_0_3_node_78 | 0.4 | n |  | TRUE
88 | bus_LV_4012-7_0_3_node_79 | 0.4 | n |  | TRUE
89 | bus_LV_4012-7_0_3_node_80 | 0.4 | n |  | TRUE
90 | bus_LV_4012-7_0_3_node_81 | 0.4 | n |  | TRUE
91 | bus_LV_4012-7_0_3_node_82 | 0.4 | n |  | TRUE
92 | bus_LV_4012-7_0_3_node_89 | 0.4 | n |  | TRUE
93 | bus_LV_4012-7_0_3_node_83 | 0.4 | n |  | TRUE
94 | bus_LV_4012-7_0_3_node_97 | 0.4 | n |  | TRUE
95 | bus_LV_4012-7_0_3_node_84 | 0.4 | n |  | TRUE
96 | bus_LV_4012-7_0_3_node_86 | 0.4 | n |  | TRUE
97 | bus_LV_4012-7_0_3_node_88 | 0.4 | n |  | TRUE
98 | bus_LV_4012-7_0_3_node_98 | 0.4 | n |  | TRUE
99 | bus_LV_4012-7_0_3_node_99 | 0.4 | n |  | TRUE
100 | bus_LV_4012-7_0_3_node_93 | 0.4 | n |  | TRUE
101 | bus_LV_4012-7_0_3_node_94 | 0.4 | n |  | TRUE
102 | bus_LV_4012-7_0_3_node_95 | 0.4 | n |  | TRUE
103 | bus_LV_4012-7_0_3_node_96 | 0.4 | n |  | TRUE
104 | bus_LV_4012-7_0_3_node_108 | 0.4 | n |  | TRUE
105 | bus_LV_4012-7_0_3_node_107 | 0.4 | n |  | TRUE
106 | bus_LV_4012-7_0_3_node_105 | 0.4 | n |  | TRUE
107 | bus_LV_4012-7_0_3_node_102 | 0.4 | n |  | TRUE
108 | bus_LV_4012-7_0_3_node_100 | 0.4 | n |  | TRUE
109 | bus_LV_4012-7_0_3_node_101 | 0.4 | n |  | TRUE
110 | bus_LV_4012-7_0_3_node_103 | 0.4 | n |  | TRUE
111 | bus_LV_4012-7_0_3_node_104 | 0.4 | n |  | TRUE
112 | bus_LV_4012-7_0_3_node_106 | 0.4 | n |  | TRUE
113 | bus_LV_4012-7_0_3_node_110 | 0.4 | n |  | TRUE
114 | bus_LV_4012-7_0_3_node_109 | 0.4 | n |  | TRUE
115 | bus_LV_4012-7_0_3_node_111 | 0.4 | n |  | TRUE
116 | bus_MV_418_1_node_153 | 20 | n |  | TRUE

## load
| name | bus | p_mw | q_mvar | const_z_percent | const_i_percent | sn_mva | scaling | in_service | type
0 | LV_4012-7_0_3_load_0 | 0 | 0.0014243 | 0.00035697 | 0 | 0 |  | 1 | TRUE | wye
1 | LV_4012-7_0_3_load_2 | 2 | 0.0038096 | 0.00095478 | 0 | 0 |  | 1 | TRUE | wye
2 | LV_4012-7_0_3_load_118 | 5 | 0.0044112 | 0.0011056 | 0 | 0 |  | 1 | TRUE | wye
3 | LV_4012-7_0_3_load_117 | 6 | 0.0022798 | 0.00057138 | 0 | 0 |  | 1 | TRUE | wye
4 | LV_4012-7_0_3_load_21 | 7 | 0.00077435 | 0.00019407 | 0 | 0 |  | 1 | TRUE | wye
5 | LV_4012-7_0_3_load_13 | 10 | 0.0011442 | 0.00028676 | 0 | 0 |  | 1 | TRUE | wye
6 | LV_4012-7_0_3_load_43 | 13 | 0.0028902 | 0.00072436 | 0 | 0 |  | 1 | TRUE | wye
7 | LV_4012-7_0_3_load_29 | 14 | 0.0008476 | 0.00021243 | 0 | 0 |  | 1 | TRUE | wye
8 | LV_4012-7_0_3_load_68 | 15 | 0.0010336 | 0.00025905 | 0 | 0 |  | 1 | TRUE | wye
9 | LV_4012-7_0_3_load_114 | 17 | 0.0012826 | 0.00032146 | 0 | 0 |  | 1 | TRUE | wye
10 | LV_4012-7_0_3_load_112 | 18 | 0.0028749 | 0.00072051 | 0 | 0 |  | 1 | TRUE | wye
11 | LV_4012-7_0_3_load_116 | 19 | 0.00214 | 0.00053633 | 0 | 0 |  | 1 | TRUE | wye
12 | LV_4012-7_0_3_load_76 | 21 | 0.0098716 | 0.002474 | 0 | 0 |  | 1 | TRUE | wye
13 | LV_4012-7_0_3_load_71 | 22 | 0.0020308 | 0.00050897 | 0 | 0 |  | 1 | TRUE | wye
14 | LV_4012-7_0_3_load_44 | 24 | 0.0014688 | 0.0003681 | 0 | 0 |  | 1 | TRUE | wye
15 | LV_4012-7_0_3_load_30 | 25 | 0.0027784 | 0.00069634 | 0 | 0 |  | 1 | TRUE | wye
16 | LV_4012-7_0_3_load_115 | 26 | 0.0035016 | 0.00087759 | 0 | 0 |  | 1 | TRUE | wye
17 | LV_4012-7_0_3_load_67 | 28 | 0.0035864 | 0.00089885 | 0 | 0 |  | 1 | TRUE | wye
18 | LV_4012-7_0_3_load_27 | 29 | 0.0080395 | 0.0020149 | 0 | 0 |  | 1 | TRUE | wye
19 | LV_4012-7_0_3_load_15 | 31 | 0.0013827 | 0.00034653 | 0 | 0 |  | 1 | TRUE | wye
20 | LV_4012-7_0_3_load_16 | 32 | 0.00088497 | 0.00022179 | 0 | 0 |  | 1 | TRUE | wye
21 | LV_4012-7_0_3_load_17 | 33 | 0.0016319 | 0.000409 | 0 | 0 |  | 1 | TRUE | wye
22 | LV_4012-7_0_3_load_72 | 34 | 0.0013651 | 0.00034212 | 0 | 0 |  | 1 | TRUE | wye
23 | LV_4012-7_0_3_load_18 | 35 | 0.0023346 | 0.00058511 | 0 | 0 |  | 1 | TRUE | wye
24 | LV_4012-7_0_3_load_73 | 36 | 0.00068136 | 0.00017077 | 0 | 0 |  | 1 | TRUE | wye
25 | LV_4012-7_0_3_load_20 | 37 | 0.0011458 | 0.00028716 | 0 | 0 |  | 1 | TRUE | wye
26 | LV_4012-7_0_3_load_57 | 38 | 0.0010226 | 0.0002563 | 0 | 0 |  | 1 | TRUE | wye
27 | LV_4012-7_0_3_load_22 | 39 | 0.010607 | 0.0026584 | 0 | 0 |  | 1 | TRUE | wye
28 | LV_4012-7_0_3_load_23 | 40 | 0.0096917 | 0.002429 | 0 | 0 |  | 1 | TRUE | wye
29 | LV_4012-7_0_3_load_28 | 42 | 0.0043465 | 0.0010893 | 0 | 0 |  | 1 | TRUE | wye
30 | LV_4012-7_0_3_load_26 | 43 | 0.0064684 | 0.0016211 | 0 | 0 |  | 1 | TRUE | wye
31 | LV_4012-7_0_3_load_66 | 45 | 0.0034621 | 0.00086768 | 0 | 0 |  | 1 | TRUE | wye
32 | LV_4012-7_0_3_load_61 | 46 | 0.0015197 | 0.00038087 | 0 | 0 |  | 1 | TRUE | wye
33 | LV_4012-7_0_3_load_31 | 48 | 0.0027649 | 0.00069296 | 0 | 0 |  | 1 | TRUE | wye
34 | LV_4012-7_0_3_load_64 | 49 | 0.0013077 | 0.00032773 | 0 | 0 |  | 1 | TRUE | wye
35 | LV_4012-7_0_3_load_65 | 50 | 0.0018912 | 0.00047398 | 0 | 0 |  | 1 | TRUE | wye
36 | LV_4012-7_0_3_load_32 | 51 | 0.00075545 | 0.00018933 | 0 | 0 |  | 1 | TRUE | wye
37 | LV_4012-7_0_3_load_33 | 52 | 0.0010483 | 0.00026274 | 0 | 0 |  | 1 | TRUE | wye
38 | LV_4012-7_0_3_load_34 | 53 | 0.0034751 | 0.00087094 | 0 | 0 |  | 1 | TRUE | wye
39 | LV_4012-7_0_3_load_35 | 54 | 0.0009371 | 0.00023486 | 0 | 0 |  | 1 | TRUE | wye
40 | LV_4012-7_0_3_load_36 | 55 | 0.0026462 | 0.0006632 | 0 | 0 |  | 1 | TRUE | wye
41 | LV_4012-7_0_3_load_42 | 56 | 0.0057175 | 0.0014329 | 0 | 0 |  | 1 | TRUE | wye
42 | LV_4012-7_0_3_load_51 | 57 | 0.0010333 | 0.00025897 | 0 | 0 |  | 1 | TRUE | wye
43 | LV_4012-7_0_3_load_75 | 58 | 0.0011799 | 0.00029571 | 0 | 0 |  | 1 | TRUE | wye
44 | LV_4012-7_0_3_load_52 | 59 | 0.00092767 | 0.0002325 | 0 | 0 |  | 1 | TRUE | wye
45 | LV_4012-7_0_3_load_37 | 60 | 0.0035271 | 0.00088397 | 0 | 0 |  | 1 | TRUE | wye
46 | LV_4012-7_0_3_load_38 | 61 | 0.0073533 | 0.0018429 | 0 | 0 |  | 1 | TRUE | wye
47 | LV_4012-7_0_3_load_39 | 62 | 0.001355 | 0.0003396 | 0 | 0 |  | 1 | TRUE | wye
48 | LV_4012-7_0_3_load_40 | 63 | 0.0011967 | 0.00029993 | 0 | 0 |  | 1 | TRUE | wye
49 | LV_4012-7_0_3_load_70 | 64 | 0.0049201 | 0.0012331 | 0 | 0 |  | 1 | TRUE | wye
50 | LV_4012-7_0_3_load_77 | 65 | 0.002464 | 0.00061754 | 0 | 0 |  | 1 | TRUE | wye
51 | LV_4012-7_0_3_load_63 | 66 | 0.0013553 | 0.00033967 | 0 | 0 |  | 1 | TRUE | wye
52 | LV_4012-7_0_3_load_62 | 67 | 0.0012279 | 0.00030774 | 0 | 0 |  | 1 | TRUE | wye
53 | LV_4012-7_0_3_load_46 | 68 | 0.00098692 | 0.00024735 | 0 | 0 |  | 1 | TRUE | wye
54 | LV_4012-7_0_3_load_47 | 69 | 0.00098336 | 0.00024645 | 0 | 0 |  | 1 | TRUE | wye
55 | LV_4012-7_0_3_load_48 | 70 | 0.0014543 | 0.00036449 | 0 | 0 |  | 1 | TRUE | wye
56 | LV_4012-7_0_3_load_49 | 71 | 0.0009818 | 0.00024606 | 0 | 0 |  | 1 | TRUE | wye
57 | LV_4012-7_0_3_load_50 | 72 | 0.00081055 | 0.00020314 | 0 | 0 |  | 1 | TRUE | wye
58 | LV_4012-7_0_3_load_58 | 73 | 0.0017637 | 0.00044204 | 0 | 0 |  | 1 | TRUE | wye
59 | LV_4012-7_0_3_load_54 | 74 | 0.001384 | 0.00034686 | 0 | 0 |  | 1 | TRUE | wye
60 | LV_4012-7_0_3_load_59 | 75 | 0.0014075 | 0.00035275 | 0 | 0 |  | 1 | TRUE | wye
61 | LV_4012-7_0_3_load_53 | 76 | 0.0047904 | 0.0012006 | 0 | 0 |  | 1 | TRUE | wye
62 | LV_4012-7_0_3_load_87 | 78 | 0.00070692 | 0.00017717 | 0 | 0 |  | 1 | TRUE | wye
63 | LV_4012-7_0_3_load_90 | 79 | 0.0072807 | 0.0018247 | 0 | 0 |  | 1 | TRUE | wye
64 | LV_4012-7_0_3_load_55 | 80 | 0.0018457 | 0.00046257 | 0 | 0 |  | 1 | TRUE | wye
65 | LV_4012-7_0_3_load_56 | 81 | 0.0019559 | 0.00049019 | 0 | 0 |  | 1 | TRUE | wye
66 | LV_4012-7_0_3_load_69 | 83 | 0.0019263 | 0.00048278 | 0 | 0 |  | 1 | TRUE | wye
67 | LV_4012-7_0_3_load_74 | 85 | 0.0018723 | 0.00046925 | 0 | 0 |  | 1 | TRUE | wye
68 | LV_4012-7_0_3_load_92 | 86 | 0.0087066 | 0.0021821 | 0 | 0 |  | 1 | TRUE | wye
69 | LV_4012-7_0_3_load_78 | 87 | 0.0036121 | 0.00090528 | 0 | 0 |  | 1 | TRUE | wye
70 | LV_4012-7_0_3_load_79 | 88 | 0.0049719 | 0.0012461 | 0 | 0 |  | 1 | TRUE | wye
71 | LV_4012-7_0_3_load_80 | 89 | 0.0031928 | 0.00080019 | 0 | 0 |  | 1 | TRUE | wye
72 | LV_4012-7_0_3_load_81 | 90 | 0.0042371 | 0.0010619 | 0 | 0 |  | 1 | TRUE | wye
73 | LV_4012-7_0_3_load_82 | 91 | 0.0040964 | 0.0010267 | 0 | 0 |  | 1 | TRUE | wye
74 | LV_4012-7_0_3_load_89 | 92 | 0.0042866 | 0.0010743 | 0 | 0 |  | 1 | TRUE | wye
75 | LV_4012-7_0_3_load_83 | 93 | 0.0011526 | 0.00028888 | 0 | 0 |  | 1 | TRUE | wye
76 | LV_4012-7_0_3_load_84 | 95 | 0.0013006 | 0.00032597 | 0 | 0 |  | 1 | TRUE | wye
77 | LV_4012-7_0_3_load_86 | 96 | 0.00078256 | 0.00019613 | 0 | 0 |  | 1 | TRUE | wye
78 | LV_4012-7_0_3_load_88 | 97 | 0.0035289 | 0.00088443 | 0 | 0 |  | 1 | TRUE | wye
79 | LV_4012-7_0_3_load_98 | 98 | 0.0068837 | 0.0017252 | 0 | 0 |  | 1 | TRUE | wye
80 | LV_4012-7_0_3_load_99 | 99 | 0.0038836 | 0.00097333 | 0 | 0 |  | 1 | TRUE | wye
81 | LV_4012-7_0_3_load_93 | 100 | 0.0011357 | 0.00028463 | 0 | 0 |  | 1 | TRUE | wye
82 | LV_4012-7_0_3_load_94 | 101 | 0.00096227 | 0.00024117 | 0 | 0 |  | 1 | TRUE | wye
83 | LV_4012-7_0_3_load_95 | 102 | 0.0011048 | 0.00027688 | 0 | 0 |  | 1 | TRUE | wye
84 | LV_4012-7_0_3_load_108 | 104 | 0.0029412 | 0.00073713 | 0 | 0 |  | 1 | TRUE | wye
85 | LV_4012-7_0_3_load_107 | 105 | 0.0021287 | 0.00053351 | 0 | 0 |  | 1 | TRUE | wye
86 | LV_4012-7_0_3_load_105 | 106 | 0.0028101 | 0.00070426 | 0 | 0 |  | 1 | TRUE | wye
87 | LV_4012-7_0_3_load_100 | 108 | 0.0035155 | 0.00088107 | 0 | 0 |  | 1 | TRUE | wye
88 | LV_4012-7_0_3_load_101 | 109 | 0.009851 | 0.0024689 | 0 | 0 |  | 1 | TRUE | wye
89 | LV_4012-7_0_3_load_103 | 110 | 0.0042254 | 0.001059 | 0 | 0 |  | 1 | TRUE | wye
90 | LV_4012-7_0_3_load_104 | 111 | 0.0025304 | 0.00063418 | 0 | 0 |  | 1 | TRUE | wye
91 | LV_4012-7_0_3_load_106 | 112 | 0.0018432 | 0.00046194 | 0 | 0 |  | 1 | TRUE | wye
92 | LV_4012-7_0_3_load_110 | 113 | 0.0036513 | 0.0009151 | 0 | 0 |  | 1 | TRUE | wye
93 | LV_4012-7_0_3_load_109 | 114 | 0.0023404 | 0.00058657 | 0 | 0 |  | 1 | TRUE | wye
94 | LV_4012-7_0_3_load_111 | 115 | 0.0020241 | 0.00050729 | 0 | 0 |  | 1 | TRUE | wye

## ext_grid
| name | bus | vm_pu | va_degree | slack_weight | in_service
0 |  | 57 | 1 | 0 | 1 | TRUE

## line
| name | std_type | from_bus | to_bus | length_km | r_ohm_per_km | x_ohm_per_km | c_nf_per_km | g_us_per_km | max_i_ka | df | parallel | type | in_service
0 | LV_4012-7_0_3_line_0 |  | 0 | 1 | 0.019127 | 0.125 | 0.08 | 261 | 0 | 0.364 | 1 | 1 | cs | TRUE
1 | LV_4012-7_0_3_line_1 |  | 1 | 2 | 0.062006 | 0.125 | 0.08 | 261 | 0 | 0.364 | 1 | 1 | cs | TRUE
2 | LV_4012-7_0_3_line_2 |  | 1 | 3 | 0.33121 | 0.125 | 0.08 | 261 | 0 | 0.364 | 1 | 1 | cs | TRUE
3 | LV_4012-7_0_3_line_3 |  | 3 | 7 | 0.015932 | 0.125 | 0.08 | 261 | 0 | 0.364 | 1 | 1 | cs | TRUE
4 | LV_4012-7_0_3_line_4 |  | 4 | 5 | 0.070486 | 0.125 | 0.08 | 261 | 0 | 0.364 | 1 | 1 | cs | TRUE
5 | LV_4012-7_0_3_line_5 |  | 4 | 6 | 0.054809 | 0.125 | 0.08 | 261 | 0 | 0.364 | 1 | 1 | cs | TRUE
6 | LV_4012-7_0_3_line_6 |  | 6 | 19 | 0.018257 | 0.125 | 0.08 | 261 | 0 | 0.364 | 1 | 1 | cs | TRUE
7 | LV_4012-7_0_3_line_7 |  | 7 | 20 | 0.095532 | 0.125 | 0.08 | 261 | 0 | 0.364 | 1 | 1 | cs | TRUE
8 | LV_4012-7_0_3_line_8 |  | 8 | 9 | 0.068819 | 0.125 | 0.08 | 261 | 0 | 0.364 | 1 | 1 | cs | TRUE
9 | LV_4012-7_0_3_line_9 |  | 8 | 10 | 0.012306 | 0.125 | 0.08 | 261 | 0 | 0.364 | 1 | 1 | cs | TRUE
10 | LV_4012-7_0_3_line_10 |  | 9 | 15 | 0.035227 | 0.125 | 0.08 | 261 | 0 | 0.364 | 1 | 1 | cs | TRUE
11 | LV_4012-7_0_3_line_11 |  | 10 | 23 | 0.0076651 | 0.125 | 0.08 | 261 | 0 | 0.364 | 1 | 1 | cs | TRUE
12 | LV_4012-7_0_3_line_12 |  | 11 | 12 | 0.012938 | 0.125 | 0.08 | 261 | 0 | 0.364 | 1 | 1 | cs | TRUE
13 | LV_4012-7_0_3_line_13 |  | 11 | 13 | 0.014599 | 0.125 | 0.08 | 261 | 0 | 0.364 | 1 | 1 | cs | TRUE
14 | LV_4012-7_0_3_line_14 |  | 12 | 14 | 0.019335 | 0.125 | 0.08 | 261 | 0 | 0.364 | 1 | 1 | cs | TRUE
15 | LV_4012-7_0_3_line_15 |  | 13 | 24 | 0.015513 | 0.125 | 0.08 | 261 | 0 | 0.364 | 1 | 1 | cs | TRUE
16 | LV_4012-7_0_3_line_16 |  | 14 | 25 | 0.015398 | 0.125 | 0.08 | 261 | 0 | 0.364 | 1 | 1 | cs | TRUE
17 | LV_4012-7_0_3_line_17 |  | 15 | 28 | 0.025516 | 0.125 | 0.08 | 261 | 0 | 0.364 | 1 | 1 | cs | TRUE
18 | LV_4012-7_0_3_line_18 |  | 16 | 17 | 0.014915 | 0.125 | 0.08 | 261 | 0 | 0.364 | 1 | 1 | cs | TRUE
19 | LV_4012-7_0_3_line_19 |  | 16 | 18 | 0.011429 | 0.125 | 0.08 | 261 | 0 | 0.364 | 1 | 1 | cs | TRUE
20 | LV_4012-7_0_3_line_20 |  | 18 | 27 | 0.035988 | 0.125 | 0.08 | 261 | 0 | 0.364 | 1 | 1 | cs | TRUE
21 | LV_4012-7_0_3_line_21 |  | 19 | 81 | 0.0083615 | 0.125 | 0.08 | 261 | 0 | 0.364 | 1 | 1 | cs | TRUE
22 | LV_4012-7_0_3_line_22 |  | 20 | 37 | 0.0084613 | 0.125 | 0.08 | 261 | 0 | 0.364 | 1 | 1 | cs | TRUE
23 | LV_4012-7_0_3_line_23 |  | 20 | 35 | 0.025782 | 0.125 | 0.08 | 261 | 0 | 0.364 | 1 | 1 | cs | TRUE
24 | LV_4012-7_0_3_line_24 |  | 21 | 22 | 0.034938 | 0.125 | 0.08 | 261 | 0 | 0.364 | 1 | 1 | cs | TRUE
25 | LV_4012-7_0_3_line_25 |  | 22 | 47 | 0.040916 | 0.125 | 0.08 | 261 | 0 | 0.364 | 1 | 1 | cs | TRUE
26 | LV_4012-7_0_3_line_26 |  | 23 | 31 | 0.013022 | 0.125 | 0.08 | 261 | 0 | 0.364 | 1 | 1 | cs | TRUE
27 | LV_4012-7_0_3_line_27 |  | 23 | 32 | 0.047418 | 0.125 | 0.08 | 261 | 0 | 0.364 | 1 | 1 | cs | TRUE
28 | LV_4012-7_0_3_line_28 |  | 24 | 44 | 0.011932 | 0.125 | 0.08 | 261 | 0 | 0.364 | 1 | 1 | cs | TRUE
29 | LV_4012-7_0_3_line_29 |  | 25 | 48 | 0.0014769 | 0.125 | 0.08 | 261 | 0 | 0.364 | 1 | 1 | cs | TRUE
30 | LV_4012-7_0_3_line_30 |  | 26 | 27 | 0.0077957 | 0.125 | 0.08 | 261 | 0 | 0.364 | 1 | 1 | cs | TRUE
31 | LV_4012-7_0_3_line_31 |  | 27 | 110 | 0.023905 | 0.125 | 0.08 | 261 | 0 | 0.364 | 1 | 1 | cs | TRUE
32 | LV_4012-7_0_3_line_32 |  | 28 | 82 | 0.018317 | 0.125 | 0.08 | 261 | 0 | 0.364 | 1 | 1 | cs | TRUE
33 | LV_4012-7_0_3_line_33 |  | 29 | 30 | 0.014121 | 0.125 | 0.08 | 261 | 0 | 0.364 | 1 | 1 | cs | TRUE
34 | LV_4012-7_0_3_line_34 |  | 30 | 42 | 0.016074 | 0.125 | 0.08 | 261 | 0 | 0.364 | 1 | 1 | cs | TRUE
35 | LV_4012-7_0_3_line_35 |  | 30 | 41 | 0.001704 | 0.125 | 0.08 | 261 | 0 | 0.364 | 1 | 1 | cs | TRUE
36 | LV_4012-7_0_3_line_36 |  | 31 | 33 | 0.0075427 | 0.125 | 0.08 | 261 | 0 | 0.364 | 1 | 1 | cs | TRUE
37 | LV_4012-7_0_3_line_37 |  | 32 | 34 | 0.0079745 | 0.125 | 0.08 | 261 | 0 | 0.364 | 1 | 1 | cs | TRUE
38 | LV_4012-7_0_3_line_38 |  | 33 | 35 | 0.01522 | 0.125 | 0.08 | 261 | 0 | 0.364 | 1 | 1 | cs | TRUE
39 | LV_4012-7_0_3_line_39 |  | 34 | 36 | 0.0084059 | 0.125 | 0.08 | 261 | 0 | 0.364 | 1 | 1 | cs | TRUE
40 | LV_4012-7_0_3_line_40 |  | 36 | 85 | 0.012096 | 0.125 | 0.08 | 261 | 0 | 0.364 | 1 | 1 | cs | TRUE
41 | LV_4012-7_0_3_line_41 |  | 37 | 38 | 0.020087 | 0.125 | 0.08 | 261 | 0 | 0.364 | 1 | 1 | cs | TRUE
42 | LV_4012-7_0_3_line_42 |  | 39 | 40 | 0.0030221 | 0.125 | 0.08 | 261 | 0 | 0.364 | 1 | 1 | cs | TRUE
43 | LV_4012-7_0_3_line_43 |  | 39 | 41 | 0.030115 | 0.125 | 0.08 | 261 | 0 | 0.364 | 1 | 1 | cs | TRUE
44 | LV_4012-7_0_3_line_44 |  | 42 | 45 | 0.0024528 | 0.125 | 0.08 | 261 | 0 | 0.364 | 1 | 1 | cs | TRUE
45 | LV_4012-7_0_3_line_45 |  | 43 | 44 | 0.012476 | 0.125 | 0.08 | 261 | 0 | 0.364 | 1 | 1 | cs | TRUE
46 | LV_4012-7_0_3_line_46 |  | 44 | 46 | 0.017814 | 0.125 | 0.08 | 261 | 0 | 0.364 | 1 | 1 | cs | TRUE
47 | LV_4012-7_0_3_line_47 |  | 45 | 47 | 0.011454 | 0.125 | 0.08 | 261 | 0 | 0.364 | 1 | 1 | cs | TRUE
48 | LV_4012-7_0_3_line_48 |  | 46 | 67 | 0.0088547 | 0.125 | 0.08 | 261 | 0 | 0.364 | 1 | 1 | cs | TRUE
49 | LV_4012-7_0_3_line_49 |  | 47 | 62 | 0.008833 | 0.125 | 0.08 | 261 | 0 | 0.364 | 1 | 1 | cs | TRUE
50 | LV_4012-7_0_3_line_50 |  | 48 | 49 | 0.024228 | 0.125 | 0.08 | 261 | 0 | 0.364 | 1 | 1 | cs | TRUE
51 | LV_4012-7_0_3_line_51 |  | 49 | 50 | 0.011217 | 0.125 | 0.08 | 261 | 0 | 0.364 | 1 | 1 | cs | TRUE
52 | LV_4012-7_0_3_line_52 |  | 50 | 83 | 0.008007 | 0.125 | 0.08 | 261 | 0 | 0.364 | 1 | 1 | cs | TRUE
53 | LV_4012-7_0_3_line_53 |  | 51 | 52 | 0.011614 | 0.125 | 0.08 | 261 | 0 | 0.364 | 1 | 1 | cs | TRUE
54 | LV_4012-7_0_3_line_54 |  | 51 | 53 | 0.0021096 | 0.125 | 0.08 | 261 | 0 | 0.364 | 1 | 1 | cs | TRUE
55 | LV_4012-7_0_3_line_55 |  | 52 | 54 | 0.012653 | 0.125 | 0.08 | 261 | 0 | 0.364 | 1 | 1 | cs | TRUE
56 | LV_4012-7_0_3_line_56 |  | 53 | 55 | 0.013234 | 0.125 | 0.08 | 261 | 0 | 0.364 | 1 | 1 | cs | TRUE
57 | LV_4012-7_0_3_line_57 |  | 54 | 56 | 0.0067044 | 0.125 | 0.08 | 261 | 0 | 0.364 | 1 | 1 | cs | TRUE
58 | LV_4012-7_0_3_line_58 |  | 55 | 57 | 0.013374 | 0.125 | 0.08 | 261 | 0 | 0.364 | 1 | 1 | cs | TRUE
59 | LV_4012-7_0_3_line_59 |  | 56 | 58 | 0.0062477 | 0.125 | 0.08 | 261 | 0 | 0.364 | 1 | 1 | cs | TRUE
60 | LV_4012-7_0_3_line_60 |  | 57 | 59 | 0.0087615 | 0.125 | 0.08 | 261 | 0 | 0.364 | 1 | 2 | cs | TRUE
61 | LV_4012-7_0_3_line_61 |  | 58 | 66 | 0.01854 | 0.125 | 0.08 | 261 | 0 | 0.364 | 1 | 1 | cs | TRUE
62 | LV_4012-7_0_3_line_62 |  | 59 | 77 | 0.010979 | 0.125 | 0.08 | 261 | 0 | 0.364 | 1 | 2 | cs | TRUE
63 | LV_4012-7_0_3_line_63 |  | 60 | 61 | 0.0048203 | 0.125 | 0.08 | 261 | 0 | 0.364 | 1 | 1 | cs | TRUE
64 | LV_4012-7_0_3_line_64 |  | 60 | 62 | 0.014953 | 0.125 | 0.08 | 261 | 0 | 0.364 | 1 | 1 | cs | TRUE
65 | LV_4012-7_0_3_line_65 |  | 61 | 63 | 0.033135 | 0.125 | 0.08 | 261 | 0 | 0.364 | 1 | 1 | cs | TRUE
66 | LV_4012-7_0_3_line_66 |  | 63 | 64 | 0.0025276 | 0.125 | 0.08 | 261 | 0 | 0.364 | 1 | 1 | cs | TRUE
67 | LV_4012-7_0_3_line_67 |  | 64 | 65 | 0.025752 | 0.125 | 0.08 | 261 | 0 | 0.364 | 1 | 1 | cs | TRUE
68 | LV_4012-7_0_3_line_68 |  | 65 | 84 | 0.0072292 | 0.125 | 0.08 | 261 | 0 | 0.364 | 1 | 1 | cs | TRUE
69 | LV_4012-7_0_3_line_69 |  | 66 | 67 | 0.0074907 | 0.125 | 0.08 | 261 | 0 | 0.364 | 1 | 1 | cs | TRUE
70 | LV_4012-7_0_3_line_70 |  | 68 | 69 | 0.016899 | 0.125 | 0.08 | 261 | 0 | 0.364 | 1 | 1 | cs | TRUE
71 | LV_4012-7_0_3_line_71 |  | 68 | 70 | 0.0012861 | 0.125 | 0.08 | 261 | 0 | 0.364 | 1 | 1 | cs | TRUE
72 | LV_4012-7_0_3_line_72 |  | 69 | 71 | 0.032057 | 0.125 | 0.08 | 261 | 0 | 0.364 | 1 | 1 | cs | TRUE
73 | LV_4012-7_0_3_line_73 |  | 70 | 72 | 0.01427 | 0.125 | 0.08 | 261 | 0 | 0.364 | 1 | 1 | cs | TRUE
74 | LV_4012-7_0_3_line_74 |  | 71 | 73 | 0.029787 | 0.125 | 0.08 | 261 | 0 | 0.364 | 1 | 1 | cs | TRUE
75 | LV_4012-7_0_3_line_75 |  | 72 | 74 | 0.005941 | 0.125 | 0.08 | 261 | 0 | 0.364 | 1 | 1 | cs | TRUE
76 | LV_4012-7_0_3_line_76 |  | 73 | 75 | 0.0041868 | 0.125 | 0.08 | 261 | 0 | 0.364 | 1 | 1 | cs | TRUE
77 | LV_4012-7_0_3_line_77 |  | 74 | 76 | 0.015675 | 0.125 | 0.08 | 261 | 0 | 0.364 | 1 | 1 | cs | TRUE
78 | LV_4012-7_0_3_line_78 |  | 75 | 82 | 0.0083289 | 0.125 | 0.08 | 261 | 0 | 0.364 | 1 | 1 | cs | TRUE
79 | LV_4012-7_0_3_line_79 |  | 76 | 80 | 0.0096785 | 0.125 | 0.08 | 261 | 0 | 0.364 | 1 | 1 | cs | TRUE
80 | LV_4012-7_0_3_line_80 |  | 77 | 78 | 0.018456 | 0.125 | 0.08 | 261 | 0 | 0.364 | 1 | 1 | cs | TRUE
81 | LV_4012-7_0_3_line_81 |  | 77 | 79 | 0.019456 | 0.125 | 0.08 | 261 | 0 | 0.364 | 1 | 2 | cs | TRUE
82 | LV_4012-7_0_3_line_82 |  | 78 | 96 | 0.0061237 | 0.125 | 0.08 | 261 | 0 | 0.364 | 1 | 1 | cs | TRUE
83 | LV_4012-7_0_3_line_83 |  | 79 | 84 | 0.016052 | 0.125 | 0.08 | 261 | 0 | 0.364 | 1 | 2 | cs | TRUE
84 | LV_4012-7_0_3_line_84 |  | 80 | 81 | 0.013684 | 0.125 | 0.08 | 261 | 0 | 0.364 | 1 | 1 | cs | TRUE
85 | LV_4012-7_0_3_line_85 |  | 82 | 83 | 0.0076677 | 0.125 | 0.08 | 261 | 0 | 0.364 | 1 | 1 | cs | TRUE
86 | LV_4012-7_0_3_line_86 |  | 84 | 86 | 0.01386 | 0.125 | 0.08 | 261 | 0 | 0.364 | 1 | 1 | cs | TRUE
87 | LV_4012-7_0_3_line_87 |  | 86 | 99 | 0.029378 | 0.125 | 0.08 | 261 | 0 | 0.364 | 1 | 1 | cs | TRUE
88 | LV_4012-7_0_3_line_88 |  | 87 | 88 | 0.015347 | 0.125 | 0.08 | 261 | 0 | 0.364 | 1 | 1 | cs | TRUE
89 | LV_4012-7_0_3_line_89 |  | 87 | 89 | 0.0029476 | 0.125 | 0.08 | 261 | 0 | 0.364 | 1 | 1 | cs | TRUE
90 | LV_4012-7_0_3_line_90 |  | 88 | 90 | 0.0088862 | 0.125 | 0.08 | 261 | 0 | 0.364 | 1 | 1 | cs | TRUE
91 | LV_4012-7_0_3_line_91 |  | 89 | 91 | 0.019528 | 0.125 | 0.08 | 261 | 0 | 0.364 | 1 | 1 | cs | TRUE
92 | LV_4012-7_0_3_line_92 |  | 90 | 92 | 0.02041 | 0.125 | 0.08 | 261 | 0 | 0.364 | 1 | 1 | cs | TRUE
93 | LV_4012-7_0_3_line_93 |  | 91 | 93 | 0.016288 | 0.125 | 0.08 | 261 | 0 | 0.364 | 1 | 1 | cs | TRUE
94 | LV_4012-7_0_3_line_94 |  | 92 | 94 | 0.018242 | 0.125 | 0.08 | 261 | 0 | 0.364 | 1 | 1 | cs | TRUE
95 | LV_4012-7_0_3_line_95 |  | 93 | 95 | 0.00016252 | 0.125 | 0.08 | 261 | 0 | 0.364 | 1 | 1 | cs | TRUE
96 | LV_4012-7_0_3_line_96 |  | 94 | 98 | 0.0025031 | 0.125 | 0.08 | 261 | 0 | 0.364 | 1 | 1 | cs | TRUE
97 | LV_4012-7_0_3_line_97 |  | 94 | 99 | 0.016574 | 0.125 | 0.08 | 261 | 0 | 0.364 | 1 | 1 | cs | TRUE
98 | LV_4012-7_0_3_line_98 |  | 96 | 97 | 0.010565 | 0.125 | 0.08 | 261 | 0 | 0.364 | 1 | 1 | cs | TRUE
99 | LV_4012-7_0_3_line_99 |  | 98 | 106 | 0.02839 | 0.125 | 0.08 | 261 | 0 | 0.364 | 1 | 1 | cs | TRUE
100 | LV_4012-7_0_3_line_100 |  | 100 | 101 | 0.012683 | 0.125 | 0.08 | 261 | 0 | 0.364 | 1 | 1 | cs | TRUE
101 | LV_4012-7_0_3_line_101 |  | 100 | 102 | 0.007088 | 0.125 | 0.08 | 261 | 0 | 0.364 | 1 | 1 | cs | TRUE
102 | LV_4012-7_0_3_line_102 |  | 101 | 103 | 0.014384 | 0.125 | 0.08 | 261 | 0 | 0.364 | 1 | 1 | cs | TRUE
103 | LV_4012-7_0_3_line_103 |  | 103 | 104 | 0.031289 | 0.125 | 0.08 | 261 | 0 | 0.364 | 1 | 1 | cs | TRUE
104 | LV_4012-7_0_3_line_104 |  | 104 | 105 | 0.062536 | 0.125 | 0.08 | 261 | 0 | 0.364 | 1 | 1 | cs | TRUE
105 | LV_4012-7_0_3_line_105 |  | 105 | 111 | 0.034949 | 0.125 | 0.08 | 261 | 0 | 0.364 | 1 | 1 | cs | TRUE
106 | LV_4012-7_0_3_line_106 |  | 106 | 107 | 0.014116 | 0.125 | 0.08 | 261 | 0 | 0.364 | 1 | 1 | cs | TRUE
107 | LV_4012-7_0_3_line_107 |  | 107 | 111 | 0.012814 | 0.125 | 0.08 | 261 | 0 | 0.364 | 1 | 1 | cs | TRUE
108 | LV_4012-7_0_3_line_108 |  | 107 | 112 | 0.033602 | 0.125 | 0.08 | 261 | 0 | 0.364 | 1 | 1 | cs | TRUE
109 | LV_4012-7_0_3_line_109 |  | 107 | 108 | 0.01026 | 0.125 | 0.08 | 261 | 0 | 0.364 | 1 | 1 | cs | TRUE
110 | LV_4012-7_0_3_line_110 |  | 108 | 109 | 0.0092298 | 0.125 | 0.08 | 261 | 0 | 0.364 | 1 | 1 | cs | TRUE
111 | LV_4012-7_0_3_line_111 |  | 109 | 110 | 0.0096191 | 0.125 | 0.08 | 261 | 0 | 0.364 | 1 | 1 | cs | TRUE
112 | LV_4012-7_0_3_line_112 |  | 112 | 113 | 0.016951 | 0.125 | 0.08 | 261 | 0 | 0.364 | 1 | 1 | cs | TRUE
113 | LV_4012-7_0_3_line_113 |  | 113 | 114 | 0.025243 | 0.125 | 0.08 | 261 | 0 | 0.364 | 1 | 1 | cs | TRUE
114 | LV_4012-7_0_3_line_114 |  | 114 | 115 | 0.0071621 | 0.125 | 0.08 | 261 | 0 | 0.364 | 1 | 1 | cs | TRUE

## trafo
| name | std_type | hv_bus | lv_bus | sn_mva | vn_hv_kv | vn_lv_kv | vk_percent | vkr_percent | pfe_kw | i0_percent | shift_degree | tap_side | tap_neutral | tap_min | tap_max | tap_step_percent | tap_step_degree | tap_pos | tap_phase_shifter | parallel | df | in_service
0 | LV_4012-7_0_3_trafo_51 | 0.63 MVA 20/0.4 kV | 116 | 57 | 0.63 | 20 | 0.4 | 6 | 1.206 | 1.65 | 0.2619 | 150 | hv | 0 | -2 | 2 | 2.5 | 0 | 0 | FALSE | 1 | 1 | TRUE

## line_geodata
| x0 | y0 | x1 | y1 | x2 | y2 | x3 | y3 | x4 | y4 | x5 | y5 | x6 | y6 | x7 | y7 | x8 | y8 | x9 | y9 | x10 | y10
0 | 2647832.6684 | 1247346.8622 | 2647813.9635 | 1247342.8666
1 | 2647832.6684 | 1247346.8622 | 2647843.6888 | 1247345.8059 | 2647859.0259 | 1247340.4927 | 2647890.257 | 1247325.3614
2 | 2647832.6684 | 1247346.8622 | 2647808.7052 | 1247411.3123 | 2647808.7345 | 1247426.4227 | 2647792.0073 | 1247453.3727 | 2647806.1746 | 1247450.7184 | 2647902.8714 | 1247414.107 | 2647928.0163 | 1247382.0552 | 2647958.8663 | 1247343.1561 | 2647963.6252 | 1247337.4574
3 | 2647963.6252 | 1247337.4574 | 2647967.3324 | 1247336.6757 | 2647976.9899 | 1247329.3137
4 | 2647986.3271 | 1247362.858 | 2647983.0974 | 1247358.7736 | 2647982.2358 | 1247352.3067 | 2647985.317 | 1247347.6841 | 2647993.1524 | 1247338.8749 | 2647998.8686 | 1247333.4286 | 2648005.5258 | 1247333.0266 | 2648012.8574 | 1247334.22 | 2648021.1267 | 1247332.4636 | 2648028.5138 | 1247326.8084 | 2648029.6996 | 1247325.6468
5 | 2647986.3271 | 1247362.858 | 2647990.6614 | 1247362.9709 | 2647996.2942 | 1247358.4912 | 2648000.2111 | 1247354.1867 | 2648006.8734 | 1247348.4923 | 2648034.4237 | 1247340.4793
6 | 2648051.0236 | 1247333.0059 | 2648051.0236 | 1247333.0059 | 2648038.4123 | 1247339.3192 | 2648034.4237 | 1247340.4793
7 | 2648026.4082 | 1247256.6666 | 2648022.2617 | 1247264.1269 | 2648021.8358 | 1247290.6079 | 2648014.9129 | 1247302.3597 | 2648004.3056 | 1247313.0255 | 2647979.9173 | 1247327.0822 | 2647976.9899 | 1247329.3137
8 | 2648009.6819 | 1247177.9006 | 2648039.3168 | 1247170.7801 | 2648055.7445 | 1247167.044 | 2648076.6974 | 1247162.2549
9 | 2648009.6819 | 1247177.9006 | 2648011.4729 | 1247190.0761
10 | 2648076.6974 | 1247162.2549 | 2648083.6262 | 1247169.3714 | 2648101.9989 | 1247186.757
11 | 2648012.5884 | 1247197.6596 | 2648011.4729 | 1247190.0761
12 | 2648213.0228 | 1247217.7093 | 2648212.9763 | 1247215.0738 | 2648214.7506 | 1247204.9258
13 | 2648213.0228 | 1247217.7093 | 2648212.7984 | 1247221.1542 | 2648210.5196 | 1247232.0659
14 | 2648214.7506 | 1247204.9258 | 2648204.2558 | 1247205.3964 | 2648195.6992 | 1247207.5737
15 | 2648210.5196 | 1247232.0659 | 2648209.7571 | 1247235.717 | 2648208.0611 | 1247247.3777
16 | 2648195.6992 | 1247207.5737 | 2648180.7763 | 1247211.3708
17 | 2648119.727 | 1247204.997 | 2648116.4785 | 1247200.4585 | 2648101.9989 | 1247186.757
18 | 2648195.437 | 1247547.0096 | 2648192.9178 | 1247545.6661 | 2648186.0652 | 1247555.5895
19 | 2648195.437 | 1247547.0096 | 2648201.4011 | 1247537.2602
20 | 2648205.5035 | 1247508.0986 | 2648205.3823 | 1247513.7236 | 2648202.3392 | 1247520.1588 | 2648209.2911 | 1247524.3625 | 2648201.4011 | 1247537.2602
21 | 2648057.6883 | 1247327.9565 | 2648051.0236 | 1247333.0059
22 | 2648026.4082 | 1247256.6666 | 2648026.5367 | 1247265.1269
23 | 2648026.4082 | 1247256.6666 | 2648026.1676 | 1247238.8082 | 2648022.8307 | 1247231.6234
24 | 2648262.3583 | 1247344.7955 | 2648263.1121 | 1247346.8698 | 2648269.8906 | 1247378.8908
25 | 2648238.3589 | 1247314.7358 | 2648252.284 | 1247321.5091 | 2648257.4387 | 1247331.2576 | 2648262.3583 | 1247344.7955
26 | 2648012.5884 | 1247197.6596 | 2648014.7945 | 1247210.4935
27 | 2648012.5884 | 1247197.6596 | 2648017.192 | 1247200.9213 | 2648023.5737 | 1247200.9729 | 2648046.7901 | 1247198.3258 | 2648051.2296 | 1247200.3853 | 2648052.9245 | 1247203.7346 | 2648053.1015 | 1247207.1097
28 | 2648209.9668 | 1247259.1567 | 2648208.0611 | 1247247.3777
29 | 2648180.7763 | 1247211.3708 | 2648179.345 | 1247211.7349
30 | 2648205.5035 | 1247508.0986 | 2648211.8668 | 1247503.5951
31 | 2648205.5035 | 1247508.0986 | 2648200.5518 | 1247507.7693 | 2648187.0224 | 1247501.6108 | 2648183.1271 | 1247500.4075
32 | 2648129.1468 | 1247220.6748 | 2648123.0505 | 1247209.6402 | 2648119.727 | 1247204.997
33 | 2648250.7109 | 1247287.4179 | 2648264.2702 | 1247291.3616
34 | 2648250.7109 | 1247287.4179 | 2648244.0884 | 1247302.0645
35 | 2648250.7109 | 1247287.4179 | 2648249.1532 | 1247286.7159
36 | 2648014.7945 | 1247210.4935 | 2648015.8343 | 1247216.543 | 2648016.425 | 1247217.8172
37 | 2648053.5191 | 1247215.0732 | 2648053.1015 | 1247207.1097
38 | 2648022.8307 | 1247231.6234 | 2648019.932 | 1247225.3821 | 2648016.425 | 1247217.8172
39 | 2648053.5191 | 1247215.0732 | 2648053.9593 | 1247223.4676
40 | 2648054.5927 | 1247235.5472 | 2648053.9593 | 1247223.4676
41 | 2648026.8417 | 1247285.2114 | 2648026.5367 | 1247265.1269
42 | 2648255.7524 | 1247257.3988 | 2648256.9158 | 1247254.6096
43 | 2648249.1532 | 1247286.7159 | 2648251.8967 | 1247272.5731 | 2648254.3261 | 1247260.8183 | 2648255.7524 | 1247257.3988
44 | 2648244.0884 | 1247302.0645 | 2648243.0778 | 1247304.2995
45 | 2648209.9668 | 1247259.1567 | 2648216.9294 | 1247269.5091
46 | 2648209.9668 | 1247259.1567 | 2648200.4635 | 1247261.2475 | 2648195.4421 | 1247267.5822
47 | 2648238.3589 | 1247314.7358 | 2648243.0778 | 1247304.2995
48 | 2648195.4421 | 1247267.5822 | 2648192.7485 | 1247270.9803 | 2648191.0172 | 1247275.1539
49 | 2648238.3589 | 1247314.7358 | 2648234.148 | 1247322.5004
50 | 2648179.345 | 1247211.7349 | 2648155.8651 | 1247217.7094
51 | 2648155.8651 | 1247217.7094 | 2648154.9242 | 1247217.9488 | 2648144.7346 | 1247219.0264
52 | 2648136.772 | 1247219.8684 | 2648144.7346 | 1247219.0264
53 | 2648170.611 | 1247334.8766 | 2648173.7657 | 1247323.6993
54 | 2648170.611 | 1247334.8766 | 2648170.0379 | 1247336.9068
55 | 2648173.7657 | 1247323.6993 | 2648177.2027 | 1247311.5219
56 | 2648168.1378 | 1247350.0033 | 2648170.0379 | 1247336.9068 | 2648170.0379 | 1247336.9068
57 | 2648177.2027 | 1247311.5219 | 2648179.0238 | 1247305.0696
58 | 2648168.1378 | 1247350.0033 | 2648166.3336 | 1247362.4383 | 2648166.0724 | 1247363.2037
59 | 2648180.7209 | 1247299.0568 | 2648179.0238 | 1247305.0696
60 | 2648166.0724 | 1247363.2037 | 2648163.2422 | 1247371.4955
61 | 2648180.7209 | 1247299.0568 | 2648180.8085 | 1247298.7464 | 2648186.9476 | 1247284.9648 | 2648188.1472 | 1247282.073
62 | 2648159.6955 | 1247381.8864 | 2648163.2422 | 1247371.4955
63 | 2648227.0194 | 1247335.645 | 2648224.7214 | 1247339.8823
64 | 2648227.0194 | 1247335.645 | 2648234.148 | 1247322.5004
65 | 2648224.7214 | 1247339.8823 | 2648216.3986 | 1247355.2289 | 2648207.7267 | 1247368.2886
66 | 2648207.7267 | 1247368.2886 | 2648206.3285 | 1247370.3943
67 | 2648193.5888 | 1247392.6949 | 2648198.6057 | 1247382.0246 | 2648206.3285 | 1247370.3943
68 | 2648190.5129 | 1247399.2371 | 2648193.5888 | 1247392.6949
69 | 2648188.1472 | 1247282.073 | 2648191.0172 | 1247275.1539
70 | 2648085.1224 | 1247281.561 | 2648084.5172 | 1247264.6731
71 | 2648085.1224 | 1247281.561 | 2648085.1685 | 1247282.8463
72 | 2648088.9199 | 1247233.7463 | 2648088.9199 | 1247233.7463 | 2648084.1833 | 1247243.1809 | 2648084.0905 | 1247252.7644 | 2648084.5172 | 1247264.6731
73 | 2648084.8312 | 1247297.0653 | 2648085.5009 | 1247292.1245 | 2648085.1685 | 1247282.8463
74 | 2648117.2036 | 1247224.417 | 2648101.1299 | 1247229.4535 | 2648088.9199 | 1247233.7463
75 | 2648084.8312 | 1247297.0653 | 2648084.0331 | 1247302.9525
76 | 2648117.2036 | 1247224.417 | 2648121.1989 | 1247223.1652
77 | 2648078.0408 | 1247317.0252 | 2648078.0408 | 1247317.0252 | 2648083.1793 | 1247309.2505 | 2648084.0331 | 1247302.9525
78 | 2648129.1468 | 1247220.6748 | 2648121.1989 | 1247223.1652
79 | 2648078.0408 | 1247317.0252 | 2648068.9467 | 1247320.3372
80 | 2648159.6955 | 1247381.8864 | 2648153.3278 | 1247384.77 | 2648146.3773 | 1247385.9588 | 2648142.1714 | 1247384.6175
81 | 2648159.6955 | 1247381.8864 | 2648163.3768 | 1247385.2185 | 2648176.2514 | 1247391.8696
82 | 2648136.3372 | 1247382.757 | 2648142.1714 | 1247384.6175
83 | 2648190.5129 | 1247399.2371 | 2648176.2514 | 1247391.8696
84 | 2648068.9467 | 1247320.3372 | 2648066.6327 | 1247321.18 | 2648057.6883 | 1247327.9565
85 | 2648129.1468 | 1247220.6748 | 2648136.772 | 1247219.8684
86 | 2648190.5129 | 1247399.2371 | 2648183.9556 | 1247411.4483
87 | 2648183.9556 | 1247411.4483 | 2648176.2875 | 1247425.7283 | 2648170.8175 | 1247437.7082
88 | 2648110.7407 | 1247451.0681 | 2648113.8124 | 1247444.3339 | 2648120.0605 | 1247439.4257 | 2648120.0605 | 1247439.4257
89 | 2648110.7407 | 1247451.0681 | 2648109.5174 | 1247453.7499
90 | 2648120.0605 | 1247439.4257 | 2648125.0346 | 1247438.8656 | 2648128.6819 | 1247440.191
91 | 2648101.4135 | 1247471.5164 | 2648109.5174 | 1247453.7499
92 | 2648128.6819 | 1247440.191 | 2648147.8643 | 1247447.1617
93 | 2648101.4135 | 1247471.5164 | 2648101.0943 | 1247472.2161 | 2648089.7136 | 1247482.7667
94 | 2648165.0523 | 1247453.2444 | 2648162.023 | 1247452.397 | 2648159.7421 | 1247451.4779 | 2648147.8643 | 1247447.1617
95 | 2648089.5944 | 1247482.8772 | 2648089.7136 | 1247482.7667
96 | 2648165.0523 | 1247453.2444 | 2648164.463 | 1247455.6772
97 | 2648165.0523 | 1247453.2444 | 2648170.4051 | 1247438.6114 | 2648170.8175 | 1247437.7082
98 | 2648126.2713 | 1247379.547 | 2648136.3372 | 1247382.757
99 | 2648157.7791 | 1247483.2688 | 2648164.463 | 1247455.6772
100 | 2648067.9045 | 1247499.5502 | 2648056.3319 | 1247504.7411
101 | 2648074.3717 | 1247496.6493 | 2648067.9045 | 1247499.5502
102 | 2648048.4521 | 1247515.2074 | 2648048.6708 | 1247511.5178 | 2648050.3221 | 1247508.1178 | 2648054.1632 | 1247505.7139 | 2648056.3319 | 1247504.7411
103 | 2648048.4521 | 1247515.2074 | 2648051.2087 | 1247518.0094 | 2648066.8476 | 1247540.4574
104 | 2648115.7248 | 1247524.0305 | 2648099.5334 | 1247537.0804 | 2648081.4544 | 1247550.8653 | 2648072.1871 | 1247548.1217 | 2648066.8476 | 1247540.4574
105 | 2648115.7248 | 1247524.0305 | 2648127.1902 | 1247514.7896 | 2648142.4857 | 1247501.5604 | 2648142.4857 | 1247501.5604
106 | 2648154.4558 | 1247496.9878 | 2648157.7791 | 1247483.2688
107 | 2648154.4558 | 1247496.9878 | 2648142.4857 | 1247501.5604
108 | 2648154.4558 | 1247496.9878 | 2648142.5205 | 1247528.3981
109 | 2648154.4558 | 1247496.9878 | 2648164.7108 | 1247497.2935
110 | 2648164.7108 | 1247497.2935 | 2648173.9365 | 1247497.5685
111 | 2648183.1271 | 1247500.4075 | 2648173.9365 | 1247497.5685 | 2648173.9365 | 1247497.5685
112 | 2648136.1372 | 1247544.1004 | 2648141.7529 | 1247530.4183 | 2648142.5205 | 1247528.3981
113 | 2648126.388 | 1247567.3817 | 2648128.2078 | 1247563.4194 | 2648136.1372 | 1247544.1004
114 | 2648126.388 | 1247567.3817 | 2648123.3988 | 1247573.8901

## bus_geodata
| x | y | coords
0 | 2647813.9635 | 1247342.8666
1 | 2647832.6684 | 1247346.8622
2 | 2647890.257 | 1247325.3614
3 | 2647963.6252 | 1247337.4574
4 | 2647986.3271 | 1247362.858
5 | 2648029.6996 | 1247325.6468
6 | 2648034.4237 | 1247340.4793
7 | 2647976.9899 | 1247329.3137
8 | 2648009.6819 | 1247177.9006
9 | 2648076.6974 | 1247162.2549
10 | 2648011.4729 | 1247190.0761
11 | 2648213.0228 | 1247217.7093
12 | 2648214.7506 | 1247204.9258
13 | 2648210.5196 | 1247232.0659
14 | 2648195.6992 | 1247207.5737
15 | 2648101.9989 | 1247186.757
16 | 2648195.437 | 1247547.0096
17 | 2648186.0652 | 1247555.5895
18 | 2648201.4011 | 1247537.2602
19 | 2648051.0236 | 1247333.0059
20 | 2648026.4082 | 1247256.6666
21 | 2648269.8906 | 1247378.8908
22 | 2648262.3583 | 1247344.7955
23 | 2648012.5884 | 1247197.6596
24 | 2648208.0611 | 1247247.3777
25 | 2648180.7763 | 1247211.3708
26 | 2648211.8668 | 1247503.5951
27 | 2648205.5035 | 1247508.0986
28 | 2648119.727 | 1247204.997
29 | 2648264.2702 | 1247291.3616
30 | 2648250.7109 | 1247287.4179
31 | 2648014.7945 | 1247210.4935
32 | 2648053.1015 | 1247207.1097
33 | 2648016.425 | 1247217.8172
34 | 2648053.5191 | 1247215.0732
35 | 2648022.8307 | 1247231.6234
36 | 2648053.9593 | 1247223.4676
37 | 2648026.5367 | 1247265.1269
38 | 2648026.8417 | 1247285.2114
39 | 2648255.7524 | 1247257.3988
40 | 2648256.9158 | 1247254.6096
41 | 2648249.1532 | 1247286.7159
42 | 2648244.0884 | 1247302.0645
43 | 2648216.9294 | 1247269.5091
44 | 2648209.9668 | 1247259.1567
45 | 2648243.0778 | 1247304.2995
46 | 2648195.4421 | 1247267.5822
47 | 2648238.3589 | 1247314.7358
48 | 2648179.345 | 1247211.7349
49 | 2648155.8651 | 1247217.7094
50 | 2648144.7346 | 1247219.0264
51 | 2648170.611 | 1247334.8766
52 | 2648173.7657 | 1247323.6993
53 | 2648170.0379 | 1247336.9068
54 | 2648177.2027 | 1247311.5219
55 | 2648168.1378 | 1247350.0033
56 | 2648179.0238 | 1247305.0696
57 | 2648166.0724 | 1247363.2037
58 | 2648180.7209 | 1247299.0568
59 | 2648163.2422 | 1247371.4955
60 | 2648227.0194 | 1247335.645
61 | 2648224.7214 | 1247339.8823
62 | 2648234.148 | 1247322.5004
63 | 2648207.7267 | 1247368.2886
64 | 2648206.3285 | 1247370.3943
65 | 2648193.5888 | 1247392.6949
66 | 2648188.1472 | 1247282.073
67 | 2648191.0172 | 1247275.1539
68 | 2648085.1224 | 1247281.561
69 | 2648084.5172 | 1247264.6731
70 | 2648085.1685 | 1247282.8463
71 | 2648088.9199 | 1247233.7463
72 | 2648084.8312 | 1247297.0653
73 | 2648117.2036 | 1247224.417
74 | 2648084.0331 | 1247302.9525
75 | 2648121.1989 | 1247223.1652
76 | 2648078.0408 | 1247317.0252
77 | 2648159.6955 | 1247381.8864
78 | 2648142.1714 | 1247384.6175
79 | 2648176.2514 | 1247391.8696
80 | 2648068.9467 | 1247320.3372
81 | 2648057.6883 | 1247327.9565
82 | 2648129.1468 | 1247220.6748
83 | 2648136.772 | 1247219.8684
84 | 2648190.5129 | 1247399.2371
85 | 2648054.5927 | 1247235.5472
86 | 2648183.9556 | 1247411.4483
87 | 2648110.7407 | 1247451.0681
88 | 2648120.0605 | 1247439.4257
89 | 2648109.5174 | 1247453.7499
90 | 2648128.6819 | 1247440.191
91 | 2648101.4135 | 1247471.5164
92 | 2648147.8643 | 1247447.1617
93 | 2648089.7136 | 1247482.7667
94 | 2648165.0523 | 1247453.2444
95 | 2648089.5944 | 1247482.8772
96 | 2648136.3372 | 1247382.757
97 | 2648126.2713 | 1247379.547
98 | 2648164.463 | 1247455.6772
99 | 2648170.8175 | 1247437.7082
100 | 2648067.9045 | 1247499.5502
101 | 2648056.3319 | 1247504.7411
102 | 2648074.3717 | 1247496.6493
103 | 2648048.4521 | 1247515.2074
104 | 2648066.8476 | 1247540.4574
105 | 2648115.7248 | 1247524.0305
106 | 2648157.7791 | 1247483.2688
107 | 2648154.4558 | 1247496.9878
108 | 2648164.7108 | 1247497.2935
109 | 2648173.9365 | 1247497.5685
110 | 2648183.1271 | 1247500.4075
111 | 2648142.4857 | 1247501.5604
112 | 2648142.5205 | 1247528.3981
113 | 2648136.1372 | 1247544.1004
114 | 2648126.388 | 1247567.3817
115 | 2648123.3988 | 1247573.8901
116 | 2648159.6955 | 1247381.8864

## line_std_types
| c_nf_per_km | r_ohm_per_km | x_ohm_per_km | max_i_ka | type | q_mm2 | alpha | voltage_rating
NAYY 4x50 SE | 210 | 0.642 | 0.083 | 0.142 | cs | 50 | 0.00403 | LV
NAYY 4x120 SE | 264 | 0.225 | 0.08 | 0.242 | cs | 120 | 0.00403 | LV
NAYY 4x150 SE | 261 | 0.208 | 0.08 | 0.27 | cs | 150 | 0.00403 | LV
NA2XS2Y 1x95 RM/25 12/20 kV | 216 | 0.313 | 0.132 | 0.252 | cs | 95 | 0.00403 | MV
NA2XS2Y 1x185 RM/25 12/20 kV | 273 | 0.161 | 0.117 | 0.362 | cs | 185 | 0.00403 | MV
NA2XS2Y 1x240 RM/25 12/20 kV | 304 | 0.122 | 0.112 | 0.421 | cs | 240 | 0.00403 | MV
NA2XS2Y 1x95 RM/25 6/10 kV | 315 | 0.313 | 0.123 | 0.249 | cs | 95 | 0.00403 | MV
NA2XS2Y 1x185 RM/25 6/10 kV | 406 | 0.161 | 0.11 | 0.358 | cs | 185 | 0.00403 | MV
NA2XS2Y 1x240 RM/25 6/10 kV | 456 | 0.122 | 0.105 | 0.416 | cs | 240 | 0.00403 | MV
NA2XS2Y 1x150 RM/25 12/20 kV | 250 | 0.206 | 0.116 | 0.319 | cs | 150 | 0.00403 | MV
NA2XS2Y 1x120 RM/25 12/20 kV | 230 | 0.253 | 0.119 | 0.283 | cs | 120 | 0.00403 | MV
NA2XS2Y 1x70 RM/25 12/20 kV | 190 | 0.443 | 0.132 | 0.22 | cs | 70 | 0.00403 | MV
NA2XS2Y 1x150 RM/25 6/10 kV | 360 | 0.206 | 0.11 | 0.315 | cs | 150 | 0.00403 | MV
NA2XS2Y 1x120 RM/25 6/10 kV | 340 | 0.253 | 0.113 | 0.28 | cs | 120 | 0.00403 | MV
NA2XS2Y 1x70 RM/25 6/10 kV | 280 | 0.443 | 0.123 | 0.217 | cs | 70 | 0.00403 | MV
N2XS(FL)2Y 1x120 RM/35 64/110 kV | 112 | 0.153 | 0.166 | 0.366 | cs | 120 | 0.00393 | HV
N2XS(FL)2Y 1x185 RM/35 64/110 kV | 125 | 0.099 | 0.156 | 0.457 | cs | 185 | 0.00393 | HV
N2XS(FL)2Y 1x240 RM/35 64/110 kV | 135 | 0.075 | 0.149 | 0.526 | cs | 240 | 0.00393 | HV
N2XS(FL)2Y 1x300 RM/35 64/110 kV | 144 | 0.06 | 0.144 | 0.588 | cs | 300 | 0.00393 | HV
15-AL1/3-ST1A 0.4 | 11 | 1.8769 | 0.35 | 0.105 | ol | 16 | 0.00403 | LV
24-AL1/4-ST1A 0.4 | 11.25 | 1.2012 | 0.335 | 0.14 | ol | 24 | 0.00403 | LV
48-AL1/8-ST1A 0.4 | 12.2 | 0.5939 | 0.3 | 0.21 | ol | 48 | 0.00403 | LV
94-AL1/15-ST1A 0.4 | 13.2 | 0.306 | 0.29 | 0.35 | ol | 94 | 0.00403 | LV
34-AL1/6-ST1A 10.0 | 9.7 | 0.8342 | 0.36 | 0.17 | ol | 34 | 0.00403 | MV
48-AL1/8-ST1A 10.0 | 10.1 | 0.5939 | 0.35 | 0.21 | ol | 48 | 0.00403 | MV
70-AL1/11-ST1A 10.0 | 10.4 | 0.4132 | 0.339 | 0.29 | ol | 70 | 0.00403 | MV
94-AL1/15-ST1A 10.0 | 10.75 | 0.306 | 0.33 | 0.35 | ol | 94 | 0.00403 | MV
122-AL1/20-ST1A 10.0 | 11.1 | 0.2376 | 0.323 | 0.41 | ol | 122 | 0.00403 | MV
149-AL1/24-ST1A 10.0 | 11.25 | 0.194 | 0.315 | 0.47 | ol | 149 | 0.00403 | MV
34-AL1/6-ST1A 20.0 | 9.15 | 0.8342 | 0.382 | 0.17 | ol | 34 | 0.00403 | MV
48-AL1/8-ST1A 20.0 | 9.5 | 0.5939 | 0.372 | 0.21 | ol | 48 | 0.00403 | MV
70-AL1/11-ST1A 20.0 | 9.7 | 0.4132 | 0.36 | 0.29 | ol | 70 | 0.00403 | MV
94-AL1/15-ST1A 20.0 | 10 | 0.306 | 0.35 | 0.35 | ol | 94 | 0.00403 | MV
122-AL1/20-ST1A 20.0 | 10.3 | 0.2376 | 0.344 | 0.41 | ol | 122 | 0.00403 | MV
149-AL1/24-ST1A 20.0 | 10.5 | 0.194 | 0.337 | 0.47 | ol | 149 | 0.00403 | MV
184-AL1/30-ST1A 20.0 | 10.75 | 0.1571 | 0.33 | 0.535 | ol | 184 | 0.00403 | MV
243-AL1/39-ST1A 20.0 | 11 | 0.1188 | 0.32 | 0.645 | ol | 243 | 0.00403 | MV
48-AL1/8-ST1A 110.0 | 8 | 0.5939 | 0.46 | 0.21 | ol | 48 | 0.00403 | HV
70-AL1/11-ST1A 110.0 | 8.4 | 0.4132 | 0.45 | 0.29 | ol | 70 | 0.00403 | HV
94-AL1/15-ST1A 110.0 | 8.65 | 0.306 | 0.44 | 0.35 | ol | 94 | 0.00403 | HV
122-AL1/20-ST1A 110.0 | 8.5 | 0.2376 | 0.43 | 0.41 | ol | 122 | 0.00403 | HV
149-AL1/24-ST1A 110.0 | 8.75 | 0.194 | 0.41 | 0.47 | ol | 149 | 0.00403 | HV
184-AL1/30-ST1A 110.0 | 8.8 | 0.1571 | 0.4 | 0.535 | ol | 184 | 0.00403 | HV
243-AL1/39-ST1A 110.0 | 9 | 0.1188 | 0.39 | 0.645 | ol | 243 | 0.00403 | HV
305-AL1/39-ST1A 110.0 | 9.2 | 0.0949 | 0.38 | 0.74 | ol | 305 | 0.00403 | HV
490-AL1/64-ST1A 110.0 | 9.75 | 0.059 | 0.37 | 0.96 | ol | 490 | 0.00403 | HV
679-AL1/86-ST1A 110.0 | 9.95 | 0.042 | 0.36 | 1.15 | ol | 679 | 0.00403 | HV
490-AL1/64-ST1A 220.0 | 10 | 0.059 | 0.285 | 0.96 | ol | 490 | 0.00403 | HV
679-AL1/86-ST1A 220.0 | 11.7 | 0.042 | 0.275 | 1.15 | ol | 679 | 0.00403 | HV
490-AL1/64-ST1A 380.0 | 11 | 0.059 | 0.253 | 0.96 | ol | 490 | 0.00403 | HV
679-AL1/86-ST1A 380.0 | 14.6 | 0.042 | 0.25 | 1.15 | ol | 679 | 0.00403 | HV

## trafo_std_types
| i0_percent | pfe_kw | vkr_percent | sn_mva | vn_lv_kv | vn_hv_kv | vk_percent | shift_degree | vector_group | tap_side | tap_neutral | tap_min | tap_max | tap_step_degree | tap_step_percent | tap_phase_shifter
160 MVA 380/110 kV | 0.06 | 60 | 0.25 | 160 | 110 | 380 | 12.2 | 0 | Yy0 | hv | 0 | -9 | 9 | 0 | 1.5 | FALSE
100 MVA 220/110 kV | 0.06 | 55 | 0.26 | 100 | 110 | 220 | 12 | 0 | Yy0 | hv | 0 | -9 | 9 | 0 | 1.5 | FALSE
63 MVA 110/20 kV | 0.04 | 22 | 0.32 | 63 | 20 | 110 | 18 | 150 | YNd5 | hv | 0 | -9 | 9 | 0 | 1.5 | FALSE
40 MVA 110/20 kV | 0.05 | 18 | 0.34 | 40 | 20 | 110 | 16.2 | 150 | YNd5 | hv | 0 | -9 | 9 | 0 | 1.5 | FALSE
25 MVA 110/20 kV | 0.07 | 14 | 0.41 | 25 | 20 | 110 | 12 | 150 | YNd5 | hv | 0 | -9 | 9 | 0 | 1.5 | FALSE
63 MVA 110/10 kV | 0.04 | 22 | 0.32 | 63 | 10 | 110 | 18 | 150 | YNd5 | hv | 0 | -9 | 9 | 0 | 1.5 | FALSE
40 MVA 110/10 kV | 0.05 | 18 | 0.34 | 40 | 10 | 110 | 16.2 | 150 | YNd5 | hv | 0 | -9 | 9 | 0 | 1.5 | FALSE
25 MVA 110/10 kV | 0.07 | 14 | 0.41 | 25 | 10 | 110 | 12 | 150 | YNd5 | hv | 0 | -9 | 9 | 0 | 1.5 | FALSE
0.25 MVA 20/0.4 kV | 0.32 | 0.8 | 1.44 | 0.25 | 0.4 | 20 | 6 | 150 | Yzn5 | hv | 0 | -2 | 2 | 0 | 2.5 | FALSE
0.4 MVA 20/0.4 kV | 0.3375 | 1.35 | 1.425 | 0.4 | 0.4 | 20 | 6 | 150 | Dyn5 | hv | 0 | -2 | 2 | 0 | 2.5 | FALSE
0.63 MVA 20/0.4 kV | 0.2619 | 1.65 | 1.206 | 0.63 | 0.4 | 20 | 6 | 150 | Dyn5 | hv | 0 | -2 | 2 | 0 | 2.5 | FALSE
0.25 MVA 10/0.4 kV | 0.24 | 0.6 | 1.2 | 0.25 | 0.4 | 10 | 4 | 150 | Dyn5 | hv | 0 | -2 | 2 | 0 | 2.5 | FALSE
0.4 MVA 10/0.4 kV | 0.2375 | 0.95 | 1.325 | 0.4 | 0.4 | 10 | 4 | 150 | Dyn5 | hv | 0 | -2 | 2 | 0 | 2.5 | FALSE
0.63 MVA 10/0.4 kV | 0.1873 | 1.18 | 1.0794 | 0.63 | 0.4 | 10 | 4 | 150 | Dyn5 | hv | 0 | -2 | 2 | 0 | 2.5 | FALSE

## trafo3w_std_types
| sn_hv_mva | sn_mv_mva | sn_lv_mva | vn_hv_kv | vn_mv_kv | vn_lv_kv | vk_hv_percent | vk_mv_percent | vk_lv_percent | vkr_hv_percent | vkr_mv_percent | vkr_lv_percent | pfe_kw | i0_percent | shift_mv_degree | shift_lv_degree | vector_group | tap_side | tap_neutral | tap_min | tap_max | tap_step_percent
63/25/38 MVA 110/20/10 kV | 63 | 25 | 38 | 110 | 20 | 10 | 10.4 | 10.4 | 10.4 | 0.28 | 0.32 | 0.35 | 35 | 0.89 | 0 | 0 | YN0yn0yn0 | hv | 0 | -10 | 10 | 1.2
63/25/38 MVA 110/10/10 kV | 63 | 25 | 38 | 110 | 10 | 10 | 10.4 | 10.4 | 10.4 | 0.28 | 0.32 | 0.35 | 35 | 0.89 | 0 | 0 | YN0yn0yn0 | hv | 0 | -10 | 10 | 1.2

## fuse_std_types
| fuse_type | i_rated_a | t_avg | t_min | t_total | x_avg | x_min | x_total
HV 100A | HV 100A | 100 | 0 | [10.0, 3.64, 0.854, 0.281, 0.1, 0.0531, 0.022, 0.01] | [10.0, 4.267, 1.21, 0.403, 0.1, 0.058, 0.022, 0.01] | 0 | [300.0, 350.0, 450.0, 550.0, 700.0, 850.0, 1200.0, 1752.0] | [600.0, 700.0, 900.0, 1150.0, 1665.0, 2000.0, 3000.0, 4313.0]
HV 10A | HV 10A | 10 | 0 | [10.0, 1675.0, 0.344, 0.156, 0.1, 0.0417, 0.0171, 0.01] | [10.0, 1.3, 0.3, 0.155, 0.1, 0.0555, 0.023, 0.01] | 0 | [30.0, 32.0, 35.0, 37.0, 39.0, 50.0, 70.0, 88.0] | [60.0, 70.0, 80.0, 87.0, 94.0, 110.0, 150.0, 216.0]
HV 125A | HV 125A | 125 | 0 | [10.0, 1.82, 0.344, 0.1, 0.0467, 0.0269, 0.01] | [10.0, 2.478, 0.426, 0.1, 0.0427, 0.0211, 0.01] | 0 | [375.0, 500.0, 700.0, 925.0, 1200.0, 1500.0, 2341.0] | [750.0, 1000.0, 1500.0, 2200.0, 3000.0, 4000.0, 5765.0]
HV 160A | HV 160A | 160 | 0 | [10.0, 4.15, 1.03, 0.198, 0.1, 0.051, 0.0172, 0.01] | [10.0, 2.3, 0.734, 0.274, 0.1, 0.046, 0.0177, 0.01] | 0 | [480.0, 550.0, 700.0, 1000.0, 1260.0, 1600.0, 2500.0, 3227.0] | [960.0, 1300.0, 1700.0, 2200.0, 2996.0, 4000.0, 6000.0, 7946.0]
HV 16A | HV 16A | 16 | 0 | [10.0, 0.352, 0.164, 0.1, 0.0649, 0.0342, 0.01] | [10.0, 2.34, 0.722, 0.181, 0.1, 0.055, 0.0296, 0.01] | 0 | [48.0, 60.0, 65.0, 71.0, 80.0, 100.0, 162.0] | [96.0, 110.0, 125.0, 150.0, 168.0, 200.0, 250.0, 398.0]
HV 200A | HV 200A | 200 | 0 | [10.0, 4.267, 1.21, 0.403, 0.1, 0.058, 0.022, 0.01] | [10.0, 3.73, 1.654, 0.328, 0.1, 0.0531, 0.019, 0.01] | 0 | [600.0, 700.0, 900.0, 1150.0, 1665.0, 2000.0, 3000.0, 4313.0] | [1200.0, 1500.0, 1800.0, 2700.0, 3960.0, 5000.0, 7500.0, 10620.0]
HV 20A | HV 20A | 20 | 0 | [10.0, 1.3, 0.3, 0.155, 0.1, 0.0555, 0.023, 0.01] | [10.0, 1.3, 0.161, 0.1, 0.0611, 0.0399, 0.0141, 0.01] | 0 | [60.0, 70.0, 80.0, 87.0, 94.0, 110.0, 150.0, 216.0] | [120.0, 150.0, 200.0, 223.0, 260.0, 300.0, 450.0, 532.0]
HV 25A | HV 25A | 25 | 0 | [10.0, 2.512, 0.833, 0.299, 0.1, 0.0372, 0.0223, 0.01] | [10.0, 3.125, 0.597, 0.198, 0.1, 0.0378, 0.022, 0.01] | 0 | [75.0, 82.0, 90.0, 100.0, 124.0, 170.0, 200.0, 289.0] | [150.0, 170.0, 210.0, 250.0, 294.0, 400.0, 500.0, 711.0]
HV 31.5A | HV 31.5A | 31.5 | 0 | [10.0, 2.34, 0.722, 0.181, 0.1, 0.055, 0.0296, 0.01] | [10.0, 2.84, 0.368, 0.164, 0.1, 0.0621, 0.0378, 0.0195, 0.01] | 0 | [95.0, 110.0, 125.0, 150.0, 165.0, 200.0, 250.0, 390.0] | [189.0, 220.0, 300.0, 350.0, 393.0, 450.0, 530.0, 700.0, 960.0]
HV 40A | HV 40A | 40 | 0 | [10.0, 1.3, 0.161, 0.1, 0.0611, 0.0399, 0.0141, 0.01] | [10.0, 2.05, 0.369, 0.198, 0.1, 0.051, 0.0298, 0.01] | 0 | [120.0, 150.0, 200.0, 223.0, 260.0, 300.0, 450.0, 532.0] | [240.0, 300.0, 400.0, 450.0, 530.0, 650.0, 800.0, 1311.0]
HV 50A | HV 50A | 50 | 0 | [10.0, 3.215, 0.597, 0.198, 0.1, 0.0378, 0.022, 0.01] | [10.0, 3.64, 0.854, 0.281, 0.1, 0.0531, 0.022, 0.01] | 0 | [150.0, 170.0, 210.0, 250.0, 294.0, 400.0, 500.0, 711.0] | [300.0, 350.0, 450.0, 550.0, 700.0, 850.0, 1200.0, 1752.0]
HV 6.3A | HV 6.3A | 6.3 | 0 | [10.0, 1.39, 0.344, 0.168, 0.1, 0.056, 0.0263, 0.01] | [10.0, 1.711, 0.516, 0.198, 0.1, 0.0634, 0.0303, 0.01] | 0 | [19.0, 19.5, 20.4, 20.8, 22.0, 25.0, 32.0, 48.0] | [38.0, 40.0, 43.0, 48.0, 53.0, 60.0, 75.0, 118.0]
HV 63A | HV 63A | 63 | 0 | [10.0, 2.84, 0.368, 0.164, 0.1, 0.0621, 0.0378, 0.0195, 0.01] | [10.0, 1.82, 0.344, 0.1, 0.0467, 0.0269, 0.01] | 0 | [189.0, 220.0, 300.0, 350.0, 393.0, 450.0, 530.0, 700.0, 961.0] | [378.0, 500.0, 700.0, 934.0, 1200.0, 1500.0, 2366.0]
HV 80A | HV 80A | 80 | 0 | [10.0, 2.05, 0.369, 0.198, 0.1, 0.051, 0.0298, 0.01] | [10.0, 4.15, 1.03, 0.198, 0.1, 0.051, 0.0172, 0.01] | 0 | [240.0, 300.0, 400.0, 450.0, 530.0, 650.0, 800.0, 1311.0] | [480.0, 550.0, 700.0, 1000.0, 1260.0, 1600.0, 2500.0, 3227.0]
Siemens NH-1-100 | Siemens NH-1-100 | 100 | [5400.0, 2000.0, 400.0, 20.0, 1.0, 0.2, 0.012, 0.004] | 0 | 0 | [150.0, 190.0, 250.0, 430.0, 900.0, 1250.0, 2700.0, 3600.0] | 0 | 0
Siemens NH-1-125 | Siemens NH-1-125 | 125 | [4800.0, 120.0, 7.0, 0.1, 0.004] | 0 | 0 | [180.0, 400.0, 740.0, 2000.0, 4250.0] | 0 | 0
Siemens NH-1-16 | Siemens NH-1-16 | 16 | [4000.0, 400.0, 2.0, 0.1, 0.04, 0.01] | 0 | 0 | [26.0, 35.0, 75.0, 150.0, 200.0, 300.0] | 0 | 0
Siemens NH-1-160 | Siemens NH-1-160 | 160 | [4800.0, 120.0, 7.0, 0.1, 0.004] | 0 | 0 | [210.0, 500.0, 900.0, 2300.0, 5000.0] | 0 | 0
Siemens NH-1-25 | Siemens NH-1-25 | 25 | [4000.0, 1000.0, 10.0, 0.2, 0.02, 0.01] | 0 | 0 | [40.0, 50.0, 100.0, 210.0, 400.0, 500.0] | 0 | 0
Siemens NH-1-50 | Siemens NH-1-50 | 50 | [4000.0, 40.0, 4.0, 1.0, 0.02, 0.01] | 0 | 0 | [86.0, 200.0, 300.0, 400.0, 1000.0, 1280.0] | 0 | 0
Siemens NH-1-63 | Siemens NH-1-63 | 63 | [4000.0, 100.0, 10.0, 2.0, 0.04, 0.01] | 0 | 0 | [100.0, 200.0, 300.0, 400.0, 1000.0, 1500.0] | 0 | 0
Siemens NH-1-80 | Siemens NH-1-80 | 80 | [4800.0, 120.0, 7.0, 0.1, 0.01] | 0 | 0 | [150.58, 250.0, 450.0, 1150.0, 2470.0] | 0 | 0
Siemens NH-2-1000 | Siemens NH-2-1000 | 1000 | [4800.0, 120.0, 7.0, 0.1, 0.004] | 0 | 0 | [1900.0, 3500.0, 8400.0, 24000.0, 52000.0] | 0 | 0
Siemens NH-2-200 | Siemens NH-2-200 | 200 | [4800.0, 120.0, 7.0, 0.1, 0.004] | 0 | 0 | [280.0, 650.0, 1200.0, 3000.0, 7000.0] | 0 | 0
Siemens NH-2-224 | Siemens NH-2-224 | 224 | [4800.0, 120.0, 7.0, 0.2, 0.04, 0.004] | 0 | 0 | [400.0, 750.0, 1453.0, 3025.0, 4315.0, 7600.0] | 0 | 0
Siemens NH-2-250 | Siemens NH-2-250 | 250 | [4800.0, 120.0, 7.0, 0.1, 0.004] | 0 | 0 | [450.0, 800.0, 1650.0, 4000.0, 8500.0] | 0 | 0
Siemens NH-2-315 | Siemens NH-2-315 | 315 | [4800.0, 120.0, 7.0, 0.1, 0.004] | 0 | 0 | [550.0, 920.0, 1900.0, 5000.0, 11000.0] | 0 | 0
Siemens NH-2-355 | Siemens NH-2-355 | 355 | [4800.0, 120.0, 6.0, 0.1, 0.004] | 0 | 0 | [650.0, 1116.27, 2350.0, 5840.0, 12790.0] | 0 | 0
Siemens NH-2-400 | Siemens NH-2-400 | 400 | [4800.0, 120.0, 7.0, 0.1, 0.004] | 0 | 0 | [720.0, 1350.0, 2800.0, 6500.0, 15000.0] | 0 | 0
Siemens NH-2-425 | Siemens NH-2-425 | 425 | [4800.0, 120.0, 7.0, 0.1, 0.004] | 0 | 0 | [850.0, 1500.0, 3050.0, 7500.0, 16500.0] | 0 | 0
Siemens NH-2-630 | Siemens NH-2-630 | 630 | [4800.0, 120.0, 7.0, 0.1, 0.004] | 0 | 0 | [1200.0, 2000.0, 4800.0, 12000.0, 26000.0] | 0 | 0

## dtypes
| element | column | dtype
0 | bus | name | object
1 | bus | vn_kv | float64
2 | bus | type | object
3 | bus | zone | object
4 | bus | in_service | bool
5 | load | name | object
6 | load | bus | uint32
7 | load | p_mw | float64
8 | load | q_mvar | float64
9 | load | const_z_percent | float64
10 | load | const_i_percent | float64
11 | load | sn_mva | float64
12 | load | scaling | float64
13 | load | in_service | bool
14 | load | type | object
15 | ext_grid | name | object
16 | ext_grid | bus | uint32
17 | ext_grid | vm_pu | float64
18 | ext_grid | va_degree | float64
19 | ext_grid | slack_weight | float64
20 | ext_grid | in_service | bool
21 | line | name | object
22 | line | std_type | object
23 | line | from_bus | uint32
24 | line | to_bus | uint32
25 | line | length_km | float64
26 | line | r_ohm_per_km | float64
27 | line | x_ohm_per_km | float64
28 | line | c_nf_per_km | float64
29 | line | g_us_per_km | float64
30 | line | max_i_ka | float64
31 | line | df | float64
32 | line | parallel | uint32
33 | line | type | object
34 | line | in_service | bool
35 | trafo | name | object
36 | trafo | std_type | object
37 | trafo | hv_bus | uint32
38 | trafo | lv_bus | uint32
39 | trafo | sn_mva | float64
40 | trafo | vn_hv_kv | float64
41 | trafo | vn_lv_kv | float64
42 | trafo | vk_percent | float64
43 | trafo | vkr_percent | float64
44 | trafo | pfe_kw | float64
45 | trafo | i0_percent | float64
46 | trafo | shift_degree | float64
47 | trafo | tap_side | object
48 | trafo | tap_neutral | int32
49 | trafo | tap_min | int32
50 | trafo | tap_max | int32
51 | trafo | tap_step_percent | float64
52 | trafo | tap_step_degree | float64
53 | trafo | tap_pos | int32
54 | trafo | tap_phase_shifter | bool
55 | trafo | parallel | uint32
56 | trafo | df | float64
57 | trafo | in_service | bool
58 | line_geodata | coords | object
59 | bus_geodata | x | float64
60 | bus_geodata | y | float64
61 | bus_geodata | coords | object

## parameters
| version | format_version | converged | OPF_converged | name | f_hz | sn_mva
0 | 2.14.6 | 2.14.0 | FALSE | FALSE |  | 50 | 1