## bus
| name | vn_kv | type | zone | in_service
0 | bus_LV_4012-8_0_3_node_0 | 0.4 | n |  | TRUE
1 | bus_LV_4012-8_0_3_node_2 | 0.4 | n |  | TRUE
2 | bus_LV_4012-8_0_3_node_22 | 0.4 | n |  | TRUE
3 | bus_LV_4012-8_0_3_node_4 | 0.4 | n |  | TRUE
4 | bus_LV_4012-8_0_3_node_5 | 0.4 | n |  | TRUE
5 | bus_LV_4012-8_0_3_node_123 | 0.4 | n |  | TRUE
6 | bus_LV_4012-8_0_3_node_6 | 0.4 | n |  | TRUE
7 | bus_LV_4012-8_0_3_node_7 | 0.4 | n |  | TRUE
8 | bus_LV_4012-8_0_3_node_8 | 0.4 | n |  | TRUE
9 | bus_LV_4012-8_0_3_node_9 | 0.4 | n |  | TRUE
10 | bus_LV_4012-8_0_3_node_12 | 0.4 | n |  | TRUE
11 | bus_LV_4012-8_0_3_node_10 | 0.4 | n |  | TRUE
12 | bus_LV_4012-8_0_3_node_11 | 0.4 | n |  | TRUE
13 | bus_LV_4012-8_0_3_node_13 | 0.4 | n |  | TRUE
14 | bus_LV_4012-8_0_3_node_106 | 0.4 | n |  | TRUE
15 | bus_LV_4012-8_0_3_node_14 | 0.4 | n |  | TRUE
16 | bus_LV_4012-8_0_3_node_15 | 0.4 | n |  | TRUE
17 | bus_LV_4012-8_0_3_node_16 | 0.4 | n |  | TRUE
18 | bus_LV_4012-8_0_3_node_17 | 0.4 | n |  | TRUE
19 | bus_LV_4012-8_0_3_node_18 | 0.4 | n |  | TRUE
20 | bus_LV_4012-8_0_3_node_19 | 0.4 | n |  | TRUE
21 | bus_LV_4012-8_0_3_node_20 | 0.4 | n |  | TRUE
22 | bus_LV_4012-8_0_3_node_21 | 0.4 | n |  | TRUE
23 | bus_LV_4012-8_0_3_node_23 | 0.4 | n |  | TRUE
24 | bus_LV_4012-8_0_3_node_24 | 0.4 | n |  | TRUE
25 | bus_LV_4012-8_0_3_node_137 | 0.4 | n |  | TRUE
26 | bus_LV_4012-8_0_3_node_27 | 0.4 | n |  | TRUE
27 | bus_LV_4012-8_0_3_node_25 | 0.4 | n |  | TRUE
28 | bus_LV_4012-8_0_3_node_156 | 0.4 | n |  | TRUE
29 | bus_LV_4012-8_0_3_node_26 | 0.4 | n |  | TRUE
30 | bus_LV_4012-8_0_3_node_28 | 0.4 | n |  | TRUE
31 | bus_LV_4012-8_0_3_node_29 | 0.4 | n |  | TRUE
32 | bus_LV_4012-8_0_3_node_47 | 0.4 | n |  | TRUE
33 | bus_LV_4012-8_0_3_node_30 | 0.4 | n |  | TRUE
34 | bus_LV_4012-8_0_3_node_31 | 0.4 | n |  | TRUE
35 | bus_LV_4012-8_0_3_node_46 | 0.4 | n |  | TRUE
36 | bus_LV_4012-8_0_3_node_49 | 0.4 | n |  | TRUE
37 | bus_LV_4012-8_0_3_node_50 | 0.4 | n |  | TRUE
38 | bus_LV_4012-8_0_3_node_52 | 0.4 | n |  | TRUE
39 | bus_LV_4012-8_0_3_node_270 | 0.4 | n |  | TRUE
40 | bus_LV_4012-8_0_3_node_66 | 0.4 | n |  | TRUE
41 | bus_LV_4012-8_0_3_node_67 | 0.4 | n |  | TRUE
42 | bus_LV_4012-8_0_3_node_69 | 0.4 | n |  | TRUE
43 | bus_LV_4012-8_0_3_node_72 | 0.4 | n |  | TRUE
44 | bus_LV_4012-8_0_3_node_71 | 0.4 | n |  | TRUE
45 | bus_LV_4012-8_0_3_node_185 | 0.4 | n |  | TRUE
46 | bus_LV_4012-8_0_3_node_186 | 0.4 | n |  | TRUE
47 | bus_LV_4012-8_0_3_node_107 | 0.4 | n |  | TRUE
48 | bus_LV_4012-8_0_3_node_108 | 0.4 | n |  | TRUE
49 | bus_LV_4012-8_0_3_node_109 | 0.4 | n |  | TRUE
50 | bus_LV_4012-8_0_3_node_110 | 0.4 | n |  | TRUE
51 | bus_LV_4012-8_0_3_node_115 | 0.4 | n |  | TRUE
52 | bus_LV_4012-8_0_3_node_117 | 0.4 | n |  | TRUE
53 | bus_LV_4012-8_0_3_node_111 | 0.4 | n |  | TRUE
54 | bus_LV_4012-8_0_3_node_112 | 0.4 | n |  | TRUE
55 | bus_LV_4012-8_0_3_node_113 | 0.4 | n |  | TRUE
56 | bus_LV_4012-8_0_3_node_114 | 0.4 | n |  | TRUE
57 | bus_LV_4012-8_0_3_node_116 | 0.4 | n |  | TRUE
58 | bus_LV_4012-8_0_3_node_118 | 0.4 | n |  | TRUE
59 | bus_LV_4012-8_0_3_node_119 | 0.4 | n |  | TRUE
60 | bus_LV_4012-8_0_3_node_120 | 0.4 | n |  | TRUE
61 | bus_LV_4012-8_0_3_node_135 | 0.4 | n |  | TRUE
62 | bus_LV_4012-8_0_3_node_121 | 0.4 | n |  | TRUE
63 | bus_LV_4012-8_0_3_node_122 | 0.4 | n |  | TRUE
64 | bus_LV_4012-8_0_3_node_262 | 0.4 | n |  | TRUE
65 | bus_LV_4012-8_0_3_node_124 | 0.4 | n |  | TRUE
66 | bus_LV_4012-8_0_3_node_125 | 0.4 | n |  | TRUE
67 | bus_LV_4012-8_0_3_node_126 | 0.4 | n |  | TRUE
68 | bus_LV_4012-8_0_3_node_127 | 0.4 | n |  | TRUE
69 | bus_LV_4012-8_0_3_node_128 | 0.4 | n |  | TRUE
70 | bus_LV_4012-8_0_3_node_129 | 0.4 | n |  | TRUE
71 | bus_LV_4012-8_0_3_node_167 | 0.4 | n |  | TRUE
72 | bus_LV_4012-8_0_3_node_165 | 0.4 | n |  | TRUE
73 | bus_LV_4012-8_0_3_node_169 | 0.4 | n |  | TRUE
74 | bus_LV_4012-8_0_3_node_130 | 0.4 | n |  | TRUE
75 | bus_LV_4012-8_0_3_node_131 | 0.4 | n |  | TRUE
76 | bus_LV_4012-8_0_3_node_132 | 0.4 | n |  | TRUE
77 | bus_LV_4012-8_0_3_node_133 | 0.4 | n |  | TRUE
78 | bus_LV_4012-8_0_3_node_134 | 0.4 | n |  | TRUE
79 | bus_LV_4012-8_0_3_node_136 | 0.4 | n |  | TRUE
80 | bus_LV_4012-8_0_3_node_138 | 0.4 | n |  | TRUE
81 | bus_LV_4012-8_0_3_node_139 | 0.4 | n |  | TRUE
82 | bus_LV_4012-8_0_3_node_141 | 0.4 | n |  | TRUE
83 | bus_LV_4012-8_0_3_node_142 | 0.4 | n |  | TRUE
84 | bus_LV_4012-8_0_3_node_143 | 0.4 | n |  | TRUE
85 | bus_LV_4012-8_0_3_node_144 | 0.4 | n |  | TRUE
86 | bus_LV_4012-8_0_3_node_145 | 0.4 | n |  | TRUE
87 | bus_LV_4012-8_0_3_node_146 | 0.4 | n |  | TRUE
88 | bus_LV_4012-8_0_3_node_147 | 0.4 | n |  | TRUE
89 | bus_LV_4012-8_0_3_node_148 | 0.4 | n |  | TRUE
90 | bus_LV_4012-8_0_3_node_164 | 0.4 | n |  | TRUE
91 | bus_LV_4012-8_0_3_node_149 | 0.4 | n |  | TRUE
92 | bus_LV_4012-8_0_3_node_150 | 0.4 | n |  | TRUE
93 | bus_LV_4012-8_0_3_node_152 | 0.4 | n |  | TRUE
94 | bus_LV_4012-8_0_3_node_154 | 0.4 | n |  | TRUE
95 | bus_LV_4012-8_0_3_node_157 | 0.4 | n |  | TRUE
96 | bus_LV_4012-8_0_3_node_158 | 0.4 | n |  | TRUE
97 | bus_LV_4012-8_0_3_node_159 | 0.4 | n |  | TRUE
98 | bus_LV_4012-8_0_3_node_160 | 0.4 | n |  | TRUE
99 | bus_LV_4012-8_0_3_node_161 | 0.4 | n |  | TRUE
100 | bus_LV_4012-8_0_3_node_162 | 0.4 | n |  | TRUE
101 | bus_LV_4012-8_0_3_node_163 | 0.4 | n |  | TRUE
102 | bus_LV_4012-8_0_3_node_168 | 0.4 | n |  | TRUE
103 | bus_LV_4012-8_0_3_node_180 | 0.4 | n |  | TRUE
104 | bus_LV_4012-8_0_3_node_166 | 0.4 | n |  | TRUE
105 | bus_LV_4012-8_0_3_node_179 | 0.4 | n |  | TRUE
106 | bus_LV_4012-8_0_3_node_170 | 0.4 | n |  | TRUE
107 | bus_LV_4012-8_0_3_node_171 | 0.4 | n |  | TRUE
108 | bus_LV_4012-8_0_3_node_172 | 0.4 | n |  | TRUE
109 | bus_LV_4012-8_0_3_node_173 | 0.4 | n |  | TRUE
110 | bus_LV_4012-8_0_3_node_174 | 0.4 | n |  | TRUE
111 | bus_LV_4012-8_0_3_node_175 | 0.4 | n |  | TRUE
112 | bus_LV_4012-8_0_3_node_176 | 0.4 | n |  | TRUE
113 | bus_LV_4012-8_0_3_node_177 | 0.4 | n |  | TRUE
114 | bus_LV_4012-8_0_3_node_178 | 0.4 | n |  | TRUE
115 | bus_LV_4012-8_0_3_node_181 | 0.4 | n |  | TRUE
116 | bus_LV_4012-8_0_3_node_182 | 0.4 | n |  | TRUE
117 | bus_LV_4012-8_0_3_node_183 | 0.4 | n |  | TRUE
118 | bus_LV_4012-8_0_3_node_184 | 0.4 | n |  | TRUE
119 | bus_LV_4012-8_0_3_node_261 | 0.4 | n |  | TRUE
120 | bus_LV_4012-8_0_3_node_265 | 0.4 | n |  | TRUE
121 | bus_LV_4012-8_0_3_node_263 | 0.4 | n |  | TRUE
122 | bus_LV_4012-8_0_3_node_264 | 0.4 | n |  | TRUE
123 | bus_LV_4012-8_0_3_node_267 | 0.4 | n |  | TRUE
124 | bus_LV_4012-8_0_3_node_266 | 0.4 | n |  | TRUE
125 | bus_LV_4012-8_0_3_node_268 | 0.4 | n |  | TRUE
126 | bus_LV_4012-8_0_3_node_269 | 0.4 | n |  | TRUE
127 | bus_MV_418_1_node_195 | 20 | n |  | TRUE

## load
| name | bus | p_mw | q_mvar | const_z_percent | const_i_percent | sn_mva | scaling | in_service | type
0 | LV_4012-8_0_3_load_0 | 0 | 0.001283 | 0.00032156 | 0 | 0 |  | 1 | TRUE | wye
1 | LV_4012-8_0_3_load_22 | 2 | 0.0019188 | 0.00048091 | 0 | 0 |  | 1 | TRUE | wye
2 | LV_4012-8_0_3_load_4 | 3 | 0.0029837 | 0.0007478 | 0 | 0 |  | 1 | TRUE | wye
3 | LV_4012-8_0_3_load_5 | 4 | 0.0012795 | 0.00032068 | 0 | 0 |  | 1 | TRUE | wye
4 | LV_4012-8_0_3_load_123 | 5 | 0.004657 | 0.0011672 | 0 | 0 |  | 1 | TRUE | wye
5 | LV_4012-8_0_3_load_6 | 6 | 0.00075848 | 0.00019009 | 0 | 0 |  | 1 | TRUE | wye
6 | LV_4012-8_0_3_load_8 | 8 | 0.0006527 | 0.00016358 | 0 | 0 |  | 1 | TRUE | wye
7 | LV_4012-8_0_3_load_9 | 9 | 0.0006354 | 0.00015925 | 0 | 0 |  | 1 | TRUE | wye
8 | LV_4012-8_0_3_load_12 | 10 | 0.0015339 | 0.00038443 | 0 | 0 |  | 1 | TRUE | wye
9 | LV_4012-8_0_3_load_10 | 11 | 0.00038977 | 9.7685e-05 | 0 | 0 |  | 1 | TRUE | wye
10 | LV_4012-8_0_3_load_11 | 12 | 0.0014837 | 0.00037185 | 0 | 0 |  | 1 | TRUE | wye
11 | LV_4012-8_0_3_load_13 | 13 | 0.0022094 | 0.00055373 | 0 | 0 |  | 1 | TRUE | wye
12 | LV_4012-8_0_3_load_106 | 14 | 0.0013512 | 0.00033865 | 0 | 0 |  | 1 | TRUE | wye
13 | LV_4012-8_0_3_load_14 | 15 | 0.00061277 | 0.00015357 | 0 | 0 |  | 1 | TRUE | wye
14 | LV_4012-8_0_3_load_15 | 16 | 0.0010153 | 0.00025447 | 0 | 0 |  | 1 | TRUE | wye
15 | LV_4012-8_0_3_load_19 | 20 | 0.0013369 | 0.00033506 | 0 | 0 |  | 1 | TRUE | wye
16 | LV_4012-8_0_3_load_20 | 21 | 0.00090314 | 0.00022635 | 0 | 0 |  | 1 | TRUE | wye
17 | LV_4012-8_0_3_load_21 | 22 | 0.0012708 | 0.00031849 | 0 | 0 |  | 1 | TRUE | wye
18 | LV_4012-8_0_3_load_23 | 23 | 0.00088894 | 0.00022279 | 0 | 0 |  | 1 | TRUE | wye
19 | LV_4012-8_0_3_load_24 | 24 | 0.0023345 | 0.00058507 | 0 | 0 |  | 1 | TRUE | wye
20 | LV_4012-8_0_3_load_137 | 25 | 0.00072282 | 0.00018116 | 0 | 0 |  | 1 | TRUE | wye
21 | LV_4012-8_0_3_load_27 | 26 | 0.0032837 | 0.00082296 | 0 | 0 |  | 1 | TRUE | wye
22 | LV_4012-8_0_3_load_156 | 28 | 0.0031802 | 0.00079702 | 0 | 0 |  | 1 | TRUE | wye
23 | LV_4012-8_0_3_load_26 | 29 | 0.0005842 | 0.00014641 | 0 | 0 |  | 1 | TRUE | wye
24 | LV_4012-8_0_3_load_28 | 30 | 0.0037965 | 0.00095149 | 0 | 0 |  | 1 | TRUE | wye
25 | LV_4012-8_0_3_load_29 | 31 | 0.0013066 | 0.00032746 | 0 | 0 |  | 1 | TRUE | wye
26 | LV_4012-8_0_3_load_31 | 34 | 0.00022305 | 5.5902e-05 | 0 | 0 |  | 1 | TRUE | wye
27 | LV_4012-8_0_3_load_46 | 35 | 0.00090911 | 0.00022784 | 0 | 0 |  | 1 | TRUE | wye
28 | LV_4012-8_0_3_load_52 | 38 | 0.0052147 | 0.0013069 | 0 | 0 |  | 1 | TRUE | wye
29 | LV_4012-8_0_3_load_270 | 39 | 0.0011337 | 0.00028414 | 0 | 0 |  | 1 | TRUE | wye
30 | LV_4012-8_0_3_load_66 | 40 | 0.00049573 | 0.00012424 | 0 | 0 |  | 1 | TRUE | wye
31 | LV_4012-8_0_3_load_72 | 43 | 0.0028402 | 0.00071183 | 0 | 0 |  | 1 | TRUE | wye
32 | LV_4012-8_0_3_load_71 | 44 | 0.0011457 | 0.00028714 | 0 | 0 |  | 1 | TRUE | wye
33 | LV_4012-8_0_3_load_185 | 45 | 0.0015047 | 0.00037711 | 0 | 0 |  | 1 | TRUE | wye
34 | LV_4012-8_0_3_load_186 | 46 | 0.0021166 | 0.00053047 | 0 | 0 |  | 1 | TRUE | wye
35 | LV_4012-8_0_3_load_107 | 47 | 0.00088814 | 0.00022259 | 0 | 0 |  | 1 | TRUE | wye
36 | LV_4012-8_0_3_load_110 | 50 | 0.00084352 | 0.00021141 | 0 | 0 |  | 1 | TRUE | wye
37 | LV_4012-8_0_3_load_117 | 52 | 0.0035367 | 0.00088639 | 0 | 0 |  | 1 | TRUE | wye
38 | LV_4012-8_0_3_load_111 | 53 | 0.0035723 | 0.00089529 | 0 | 0 |  | 1 | TRUE | wye
39 | LV_4012-8_0_3_load_112 | 54 | 0.0026481 | 0.00066368 | 0 | 0 |  | 1 | TRUE | wye
40 | LV_4012-8_0_3_load_113 | 55 | 0.0033913 | 0.00084994 | 0 | 0 |  | 1 | TRUE | wye
41 | LV_4012-8_0_3_load_114 | 56 | 0.0034517 | 0.00086507 | 0 | 0 |  | 1 | TRUE | wye
42 | LV_4012-8_0_3_load_116 | 57 | 0.004269 | 0.0010699 | 0 | 0 |  | 1 | TRUE | wye
43 | LV_4012-8_0_3_load_120 | 60 | 0.00095975 | 0.00024054 | 0 | 0 |  | 1 | TRUE | wye
44 | LV_4012-8_0_3_load_135 | 61 | 0.0005558 | 0.0001393 | 0 | 0 |  | 1 | TRUE | wye
45 | LV_4012-8_0_3_load_121 | 62 | 0.0017202 | 0.00043112 | 0 | 0 |  | 1 | TRUE | wye
46 | LV_4012-8_0_3_load_122 | 63 | 0.00084182 | 0.00021098 | 0 | 0 |  | 1 | TRUE | wye
47 | LV_4012-8_0_3_load_124 | 65 | 0.0024213 | 0.00060683 | 0 | 0 |  | 1 | TRUE | wye
48 | LV_4012-8_0_3_load_126 | 67 | 0.0027415 | 0.00068707 | 0 | 0 |  | 1 | TRUE | wye
49 | LV_4012-8_0_3_load_127 | 68 | 0.0018788 | 0.00047086 | 0 | 0 |  | 1 | TRUE | wye
50 | LV_4012-8_0_3_load_129 | 70 | 0.0022281 | 0.00055841 | 0 | 0 |  | 1 | TRUE | wye
51 | LV_4012-8_0_3_load_167 | 71 | 0.001877 | 0.00047042 | 0 | 0 |  | 1 | TRUE | wye
52 | LV_4012-8_0_3_load_165 | 72 | 0.0036384 | 0.00091187 | 0 | 0 |  | 1 | TRUE | wye
53 | LV_4012-8_0_3_load_169 | 73 | 0.001739 | 0.00043585 | 0 | 0 |  | 1 | TRUE | wye
54 | LV_4012-8_0_3_load_130 | 74 | 0.0011138 | 0.00027913 | 0 | 0 |  | 1 | TRUE | wye
55 | LV_4012-8_0_3_load_131 | 75 | 0.00096879 | 0.0002428 | 0 | 0 |  | 1 | TRUE | wye
56 | LV_4012-8_0_3_load_132 | 76 | 0.00088606 | 0.00022207 | 0 | 0 |  | 1 | TRUE | wye
57 | LV_4012-8_0_3_load_133 | 77 | 0.00070858 | 0.00017759 | 0 | 0 |  | 1 | TRUE | wye
58 | LV_4012-8_0_3_load_134 | 78 | 0.00093135 | 0.00023342 | 0 | 0 |  | 1 | TRUE | wye
59 | LV_4012-8_0_3_load_136 | 79 | 0.0018474 | 0.00046299 | 0 | 0 |  | 1 | TRUE | wye
60 | LV_4012-8_0_3_load_138 | 80 | 0.00086718 | 0.00021734 | 0 | 0 |  | 1 | TRUE | wye
61 | LV_4012-8_0_3_load_139 | 81 | 0.00091207 | 0.00022859 | 0 | 0 |  | 1 | TRUE | wye
62 | LV_4012-8_0_3_load_141 | 82 | 0.0015079 | 0.00037791 | 0 | 0 |  | 1 | TRUE | wye
63 | LV_4012-8_0_3_load_142 | 83 | 0.00087254 | 0.00021868 | 0 | 0 |  | 1 | TRUE | wye
64 | LV_4012-8_0_3_load_143 | 84 | 0.0009445 | 0.00023671 | 0 | 0 |  | 1 | TRUE | wye
65 | LV_4012-8_0_3_load_144 | 85 | 0.0012052 | 0.00030204 | 0 | 0 |  | 1 | TRUE | wye
66 | LV_4012-8_0_3_load_146 | 87 | 0.0014971 | 0.0003752 | 0 | 0 |  | 1 | TRUE | wye
67 | LV_4012-8_0_3_load_147 | 88 | 0.0011909 | 0.00029848 | 0 | 0 |  | 1 | TRUE | wye
68 | LV_4012-8_0_3_load_148 | 89 | 0.0012274 | 0.00030762 | 0 | 0 |  | 1 | TRUE | wye
69 | LV_4012-8_0_3_load_164 | 90 | 0.0013152 | 0.00032963 | 0 | 0 |  | 1 | TRUE | wye
70 | LV_4012-8_0_3_load_149 | 91 | 0.0011904 | 0.00029835 | 0 | 0 |  | 1 | TRUE | wye
71 | LV_4012-8_0_3_load_152 | 93 | 0.0023542 | 0.00059003 | 0 | 0 |  | 1 | TRUE | wye
72 | LV_4012-8_0_3_load_154 | 94 | 0.002887 | 0.00072354 | 0 | 0 |  | 1 | TRUE | wye
73 | LV_4012-8_0_3_load_157 | 95 | 0.0014984 | 0.00037553 | 0 | 0 |  | 1 | TRUE | wye
74 | LV_4012-8_0_3_load_158 | 96 | 0.0010486 | 0.0002628 | 0 | 0 |  | 1 | TRUE | wye
75 | LV_4012-8_0_3_load_159 | 97 | 0.0012591 | 0.00031556 | 0 | 0 |  | 1 | TRUE | wye
76 | LV_4012-8_0_3_load_160 | 98 | 0.0020498 | 0.00051373 | 0 | 0 |  | 1 | TRUE | wye
77 | LV_4012-8_0_3_load_162 | 100 | 0.0016305 | 0.00040864 | 0 | 0 |  | 1 | TRUE | wye
78 | LV_4012-8_0_3_load_163 | 101 | 0.0017993 | 0.00045095 | 0 | 0 |  | 1 | TRUE | wye
79 | LV_4012-8_0_3_load_168 | 102 | 0.0022257 | 0.0005578 | 0 | 0 |  | 1 | TRUE | wye
80 | LV_4012-8_0_3_load_180 | 103 | 0.0017667 | 0.00044279 | 0 | 0 |  | 1 | TRUE | wye
81 | LV_4012-8_0_3_load_166 | 104 | 0.0031232 | 0.00078276 | 0 | 0 |  | 1 | TRUE | wye
82 | LV_4012-8_0_3_load_179 | 105 | 0.0013935 | 0.00034925 | 0 | 0 |  | 1 | TRUE | wye
83 | LV_4012-8_0_3_load_172 | 108 | 0.0028007 | 0.00070191 | 0 | 0 |  | 1 | TRUE | wye
84 | LV_4012-8_0_3_load_173 | 109 | 0.0016077 | 0.00040293 | 0 | 0 |  | 1 | TRUE | wye
85 | LV_4012-8_0_3_load_174 | 110 | 0.0011704 | 0.00029333 | 0 | 0 |  | 1 | TRUE | wye
86 | LV_4012-8_0_3_load_175 | 111 | 0.0010077 | 0.00025255 | 0 | 0 |  | 1 | TRUE | wye
87 | LV_4012-8_0_3_load_176 | 112 | 0.0012073 | 0.00030257 | 0 | 0 |  | 1 | TRUE | wye
88 | LV_4012-8_0_3_load_177 | 113 | 0.0010922 | 0.00027373 | 0 | 0 |  | 1 | TRUE | wye
89 | LV_4012-8_0_3_load_178 | 114 | 0.0014529 | 0.00036412 | 0 | 0 |  | 1 | TRUE | wye
90 | LV_4012-8_0_3_load_181 | 115 | 0.0011106 | 0.00027835 | 0 | 0 |  | 1 | TRUE | wye
91 | LV_4012-8_0_3_load_182 | 116 | 0.0013522 | 0.0003389 | 0 | 0 |  | 1 | TRUE | wye
92 | LV_4012-8_0_3_load_183 | 117 | 0.00088719 | 0.00022235 | 0 | 0 |  | 1 | TRUE | wye
93 | LV_4012-8_0_3_load_184 | 118 | 0.0011829 | 0.00029646 | 0 | 0 |  | 1 | TRUE | wye
94 | LV_4012-8_0_3_load_261 | 119 | 0.001384 | 0.00034687 | 0 | 0 |  | 1 | TRUE | wye
95 | LV_4012-8_0_3_load_263 | 121 | 0.00079347 | 0.00019886 | 0 | 0 |  | 1 | TRUE | wye
96 | LV_4012-8_0_3_load_264 | 122 | 0.0008854 | 0.0002219 | 0 | 0 |  | 1 | TRUE | wye
97 | LV_4012-8_0_3_load_267 | 123 | 0.0011555 | 0.0002896 | 0 | 0 |  | 1 | TRUE | wye
98 | LV_4012-8_0_3_load_266 | 124 | 0.0009685 | 0.00024273 | 0 | 0 |  | 1 | TRUE | wye
99 | LV_4012-8_0_3_load_268 | 125 | 0.0045061 | 0.0011293 | 0 | 0 |  | 1 | TRUE | wye
100 | LV_4012-8_0_3_load_269 | 126 | 0.00047987 | 0.00012027 | 0 | 0 |  | 1 | TRUE | wye

## ext_grid
| name | bus | vm_pu | va_degree | slack_weight | in_service
0 |  | 106 | 1 | 0 | 1 | TRUE

## line
| name | std_type | from_bus | to_bus | length_km | r_ohm_per_km | x_ohm_per_km | c_nf_per_km | g_us_per_km | max_i_ka | df | parallel | type | in_service
0 | LV_4012-8_0_3_line_0 |  | 0 | 1 | 0.039839 | 0.125 | 0.08 | 261 | 0 | 0.364 | 1 | 1 | cs | TRUE
1 | LV_4012-8_0_3_line_1 |  | 1 | 2 | 0.0715 | 0.125 | 0.08 | 261 | 0 | 0.364 | 1 | 1 | cs | TRUE
2 | LV_4012-8_0_3_line_2 |  | 2 | 26 | 0.030117 | 0.125 | 0.08 | 261 | 0 | 0.364 | 1 | 1 | cs | TRUE
3 | LV_4012-8_0_3_line_3 |  | 2 | 19 | 0.011504 | 0.125 | 0.08 | 261 | 0 | 0.364 | 1 | 1 | cs | TRUE
4 | LV_4012-8_0_3_line_4 |  | 3 | 4 | 0.025974 | 0.125 | 0.08 | 261 | 0 | 0.364 | 1 | 2 | cs | TRUE
5 | LV_4012-8_0_3_line_5 |  | 3 | 5 | 0.043097 | 0.125 | 0.08 | 261 | 0 | 0.364 | 1 | 2 | cs | TRUE
6 | LV_4012-8_0_3_line_6 |  | 4 | 6 | 0.029792 | 0.125 | 0.08 | 261 | 0 | 0.364 | 1 | 2 | cs | TRUE
7 | LV_4012-8_0_3_line_7 |  | 5 | 65 | 0.051292 | 0.125 | 0.08 | 261 | 0 | 0.364 | 1 | 2 | cs | TRUE
8 | LV_4012-8_0_3_line_8 |  | 6 | 7 | 0.017929 | 0.125 | 0.08 | 261 | 0 | 0.364 | 1 | 2 | cs | TRUE
9 | LV_4012-8_0_3_line_9 |  | 7 | 8 | 0.03618 | 0.125 | 0.08 | 261 | 0 | 0.364 | 1 | 2 | cs | TRUE
10 | LV_4012-8_0_3_line_10 |  | 8 | 9 | 0.018391 | 0.125 | 0.08 | 261 | 0 | 0.364 | 1 | 2 | cs | TRUE
11 | LV_4012-8_0_3_line_11 |  | 9 | 10 | 0.027746 | 0.125 | 0.08 | 261 | 0 | 0.364 | 1 | 2 | cs | TRUE
12 | LV_4012-8_0_3_line_12 |  | 10 | 13 | 0.039227 | 0.125 | 0.08 | 261 | 0 | 0.364 | 1 | 2 | cs | TRUE
13 | LV_4012-8_0_3_line_13 |  | 10 | 11 | 0.060906 | 0.125 | 0.08 | 261 | 0 | 0.364 | 1 | 1 | cs | TRUE
14 | LV_4012-8_0_3_line_14 |  | 11 | 12 | 0.0028844 | 0.125 | 0.08 | 261 | 0 | 0.364 | 1 | 1 | cs | TRUE
15 | LV_4012-8_0_3_line_15 |  | 13 | 14 | 0.0086834 | 0.125 | 0.08 | 261 | 0 | 0.364 | 1 | 2 | cs | TRUE
16 | LV_4012-8_0_3_line_16 |  | 14 | 47 | 0.0041573 | 0.125 | 0.08 | 261 | 0 | 0.364 | 1 | 2 | cs | TRUE
17 | LV_4012-8_0_3_line_17 |  | 15 | 16 | 0.0090872 | 0.125 | 0.08 | 261 | 0 | 0.364 | 1 | 1 | cs | TRUE
18 | LV_4012-8_0_3_line_18 |  | 15 | 17 | 0.023019 | 0.125 | 0.08 | 261 | 0 | 0.364 | 1 | 1 | cs | TRUE
19 | LV_4012-8_0_3_line_19 |  | 16 | 18 | 0.015338 | 0.125 | 0.08 | 261 | 0 | 0.364 | 1 | 1 | cs | TRUE
20 | LV_4012-8_0_3_line_20 |  | 17 | 19 | 0.030471 | 0.125 | 0.08 | 261 | 0 | 0.364 | 1 | 1 | cs | TRUE
21 | LV_4012-8_0_3_line_21 |  | 17 | 20 | 0.01198 | 0.125 | 0.08 | 261 | 0 | 0.364 | 1 | 1 | cs | TRUE
22 | LV_4012-8_0_3_line_22 |  | 18 | 21 | 0.036471 | 0.125 | 0.08 | 261 | 0 | 0.364 | 1 | 1 | cs | TRUE
23 | LV_4012-8_0_3_line_23 |  | 18 | 22 | 0.012037 | 0.125 | 0.08 | 261 | 0 | 0.364 | 1 | 1 | cs | TRUE
24 | LV_4012-8_0_3_line_24 |  | 19 | 23 | 0.019586 | 0.125 | 0.08 | 261 | 0 | 0.364 | 1 | 1 | cs | TRUE
25 | LV_4012-8_0_3_line_25 |  | 20 | 24 | 0.026779 | 0.125 | 0.08 | 261 | 0 | 0.364 | 1 | 1 | cs | TRUE
26 | LV_4012-8_0_3_line_26 |  | 22 | 25 | 0.022127 | 0.125 | 0.08 | 261 | 0 | 0.364 | 1 | 1 | cs | TRUE
27 | LV_4012-8_0_3_line_27 |  | 23 | 27 | 0.02578 | 0.125 | 0.08 | 261 | 0 | 0.364 | 1 | 1 | cs | TRUE
28 | LV_4012-8_0_3_line_28 |  | 24 | 28 | 0.0069163 | 0.125 | 0.08 | 261 | 0 | 0.364 | 1 | 1 | cs | TRUE
29 | LV_4012-8_0_3_line_29 |  | 25 | 80 | 0.0048206 | 0.125 | 0.08 | 261 | 0 | 0.364 | 1 | 1 | cs | TRUE
30 | LV_4012-8_0_3_line_30 |  | 27 | 29 | 0.027556 | 0.125 | 0.08 | 261 | 0 | 0.364 | 1 | 1 | cs | TRUE
31 | LV_4012-8_0_3_line_31 |  | 28 | 95 | 0.031083 | 0.125 | 0.08 | 261 | 0 | 0.364 | 1 | 1 | cs | TRUE
32 | LV_4012-8_0_3_line_32 |  | 30 | 31 | 0.040558 | 0.125 | 0.08 | 261 | 0 | 0.364 | 1 | 1 | cs | TRUE
33 | LV_4012-8_0_3_line_33 |  | 30 | 32 | 0.027257 | 0.125 | 0.08 | 261 | 0 | 0.364 | 1 | 1 | cs | TRUE
34 | LV_4012-8_0_3_line_34 |  | 31 | 33 | 0.023411 | 0.125 | 0.08 | 261 | 0 | 0.364 | 1 | 1 | cs | TRUE
35 | LV_4012-8_0_3_line_35 |  | 32 | 35 | 0.06674 | 0.125 | 0.08 | 261 | 0 | 0.364 | 1 | 1 | cs | TRUE
36 | LV_4012-8_0_3_line_36 |  | 33 | 34 | 0.053117 | 0.125 | 0.08 | 261 | 0 | 0.364 | 1 | 1 | cs | TRUE
37 | LV_4012-8_0_3_line_37 |  | 35 | 36 | 0.092046 | 0.125 | 0.08 | 261 | 0 | 0.364 | 1 | 1 | cs | TRUE
38 | LV_4012-8_0_3_line_38 |  | 36 | 37 | 0.042455 | 0.125 | 0.08 | 261 | 0 | 0.364 | 1 | 1 | cs | TRUE
39 | LV_4012-8_0_3_line_39 |  | 37 | 38 | 0.016892 | 0.125 | 0.08 | 261 | 0 | 0.364 | 1 | 1 | cs | TRUE
40 | LV_4012-8_0_3_line_40 |  | 37 | 39 | 0.3078 | 0.125 | 0.08 | 261 | 0 | 0.364 | 1 | 1 | cs | TRUE
41 | LV_4012-8_0_3_line_41 |  | 39 | 126 | 0.041671 | 0.125 | 0.08 | 261 | 0 | 0.364 | 1 | 1 | cs | TRUE
42 | LV_4012-8_0_3_line_42 |  | 40 | 41 | 0.02157 | 0.125 | 0.08 | 261 | 0 | 0.364 | 1 | 1 | cs | TRUE
43 | LV_4012-8_0_3_line_43 |  | 41 | 42 | 0.011083 | 0.125 | 0.08 | 261 | 0 | 0.364 | 1 | 1 | cs | TRUE
44 | LV_4012-8_0_3_line_44 |  | 42 | 43 | 0.0023563 | 0.125 | 0.08 | 261 | 0 | 0.364 | 1 | 1 | cs | TRUE
45 | LV_4012-8_0_3_line_45 |  | 43 | 46 | 0.032897 | 0.125 | 0.08 | 261 | 0 | 0.364 | 1 | 1 | cs | TRUE
46 | LV_4012-8_0_3_line_46 |  | 44 | 45 | 0.010539 | 0.125 | 0.08 | 261 | 0 | 0.364 | 1 | 1 | cs | TRUE
47 | LV_4012-8_0_3_line_47 |  | 45 | 118 | 0.012305 | 0.125 | 0.08 | 261 | 0 | 0.364 | 1 | 1 | cs | TRUE
48 | LV_4012-8_0_3_line_48 |  | 46 | 94 | 0.027628 | 0.125 | 0.08 | 261 | 0 | 0.364 | 1 | 1 | cs | TRUE
49 | LV_4012-8_0_3_line_49 |  | 47 | 48 | 0.031295 | 0.125 | 0.08 | 261 | 0 | 0.364 | 1 | 2 | cs | TRUE
50 | LV_4012-8_0_3_line_50 |  | 48 | 49 | 0.013492 | 0.125 | 0.08 | 261 | 0 | 0.364 | 1 | 2 | cs | TRUE
51 | LV_4012-8_0_3_line_51 |  | 49 | 50 | 0.02053 | 0.125 | 0.08 | 261 | 0 | 0.364 | 1 | 2 | cs | TRUE
52 | LV_4012-8_0_3_line_52 |  | 49 | 51 | 0.033892 | 0.125 | 0.08 | 261 | 0 | 0.364 | 1 | 1 | cs | TRUE
53 | LV_4012-8_0_3_line_53 |  | 50 | 52 | 0.0089448 | 0.125 | 0.08 | 261 | 0 | 0.364 | 1 | 2 | cs | TRUE
54 | LV_4012-8_0_3_line_54 |  | 51 | 57 | 0.025957 | 0.125 | 0.08 | 261 | 0 | 0.364 | 1 | 1 | cs | TRUE
55 | LV_4012-8_0_3_line_55 |  | 51 | 55 | 0.014235 | 0.125 | 0.08 | 261 | 0 | 0.364 | 1 | 1 | cs | TRUE
56 | LV_4012-8_0_3_line_56 |  | 52 | 58 | 0.0082428 | 0.125 | 0.08 | 261 | 0 | 0.364 | 1 | 2 | cs | TRUE
57 | LV_4012-8_0_3_line_57 |  | 53 | 54 | 0.030732 | 0.125 | 0.08 | 261 | 0 | 0.364 | 1 | 1 | cs | TRUE
58 | LV_4012-8_0_3_line_58 |  | 53 | 55 | 0.019085 | 0.125 | 0.08 | 261 | 0 | 0.364 | 1 | 1 | cs | TRUE
59 | LV_4012-8_0_3_line_59 |  | 54 | 56 | 0.038317 | 0.125 | 0.08 | 261 | 0 | 0.364 | 1 | 1 | cs | TRUE
60 | LV_4012-8_0_3_line_60 |  | 58 | 59 | 0.02682 | 0.125 | 0.08 | 261 | 0 | 0.364 | 1 | 2 | cs | TRUE
61 | LV_4012-8_0_3_line_61 |  | 59 | 60 | 0.018108 | 0.125 | 0.08 | 261 | 0 | 0.364 | 1 | 2 | cs | TRUE
62 | LV_4012-8_0_3_line_62 |  | 60 | 61 | 0.031115 | 0.125 | 0.08 | 261 | 0 | 0.364 | 1 | 2 | cs | TRUE
63 | LV_4012-8_0_3_line_63 |  | 61 | 62 | 0.051467 | 0.125 | 0.08 | 261 | 0 | 0.364 | 1 | 2 | cs | TRUE
64 | LV_4012-8_0_3_line_64 |  | 61 | 77 | 0.019601 | 0.125 | 0.08 | 261 | 0 | 0.364 | 1 | 1 | cs | TRUE
65 | LV_4012-8_0_3_line_65 |  | 62 | 63 | 0.0018498 | 0.125 | 0.08 | 261 | 0 | 0.364 | 1 | 2 | cs | TRUE
66 | LV_4012-8_0_3_line_66 |  | 63 | 64 | 0.015639 | 0.125 | 0.08 | 261 | 0 | 0.364 | 1 | 2 | cs | TRUE
67 | LV_4012-8_0_3_line_67 |  | 64 | 121 | 0.037117 | 0.125 | 0.08 | 261 | 0 | 0.364 | 1 | 1 | cs | TRUE
68 | LV_4012-8_0_3_line_68 |  | 64 | 119 | 0.01808 | 0.125 | 0.08 | 261 | 0 | 0.364 | 1 | 2 | cs | TRUE
69 | LV_4012-8_0_3_line_69 |  | 65 | 66 | 0.041451 | 0.125 | 0.08 | 261 | 0 | 0.364 | 1 | 2 | cs | TRUE
70 | LV_4012-8_0_3_line_70 |  | 66 | 67 | 0.02755 | 0.125 | 0.08 | 261 | 0 | 0.364 | 1 | 1 | cs | TRUE
71 | LV_4012-8_0_3_line_71 |  | 66 | 68 | 0.0019951 | 0.125 | 0.08 | 261 | 0 | 0.364 | 1 | 2 | cs | TRUE
72 | LV_4012-8_0_3_line_72 |  | 67 | 69 | 0.052724 | 0.125 | 0.08 | 261 | 0 | 0.364 | 1 | 1 | cs | TRUE
73 | LV_4012-8_0_3_line_73 |  | 68 | 70 | 0.014518 | 0.125 | 0.08 | 261 | 0 | 0.364 | 1 | 2 | cs | TRUE
74 | LV_4012-8_0_3_line_74 |  | 69 | 71 | 0.017274 | 0.125 | 0.08 | 261 | 0 | 0.364 | 1 | 1 | cs | TRUE
75 | LV_4012-8_0_3_line_75 |  | 69 | 72 | 0.020611 | 0.125 | 0.08 | 261 | 0 | 0.364 | 1 | 1 | cs | TRUE
76 | LV_4012-8_0_3_line_76 |  | 70 | 73 | 0.019326 | 0.125 | 0.08 | 261 | 0 | 0.364 | 1 | 2 | cs | TRUE
77 | LV_4012-8_0_3_line_77 |  | 71 | 100 | 0.023391 | 0.125 | 0.08 | 261 | 0 | 0.364 | 1 | 1 | cs | TRUE
78 | LV_4012-8_0_3_line_78 |  | 72 | 104 | 0.027355 | 0.125 | 0.08 | 261 | 0 | 0.364 | 1 | 1 | cs | TRUE
79 | LV_4012-8_0_3_line_79 |  | 73 | 106 | 0.02907 | 0.125 | 0.08 | 261 | 0 | 0.364 | 1 | 2 | cs | TRUE
80 | LV_4012-8_0_3_line_80 |  | 74 | 75 | 0.041168 | 0.125 | 0.08 | 261 | 0 | 0.364 | 1 | 1 | cs | TRUE
81 | LV_4012-8_0_3_line_81 |  | 74 | 76 | 0.0012127 | 0.125 | 0.08 | 261 | 0 | 0.364 | 1 | 1 | cs | TRUE
82 | LV_4012-8_0_3_line_82 |  | 75 | 77 | 0.012812 | 0.125 | 0.08 | 261 | 0 | 0.364 | 1 | 1 | cs | TRUE
83 | LV_4012-8_0_3_line_83 |  | 76 | 78 | 0.030354 | 0.125 | 0.08 | 261 | 0 | 0.364 | 1 | 1 | cs | TRUE
84 | LV_4012-8_0_3_line_84 |  | 78 | 79 | 0.028992 | 0.125 | 0.08 | 261 | 0 | 0.364 | 1 | 1 | cs | TRUE
85 | LV_4012-8_0_3_line_85 |  | 80 | 81 | 0.016273 | 0.125 | 0.08 | 261 | 0 | 0.364 | 1 | 1 | cs | TRUE
86 | LV_4012-8_0_3_line_86 |  | 81 | 82 | 0.0090929 | 0.125 | 0.08 | 261 | 0 | 0.364 | 1 | 1 | cs | TRUE
87 | LV_4012-8_0_3_line_87 |  | 82 | 83 | 0.010802 | 0.125 | 0.08 | 261 | 0 | 0.364 | 1 | 1 | cs | TRUE
88 | LV_4012-8_0_3_line_88 |  | 83 | 84 | 0.022321 | 0.125 | 0.08 | 261 | 0 | 0.364 | 1 | 1 | cs | TRUE
89 | LV_4012-8_0_3_line_89 |  | 84 | 85 | 0.00015007 | 0.125 | 0.08 | 261 | 0 | 0.364 | 1 | 1 | cs | TRUE
90 | LV_4012-8_0_3_line_90 |  | 85 | 86 | 0.01568 | 0.125 | 0.08 | 261 | 0 | 0.364 | 1 | 1 | cs | TRUE
91 | LV_4012-8_0_3_line_91 |  | 86 | 87 | 0.019544 | 0.125 | 0.08 | 261 | 0 | 0.364 | 1 | 1 | cs | TRUE
92 | LV_4012-8_0_3_line_92 |  | 86 | 88 | 0.012112 | 0.125 | 0.08 | 261 | 0 | 0.364 | 1 | 1 | cs | TRUE
93 | LV_4012-8_0_3_line_93 |  | 86 | 89 | 0.04015 | 0.125 | 0.08 | 261 | 0 | 0.364 | 1 | 1 | cs | TRUE
94 | LV_4012-8_0_3_line_94 |  | 88 | 90 | 0.020007 | 0.125 | 0.08 | 261 | 0 | 0.364 | 1 | 1 | cs | TRUE
95 | LV_4012-8_0_3_line_95 |  | 89 | 91 | 0.00046106 | 0.125 | 0.08 | 261 | 0 | 0.364 | 1 | 1 | cs | TRUE
96 | LV_4012-8_0_3_line_96 |  | 90 | 103 | 0.0087985 | 0.125 | 0.08 | 261 | 0 | 0.364 | 1 | 1 | cs | TRUE
97 | LV_4012-8_0_3_line_97 |  | 91 | 92 | 0.016122 | 0.125 | 0.08 | 261 | 0 | 0.364 | 1 | 1 | cs | TRUE
98 | LV_4012-8_0_3_line_98 |  | 92 | 93 | 0.035077 | 0.125 | 0.08 | 261 | 0 | 0.364 | 1 | 1 | cs | TRUE
99 | LV_4012-8_0_3_line_99 |  | 93 | 94 | 0.020578 | 0.125 | 0.08 | 261 | 0 | 0.364 | 1 | 1 | cs | TRUE
100 | LV_4012-8_0_3_line_100 |  | 95 | 96 | 0.0013029 | 0.125 | 0.08 | 261 | 0 | 0.364 | 1 | 1 | cs | TRUE
101 | LV_4012-8_0_3_line_101 |  | 96 | 97 | 0.020865 | 0.125 | 0.08 | 261 | 0 | 0.364 | 1 | 1 | cs | TRUE
102 | LV_4012-8_0_3_line_102 |  | 97 | 98 | 0.0029792 | 0.125 | 0.08 | 261 | 0 | 0.364 | 1 | 1 | cs | TRUE
103 | LV_4012-8_0_3_line_103 |  | 98 | 99 | 0.012171 | 0.125 | 0.08 | 261 | 0 | 0.364 | 1 | 1 | cs | TRUE
104 | LV_4012-8_0_3_line_104 |  | 99 | 100 | 0.017698 | 0.125 | 0.08 | 261 | 0 | 0.364 | 1 | 1 | cs | TRUE
105 | LV_4012-8_0_3_line_105 |  | 99 | 101 | 0.015327 | 0.125 | 0.08 | 261 | 0 | 0.364 | 1 | 1 | cs | TRUE
106 | LV_4012-8_0_3_line_106 |  | 101 | 102 | 0.021816 | 0.125 | 0.08 | 261 | 0 | 0.364 | 1 | 1 | cs | TRUE
107 | LV_4012-8_0_3_line_107 |  | 102 | 105 | 0.0043929 | 0.125 | 0.08 | 261 | 0 | 0.364 | 1 | 1 | cs | TRUE
108 | LV_4012-8_0_3_line_108 |  | 103 | 115 | 0.013397 | 0.125 | 0.08 | 261 | 0 | 0.364 | 1 | 1 | cs | TRUE
109 | LV_4012-8_0_3_line_109 |  | 105 | 114 | 0.019965 | 0.125 | 0.08 | 261 | 0 | 0.364 | 1 | 1 | cs | TRUE
110 | LV_4012-8_0_3_line_110 |  | 106 | 107 | 0.015486 | 0.125 | 0.08 | 261 | 0 | 0.364 | 1 | 1 | cs | TRUE
111 | LV_4012-8_0_3_line_111 |  | 107 | 108 | 0.024107 | 0.125 | 0.08 | 261 | 0 | 0.364 | 1 | 1 | cs | TRUE
112 | LV_4012-8_0_3_line_112 |  | 109 | 110 | 0.0022958 | 0.125 | 0.08 | 261 | 0 | 0.364 | 1 | 1 | cs | TRUE
113 | LV_4012-8_0_3_line_113 |  | 110 | 111 | 0.017485 | 0.125 | 0.08 | 261 | 0 | 0.364 | 1 | 1 | cs | TRUE
114 | LV_4012-8_0_3_line_114 |  | 111 | 112 | 0.0047054 | 0.125 | 0.08 | 261 | 0 | 0.364 | 1 | 1 | cs | TRUE
115 | LV_4012-8_0_3_line_115 |  | 112 | 113 | 0.02339 | 0.125 | 0.08 | 261 | 0 | 0.364 | 1 | 1 | cs | TRUE
116 | LV_4012-8_0_3_line_116 |  | 113 | 114 | 0.00034741 | 0.125 | 0.08 | 261 | 0 | 0.364 | 1 | 1 | cs | TRUE
117 | LV_4012-8_0_3_line_117 |  | 115 | 116 | 0.01168 | 0.125 | 0.08 | 261 | 0 | 0.364 | 1 | 1 | cs | TRUE
118 | LV_4012-8_0_3_line_118 |  | 116 | 117 | 0.0099006 | 0.125 | 0.08 | 261 | 0 | 0.364 | 1 | 1 | cs | TRUE
119 | LV_4012-8_0_3_line_119 |  | 117 | 118 | 0.01199 | 0.125 | 0.08 | 261 | 0 | 0.364 | 1 | 1 | cs | TRUE
120 | LV_4012-8_0_3_line_120 |  | 119 | 120 | 0.28537 | 0.125 | 0.08 | 261 | 0 | 0.364 | 1 | 2 | cs | TRUE
121 | LV_4012-8_0_3_line_121 |  | 120 | 124 | 0.057073 | 0.125 | 0.08 | 261 | 0 | 0.364 | 1 | 1 | cs | TRUE
122 | LV_4012-8_0_3_line_122 |  | 121 | 122 | 0.005203 | 0.125 | 0.08 | 261 | 0 | 0.364 | 1 | 1 | cs | TRUE
123 | LV_4012-8_0_3_line_123 |  | 122 | 123 | 0.00094125 | 0.125 | 0.08 | 261 | 0 | 0.364 | 1 | 1 | cs | TRUE
124 | LV_4012-8_0_3_line_124 |  | 124 | 125 | 0.02183 | 0.125 | 0.08 | 261 | 0 | 0.364 | 1 | 1 | cs | TRUE
125 | LV_4012-8_0_3_line_125 |  | 125 | 126 | 0.0014479 | 0.125 | 0.08 | 261 | 0 | 0.364 | 1 | 1 | cs | TRUE

## trafo
| name | std_type | hv_bus | lv_bus | sn_mva | vn_hv_kv | vn_lv_kv | vk_percent | vkr_percent | pfe_kw | i0_percent | shift_degree | tap_side | tap_neutral | tap_min | tap_max | tap_step_percent | tap_step_degree | tap_pos | tap_phase_shifter | parallel | df | in_service
0 | LV_4012-8_0_3_trafo_170 | 0.63 MVA 20/0.4 kV | 127 | 106 | 0.63 | 20 | 0.4 | 6 | 1.206 | 1.65 | 0.2619 | 150 | hv | 0 | -2 | 2 | 2.5 | 0 | 0 | FALSE | 1 | 1 | TRUE

## line_geodata
| x0 | y0 | x1 | y1 | x2 | y2 | x3 | y3 | x4 | y4 | x5 | y5 | x6 | y6 | x7 | y7 | x8 | y8
0 | 2648095.2037 | 1247121.0884 | 2648055.8363 | 1247127.2003
1 | 2648092.0901 | 1247049.6567 | 2648095.2037 | 1247121.0884
2 | 2648092.0901 | 1247049.6567 | 2648062.2023 | 1247053.3652
3 | 2648103.5062 | 1247048.2402 | 2648092.0901 | 1247049.6567
4 | 2647910.8882 | 1247135.6536 | 2647884.9146 | 1247135.8509
5 | 2647916.0929 | 1247092.8723 | 2647910.8882 | 1247135.6536
6 | 2647884.9146 | 1247135.8509 | 2647881.9238 | 1247135.8736 | 2647855.5087 | 1247131.3435
7 | 2647916.0929 | 1247092.8723 | 2647898.8655 | 1247090.9357 | 2647891.592 | 1247088.1196 | 2647887.5934 | 1247081.9499 | 2647887.0037 | 1247063.1552
8 | 2647837.8376 | 1247128.3129 | 2647855.5087 | 1247131.3435
9 | 2647837.8376 | 1247128.3129 | 2647802.0135 | 1247123.2531
10 | 2647783.8008 | 1247120.7025 | 2647787.162 | 1247121.1554 | 2647802.0135 | 1247123.2531
11 | 2647783.8008 | 1247120.7025 | 2647756.3034 | 1247116.9977
12 | 2647756.3034 | 1247116.9977 | 2647732.6583 | 1247113.8118 | 2647717.6317 | 1247110.591
13 | 2647756.3034 | 1247116.9977 | 2647745.0319 | 1247176.8513
14 | 2647745.0319 | 1247176.8513 | 2647742.1672 | 1247177.1878
15 | 2647709.1411 | 1247108.771 | 2647717.6317 | 1247110.591
16 | 2647709.1411 | 1247108.771 | 2647705.0761 | 1247107.8997
17 | 2648114.2662 | 1246995.9383 | 2648116.6881 | 1246987.1797
18 | 2648108.1313 | 1247018.1242 | 2648114.2662 | 1246995.9383
19 | 2648120.7762 | 1246972.3961 | 2648116.6881 | 1246987.1797
20 | 2648103.5062 | 1247048.2402 | 2648108.1313 | 1247018.1242
21 | 2648108.1313 | 1247018.1242 | 2648096.3677 | 1247015.8555
22 | 2648120.7762 | 1246972.3961 | 2648131.0648 | 1246937.4059
23 | 2648120.7762 | 1246972.3961 | 2648109.1113 | 1246969.4265
24 | 2648103.5062 | 1247048.2402 | 2648123.0881 | 1247047.8333
25 | 2648096.3677 | 1247015.8555 | 2648070.0737 | 1247010.7844
26 | 2648109.1113 | 1246969.4265 | 2648087.6682 | 1246963.9676
27 | 2648148.8358 | 1247048.7304 | 2648130.8303 | 1247047.6725 | 2648123.0881 | 1247047.8333
28 | 2648063.2825 | 1247009.4747 | 2648070.0737 | 1247010.7844
29 | 2648087.6682 | 1246963.9676 | 2648082.9967 | 1246962.7784
30 | 2648148.8358 | 1247048.7304 | 2648151.4687 | 1247034.2309 | 2648153.1762 | 1247026.7286 | 2648156.5749 | 1247022.8924
31 | 2648063.2825 | 1247009.4747 | 2648056.4354 | 1247008.1542 | 2648033.0265 | 1247002.3831
32 | 2647776.6305 | 1246819.7984 | 2647737.1125 | 1246810.6717
33 | 2647728.5916 | 1246784.7811 | 2647737.1125 | 1246810.6717
34 | 2647799.4038 | 1246825.2225 | 2647783.0824 | 1246821.2885 | 2647776.6305 | 1246819.7984
35 | 2647728.5916 | 1246784.7811 | 2647680.9987 | 1246775.2477 | 2647663.1942 | 1246771.4675
36 | 2647799.4038 | 1246825.2225 | 2647796.2412 | 1246837.1161 | 2647800.6535 | 1246842.5998 | 2647790.7264 | 1246874.8797
37 | 2647663.1942 | 1246771.4675 | 2647573.0589 | 1246752.8109
38 | 2647573.0589 | 1246752.8109 | 2647531.4592 | 1246743.7493
39 | 2647531.4592 | 1246743.7493 | 2647536.8146 | 1246727.7259
40 | 2647531.4592 | 1246743.7493 | 2647253.6149 | 1246876.1969
41 | 2647253.6149 | 1246876.1969 | 2647239.3483 | 1246915.3497
42 | 2647899.6548 | 1246870.7057 | 2647880.4015 | 1246860.9806
43 | 2647910.7623 | 1246871.129 | 2647899.6548 | 1246870.7057
44 | 2647910.7623 | 1246871.129 | 2647913.1179 | 1246871.1853
45 | 2647913.1179 | 1246871.1853 | 2647946.006 | 1246871.9708
46 | 2647904.0046 | 1246915.8389 | 2647914.1862 | 1246918.5615
47 | 2647926.0733 | 1246921.7402 | 2647914.1862 | 1246918.5615
48 | 2647973.3708 | 1246874.8957 | 2647960.7178 | 1246872.3222 | 2647946.006 | 1246871.9708
49 | 2647674.55 | 1247101.0473 | 2647678.7096 | 1247102.2482 | 2647705.0761 | 1247107.8997
50 | 2647671.0999 | 1247088.6224 | 2647670.9831 | 1247095.6372 | 2647674.55 | 1247101.0473
51 | 2647671.0999 | 1247088.6224 | 2647651.3255 | 1247094.3452
52 | 2647703.8254 | 1247079.457 | 2647671.0999 | 1247088.6224
53 | 2647651.3255 | 1247094.3452 | 2647642.6631 | 1247092.1149
54 | 2647703.8254 | 1247079.457 | 2647716.8313 | 1247075.7591 | 2647728.888 | 1247072.713
55 | 2647703.8254 | 1247079.457 | 2647699.055 | 1247066.0453
56 | 2647635.1228 | 1247088.8781 | 2647640.4489 | 1247091.5449 | 2647642.6631 | 1247092.1149
57 | 2647684.4191 | 1247061.17 | 2647664.8312 | 1247063.2217 | 2647654.1978 | 1247060.2634
58 | 2647699.055 | 1247066.0453 | 2647697.0672 | 1247060.4566 | 2647694.8489 | 1247059.2268 | 2647686.3226 | 1247060.9706 | 2647684.4191 | 1247061.17
59 | 2647619.5997 | 1247044.8796 | 2647634.9124 | 1247054.8981 | 2647654.1978 | 1247060.2634
60 | 2647635.1228 | 1247088.8781 | 2647627.7065 | 1247094.4334 | 2647610.4931 | 1247098.1978
61 | 2647610.4931 | 1247098.1978 | 2647592.8067 | 1247102.0813
62 | 2647592.8067 | 1247102.0813 | 2647590.3666 | 1247102.6171 | 2647569.5007 | 1247102.2384 | 2647563.5918 | 1247107.25 | 2647563.5918 | 1247107.25
63 | 2647564.9108 | 1247055.7999 | 2647563.5918 | 1247107.25
64 | 2647563.0812 | 1247126.8444 | 2647563.5918 | 1247107.25
65 | 2647564.9108 | 1247055.7999 | 2647563.0811 | 1247055.5281
66 | 2647547.6123 | 1247053.2302 | 2647563.0811 | 1247055.5281
67 | 2647547.6123 | 1247053.2302 | 2647548.0848 | 1247016.1161
68 | 2647547.6123 | 1247053.2302 | 2647529.533 | 1247053.1514
69 | 2647910.5397 | 1247033.3136 | 2647908.4663 | 1247034.7311 | 2647903.346 | 1247038.3811 | 2647896.7189 | 1247042.4971 | 2647886.6683 | 1247052.4671 | 2647887.0037 | 1247063.1552
70 | 2647910.5397 | 1247033.3136 | 2647929.0621 | 1247048.9292 | 2647931.8882 | 1247050.6774
71 | 2647910.5397 | 1247033.3136 | 2647909.1201 | 1247031.9118
72 | 2647981.1723 | 1247049.6841 | 2647978.9434 | 1247048.8433 | 2647963.3594 | 1247054.6879 | 2647952.3472 | 1247057.4675 | 2647942.575 | 1247057.2884 | 2647931.8882 | 1247050.6774
73 | 2647909.1201 | 1247031.9118 | 2647898.7902 | 1247021.711
74 | 2647981.1723 | 1247049.6841 | 2647985.7959 | 1247033.0404
75 | 2647981.1723 | 1247049.6841 | 2648001.6599 | 1247051.936
76 | 2647898.7902 | 1247021.711 | 2647898.7902 | 1247021.711 | 2647885.3927 | 1247018.6897 | 2647879.8192 | 1247019.1427
77 | 2647985.7959 | 1247033.0404 | 2647992.0569 | 1247010.5028
78 | 2648001.6599 | 1247051.936 | 2648028.8511 | 1247054.9247
79 | 2647851.1761 | 1247017.8687 | 2647855.3556 | 1247019.4146 | 2647862.3708 | 1247020.5608 | 2647879.8192 | 1247019.1427
80 | 2647570.65 | 1247135.9813 | 2647611.7001 | 1247139.0917
81 | 2647612.9093 | 1247139.1834 | 2647611.7001 | 1247139.0917
82 | 2647570.65 | 1247135.9813 | 2647570.65 | 1247135.9813 | 2647563.0026 | 1247129.8604 | 2647563.0812 | 1247126.8444
83 | 2647612.9093 | 1247139.1834 | 2647643.1762 | 1247141.4767
84 | 2647672.085 | 1247143.6672 | 2647643.1762 | 1247141.4767
85 | 2648067.2265 | 1246958.7637 | 2648082.9967 | 1246962.7784
86 | 2648067.2265 | 1246958.7637 | 2648058.4146 | 1246956.5204
87 | 2648047.9469 | 1246953.8556 | 2648058.4146 | 1246956.5204
88 | 2648047.9469 | 1246953.8556 | 2648026.3158 | 1246948.3489
89 | 2648026.3158 | 1246948.3489 | 2648026.1704 | 1246948.3118
90 | 2648010.9752 | 1246944.4435 | 2648026.1704 | 1246948.3118
91 | 2648010.9752 | 1246944.4435 | 2648005.5426 | 1246963.2175
92 | 2648010.9752 | 1246944.4435 | 2647999.2741 | 1246941.3146
93 | 2648010.9752 | 1246944.4435 | 2648022.2453 | 1246905.9081
94 | 2647979.9461 | 1246936.1462 | 2647999.2741 | 1246941.3146
95 | 2648022.3747 | 1246905.4656 | 2648022.2453 | 1246905.9081
96 | 2647971.4462 | 1246933.8732 | 2647979.9461 | 1246936.1462
97 | 2648026.9003 | 1246889.9915 | 2648022.3747 | 1246905.4656
98 | 2648026.9003 | 1246889.9915 | 2647993.321 | 1246879.8499
99 | 2647993.321 | 1246879.8499 | 2647984.2303 | 1246877.1044 | 2647973.3708 | 1246874.8957
100 | 2648031.7615 | 1247002.0712 | 2648033.0265 | 1247002.3831
101 | 2648031.7615 | 1247002.0712 | 2648011.5033 | 1246997.0769
102 | 2648011.5033 | 1246997.0769 | 2648008.6107 | 1246996.3638
103 | 2647996.794 | 1246993.4506 | 2648008.6107 | 1246996.3638
104 | 2647996.794 | 1246993.4506 | 2647992.0569 | 1247010.5028
105 | 2647996.794 | 1246993.4506 | 2647982.0181 | 1246989.3791
106 | 2647982.0181 | 1246989.3791 | 2647960.986 | 1246983.5839
107 | 2647956.7509 | 1246982.417 | 2647960.986 | 1246983.5839
108 | 2647971.4462 | 1246933.8732 | 2647958.5044 | 1246930.4125
109 | 2647937.5034 | 1246977.1134 | 2647956.7509 | 1246982.417
110 | 2647851.1761 | 1247017.8687 | 2647840.8783 | 1247029.4601
111 | 2647840.8783 | 1247029.4601 | 2647837.0596 | 1247032.8205 | 2647826.2881 | 1247042.2733 | 2647822.7661 | 1247045.3692
112 | 2647891.0122 | 1246964.3031 | 2647893.2255 | 1246964.9129
113 | 2647893.2255 | 1246964.9129 | 2647910.0825 | 1246969.5578
114 | 2647914.6188 | 1246970.8077 | 2647910.0825 | 1246969.5578
115 | 2647914.6188 | 1246970.8077 | 2647937.1685 | 1246977.0211
116 | 2647937.1685 | 1246977.0211 | 2647937.5034 | 1246977.1134
117 | 2647947.2209 | 1246927.3952 | 2647958.5044 | 1246930.4125
118 | 2647947.2209 | 1246927.3952 | 2647937.6563 | 1246924.8376
119 | 2647926.0733 | 1246921.7402 | 2647937.6563 | 1246924.8376
120 | 2647529.533 | 1247053.1514 | 2647253.6863 | 1246980.0447
121 | 2647253.6863 | 1246980.0447 | 2647254.9788 | 1246972.3387 | 2647250.6414 | 1246964.043 | 2647241.382 | 1246958.2543 | 2647234.7947 | 1246955.5334 | 2647229.722 | 1246952.302 | 2647228.1707 | 1246946.0188 | 2647229.9545 | 1246941.1297 | 2647231.3789 | 1246937.2206
122 | 2647548.0848 | 1247016.1161 | 2647548.1511 | 1247010.9135
123 | 2647548.1511 | 1247010.9135 | 2647548.163 | 1247009.9723
124 | 2647231.3789 | 1246937.2206 | 2647238.8526 | 1246916.7101
125 | 2647239.3483 | 1246915.3497 | 2647238.8526 | 1246916.7101

## bus_geodata
| x | y | coords
0 | 2648055.8363 | 1247127.2003
1 | 2648095.2037 | 1247121.0884
2 | 2648092.0901 | 1247049.6567
3 | 2647910.8882 | 1247135.6536
4 | 2647884.9146 | 1247135.8509
5 | 2647916.0929 | 1247092.8723
6 | 2647855.5087 | 1247131.3435
7 | 2647837.8376 | 1247128.3129
8 | 2647802.0135 | 1247123.2531
9 | 2647783.8008 | 1247120.7025
10 | 2647756.3034 | 1247116.9977
11 | 2647745.0319 | 1247176.8513
12 | 2647742.1672 | 1247177.1878
13 | 2647717.6317 | 1247110.591
14 | 2647709.1411 | 1247108.771
15 | 2648114.2662 | 1246995.9383
16 | 2648116.6881 | 1246987.1797
17 | 2648108.1313 | 1247018.1242
18 | 2648120.7762 | 1246972.3961
19 | 2648103.5062 | 1247048.2402
20 | 2648096.3677 | 1247015.8555
21 | 2648131.0648 | 1246937.4059
22 | 2648109.1114 | 1246969.4265
23 | 2648123.0881 | 1247047.8333
24 | 2648070.0737 | 1247010.7844
25 | 2648087.6682 | 1246963.9676
26 | 2648062.2023 | 1247053.3652
27 | 2648148.8358 | 1247048.7304
28 | 2648063.2825 | 1247009.4747
29 | 2648156.5749 | 1247022.8924
30 | 2647737.1125 | 1246810.6717
31 | 2647776.6305 | 1246819.7984
32 | 2647728.5916 | 1246784.7811
33 | 2647799.4038 | 1246825.2225
34 | 2647790.7264 | 1246874.8797
35 | 2647663.1942 | 1246771.4675
36 | 2647573.0589 | 1246752.8109
37 | 2647531.4592 | 1246743.7493
38 | 2647536.8146 | 1246727.7259
39 | 2647253.6149 | 1246876.1969
40 | 2647880.4015 | 1246860.9806
41 | 2647899.6548 | 1246870.7057
42 | 2647910.7623 | 1246871.129
43 | 2647913.1179 | 1246871.1853
44 | 2647904.0046 | 1246915.8389
45 | 2647914.1862 | 1246918.5615
46 | 2647946.006 | 1246871.9708
47 | 2647705.0761 | 1247107.8997
48 | 2647674.55 | 1247101.0473
49 | 2647671.0999 | 1247088.6224
50 | 2647651.3255 | 1247094.3452
51 | 2647703.8254 | 1247079.457
52 | 2647642.6631 | 1247092.1149
53 | 2647684.4191 | 1247061.17
54 | 2647654.1978 | 1247060.2634
55 | 2647699.055 | 1247066.0453
56 | 2647619.5997 | 1247044.8796
57 | 2647728.888 | 1247072.713
58 | 2647635.1228 | 1247088.8781
59 | 2647610.4931 | 1247098.1978
60 | 2647592.8067 | 1247102.0813
61 | 2647563.5918 | 1247107.25
62 | 2647564.9108 | 1247055.7999
63 | 2647563.0811 | 1247055.5281
64 | 2647547.6123 | 1247053.2302
65 | 2647887.0037 | 1247063.1552
66 | 2647910.5397 | 1247033.3136
67 | 2647931.8882 | 1247050.6774
68 | 2647909.1201 | 1247031.9118
69 | 2647981.1723 | 1247049.6841
70 | 2647898.7902 | 1247021.711
71 | 2647985.7959 | 1247033.0404
72 | 2648001.6599 | 1247051.936
73 | 2647879.8192 | 1247019.1427
74 | 2647611.7001 | 1247139.0917
75 | 2647570.65 | 1247135.9813
76 | 2647612.9093 | 1247139.1834
77 | 2647563.0812 | 1247126.8444
78 | 2647643.1762 | 1247141.4767
79 | 2647672.085 | 1247143.6672
80 | 2648082.9967 | 1246962.7784
81 | 2648067.2265 | 1246958.7637
82 | 2648058.4146 | 1246956.5204
83 | 2648047.9469 | 1246953.8556
84 | 2648026.3158 | 1246948.3489
85 | 2648026.1704 | 1246948.3118
86 | 2648010.9752 | 1246944.4436
87 | 2648005.5426 | 1246963.2175
88 | 2647999.2741 | 1246941.3146
89 | 2648022.2453 | 1246905.9081
90 | 2647979.9461 | 1246936.1462
91 | 2648022.3747 | 1246905.4656
92 | 2648026.9003 | 1246889.9915
93 | 2647993.321 | 1246879.8499
94 | 2647973.3708 | 1246874.8957
95 | 2648033.0265 | 1247002.3831
96 | 2648031.7615 | 1247002.0712
97 | 2648011.5033 | 1246997.0769
98 | 2648008.6107 | 1246996.3638
99 | 2647996.794 | 1246993.4506
100 | 2647992.0569 | 1247010.5028
101 | 2647982.0181 | 1246989.3791
102 | 2647960.986 | 1246983.5839
103 | 2647971.4462 | 1246933.8732
104 | 2648028.8511 | 1247054.9247
105 | 2647956.7509 | 1246982.417
106 | 2647851.1761 | 1247017.8687
107 | 2647840.8783 | 1247029.4601
108 | 2647822.7661 | 1247045.3692
109 | 2647891.0122 | 1246964.3031
110 | 2647893.2255 | 1246964.9129
111 | 2647910.0825 | 1246969.5578
112 | 2647914.6188 | 1246970.8077
113 | 2647937.1685 | 1246977.0211
114 | 2647937.5034 | 1246977.1134
115 | 2647958.5044 | 1246930.4125
116 | 2647947.2209 | 1246927.3952
117 | 2647937.6563 | 1246924.8376
118 | 2647926.0733 | 1246921.7402
119 | 2647529.533 | 1247053.1514
120 | 2647253.6863 | 1246980.0447
121 | 2647548.0848 | 1247016.1161
122 | 2647548.1511 | 1247010.9135
123 | 2647548.163 | 1247009.9723
124 | 2647231.3789 | 1246937.2206
125 | 2647238.8526 | 1246916.7101
126 | 2647239.3483 | 1246915.3497
127 | 2647840.8783 | 1247029.4601

## line_std_types
| c_nf_per_km | r_ohm_per_km | x_ohm_per_km | max_i_ka | type | q_mm2 | alpha | voltage_rating
NAYY 4x50 SE | 210 | 0.642 | 0.083 | 0.142 | cs | 50 | 0.00403 | LV
NAYY 4x120 SE | 264 | 0.225 | 0.08 | 0.242 | cs | 120 | 0.00403 | LV
NAYY 4x150 SE | 261 | 0.208 | 0.08 | 0.27 | cs | 150 | 0.00403 | LV
NA2XS2Y 1x95 RM/25 12/20 kV | 216 | 0.313 | 0.132 | 0.252 | cs | 95 | 0.00403 | MV
NA2XS2Y 1x185 RM/25 12/20 kV | 273 | 0.161 | 0.117 | 0.362 | cs | 185 | 0.00403 | MV
NA2XS2Y 1x240 RM/25 12/20 kV | 304 | 0.122 | 0.112 | 0.421 | cs | 240 | 0.00403 | MV
NA2XS2Y 1x95 RM/25 6/10 kV | 315 | 0.313 | 0.123 | 0.249 | cs | 95 | 0.00403 | MV
NA2XS2Y 1x185 RM/25 6/10 kV | 406 | 0.161 | 0.11 | 0.358 | cs | 185 | 0.00403 | MV
NA2XS2Y 1x240 RM/25 6/10 kV | 456 | 0.122 | 0.105 | 0.416 | cs | 240 | 0.00403 | MV
NA2XS2Y 1x150 RM/25 12/20 kV | 250 | 0.206 | 0.116 | 0.319 | cs | 150 | 0.00403 | MV
NA2XS2Y 1x120 RM/25 12/20 kV | 230 | 0.253 | 0.119 | 0.283 | cs | 120 | 0.00403 | MV
NA2XS2Y 1x70 RM/25 12/20 kV | 190 | 0.443 | 0.132 | 0.22 | cs | 70 | 0.00403 | MV
NA2XS2Y 1x150 RM/25 6/10 kV | 360 | 0.206 | 0.11 | 0.315 | cs | 150 | 0.00403 | MV
NA2XS2Y 1x120 RM/25 6/10 kV | 340 | 0.253 | 0.113 | 0.28 | cs | 120 | 0.00403 | MV
NA2XS2Y 1x70 RM/25 6/10 kV | 280 | 0.443 | 0.123 | 0.217 | cs | 70 | 0.00403 | MV
N2XS(FL)2Y 1x120 RM/35 64/110 kV | 112 | 0.153 | 0.166 | 0.366 | cs | 120 | 0.00393 | HV
N2XS(FL)2Y 1x185 RM/35 64/110 kV | 125 | 0.099 | 0.156 | 0.457 | cs | 185 | 0.00393 | HV
N2XS(FL)2Y 1x240 RM/35 64/110 kV | 135 | 0.075 | 0.149 | 0.526 | cs | 240 | 0.00393 | HV
N2XS(FL)2Y 1x300 RM/35 64/110 kV | 144 | 0.06 | 0.144 | 0.588 | cs | 300 | 0.00393 | HV
15-AL1/3-ST1A 0.4 | 11 | 1.8769 | 0.35 | 0.105 | ol | 16 | 0.00403 | LV
24-AL1/4-ST1A 0.4 | 11.25 | 1.2012 | 0.335 | 0.14 | ol | 24 | 0.00403 | LV
48-AL1/8-ST1A 0.4 | 12.2 | 0.5939 | 0.3 | 0.21 | ol | 48 | 0.00403 | LV
94-AL1/15-ST1A 0.4 | 13.2 | 0.306 | 0.29 | 0.35 | ol | 94 | 0.00403 | LV
34-AL1/6-ST1A 10.0 | 9.7 | 0.8342 | 0.36 | 0.17 | ol | 34 | 0.00403 | MV
48-AL1/8-ST1A 10.0 | 10.1 | 0.5939 | 0.35 | 0.21 | ol | 48 | 0.00403 | MV
70-AL1/11-ST1A 10.0 | 10.4 | 0.4132 | 0.339 | 0.29 | ol | 70 | 0.00403 | MV
94-AL1/15-ST1A 10.0 | 10.75 | 0.306 | 0.33 | 0.35 | ol | 94 | 0.00403 | MV
122-AL1/20-ST1A 10.0 | 11.1 | 0.2376 | 0.323 | 0.41 | ol | 122 | 0.00403 | MV
149-AL1/24-ST1A 10.0 | 11.25 | 0.194 | 0.315 | 0.47 | ol | 149 | 0.00403 | MV
34-AL1/6-ST1A 20.0 | 9.15 | 0.8342 | 0.382 | 0.17 | ol | 34 | 0.00403 | MV
48-AL1/8-ST1A 20.0 | 9.5 | 0.5939 | 0.372 | 0.21 | ol | 48 | 0.00403 | MV
70-AL1/11-ST1A 20.0 | 9.7 | 0.4132 | 0.36 | 0.29 | ol | 70 | 0.00403 | MV
94-AL1/15-ST1A 20.0 | 10 | 0.306 | 0.35 | 0.35 | ol | 94 | 0.00403 | MV
122-AL1/20-ST1A 20.0 | 10.3 | 0.2376 | 0.344 | 0.41 | ol | 122 | 0.00403 | MV
149-AL1/24-ST1A 20.0 | 10.5 | 0.194 | 0.337 | 0.47 | ol | 149 | 0.00403 | MV
184-AL1/30-ST1A 20.0 | 10.75 | 0.1571 | 0.33 | 0.535 | ol | 184 | 0.00403 | MV
243-AL1/39-ST1A 20.0 | 11 | 0.1188 | 0.32 | 0.645 | ol | 243 | 0.00403 | MV
48-AL1/8-ST1A 110.0 | 8 | 0.5939 | 0.46 | 0.21 | ol | 48 | 0.00403 | HV
70-AL1/11-ST1A 110.0 | 8.4 | 0.4132 | 0.45 | 0.29 | ol | 70 | 0.00403 | HV
94-AL1/15-ST1A 110.0 | 8.65 | 0.306 | 0.44 | 0.35 | ol | 94 | 0.00403 | HV
122-AL1/20-ST1A 110.0 | 8.5 | 0.2376 | 0.43 | 0.41 | ol | 122 | 0.00403 | HV
149-AL1/24-ST1A 110.0 | 8.75 | 0.194 | 0.41 | 0.47 | ol | 149 | 0.00403 | HV
184-AL1/30-ST1A 110.0 | 8.8 | 0.1571 | 0.4 | 0.535 | ol | 184 | 0.00403 | HV
243-AL1/39-ST1A 110.0 | 9 | 0.1188 | 0.39 | 0.645 | ol | 243 | 0.00403 | HV
305-AL1/39-ST1A 110.0 | 9.2 | 0.0949 | 0.38 | 0.74 | ol | 305 | 0.00403 | HV
490-AL1/64-ST1A 110.0 | 9.75 | 0.059 | 0.37 | 0.96 | ol | 490 | 0.00403 | HV
679-AL1/86-ST1A 110.0 | 9.95 | 0.042 | 0.36 | 1.15 | ol | 679 | 0.00403 | HV
490-AL1/64-ST1A 220.0 | 10 | 0.059 | 0.285 | 0.96 | ol | 490 | 0.00403 | HV
679-AL1/86-ST1A 220.0 | 11.7 | 0.042 | 0.275 | 1.15 | ol | 679 | 0.00403 | HV
490-AL1/64-ST1A 380.0 | 11 | 0.059 | 0.253 | 0.96 | ol | 490 | 0.00403 | HV
679-AL1/86-ST1A 380.0 | 14.6 | 0.042 | 0.25 | 1.15 | ol | 679 | 0.00403 | HV

## trafo_std_types
| i0_percent | pfe_kw | vkr_percent | sn_mva | vn_lv_kv | vn_hv_kv | vk_percent | shift_degree | vector_group | tap_side | tap_neutral | tap_min | tap_max | tap_step_degree | tap_step_percent | tap_phase_shifter
160 MVA 380/110 kV | 0.06 | 60 | 0.25 | 160 | 110 | 380 | 12.2 | 0 | Yy0 | hv | 0 | -9 | 9 | 0 | 1.5 | FALSE
100 MVA 220/110 kV | 0.06 | 55 | 0.26 | 100 | 110 | 220 | 12 | 0 | Yy0 | hv | 0 | -9 | 9 | 0 | 1.5 | FALSE
63 MVA 110/20 kV | 0.04 | 22 | 0.32 | 63 | 20 | 110 | 18 | 150 | YNd5 | hv | 0 | -9 | 9 | 0 | 1.5 | FALSE
40 MVA 110/20 kV | 0.05 | 18 | 0.34 | 40 | 20 | 110 | 16.2 | 150 | YNd5 | hv | 0 | -9 | 9 | 0 | 1.5 | FALSE
25 MVA 110/20 kV | 0.07 | 14 | 0.41 | 25 | 20 | 110 | 12 | 150 | YNd5 | hv | 0 | -9 | 9 | 0 | 1.5 | FALSE
63 MVA 110/10 kV | 0.04 | 22 | 0.32 | 63 | 10 | 110 | 18 | 150 | YNd5 | hv | 0 | -9 | 9 | 0 | 1.5 | FALSE
40 MVA 110/10 kV | 0.05 | 18 | 0.34 | 40 | 10 | 110 | 16.2 | 150 | YNd5 | hv | 0 | -9 | 9 | 0 | 1.5 | FALSE
25 MVA 110/10 kV | 0.07 | 14 | 0.41 | 25 | 10 | 110 | 12 | 150 | YNd5 | hv | 0 | -9 | 9 | 0 | 1.5 | FALSE
0.25 MVA 20/0.4 kV | 0.32 | 0.8 | 1.44 | 0.25 | 0.4 | 20 | 6 | 150 | Yzn5 | hv | 0 | -2 | 2 | 0 | 2.5 | FALSE
0.4 MVA 20/0.4 kV | 0.3375 | 1.35 | 1.425 | 0.4 | 0.4 | 20 | 6 | 150 | Dyn5 | hv | 0 | -2 | 2 | 0 | 2.5 | FALSE
0.63 MVA 20/0.4 kV | 0.2619 | 1.65 | 1.206 | 0.63 | 0.4 | 20 | 6 | 150 | Dyn5 | hv | 0 | -2 | 2 | 0 | 2.5 | FALSE
0.25 MVA 10/0.4 kV | 0.24 | 0.6 | 1.2 | 0.25 | 0.4 | 10 | 4 | 150 | Dyn5 | hv | 0 | -2 | 2 | 0 | 2.5 | FALSE
0.4 MVA 10/0.4 kV | 0.2375 | 0.95 | 1.325 | 0.4 | 0.4 | 10 | 4 | 150 | Dyn5 | hv | 0 | -2 | 2 | 0 | 2.5 | FALSE
0.63 MVA 10/0.4 kV | 0.1873 | 1.18 | 1.0794 | 0.63 | 0.4 | 10 | 4 | 150 | Dyn5 | hv | 0 | -2 | 2 | 0 | 2.5 | FALSE

## trafo3w_std_types
| sn_hv_mva | sn_mv_mva | sn_lv_mva | vn_hv_kv | vn_mv_kv | vn_lv_kv | vk_hv_percent | vk_mv_percent | vk_lv_percent | vkr_hv_percent | vkr_mv_percent | vkr_lv_percent | pfe_kw | i0_percent | shift_mv_degree | shift_lv_degree | vector_group | tap_side | tap_neutral | tap_min | tap_max | tap_step_percent
63/25/38 MVA 110/20/10 kV | 63 | 25 | 38 | 110 | 20 | 10 | 10.4 | 10.4 | 10.4 | 0.28 | 0.32 | 0.35 | 35 | 0.89 | 0 | 0 | YN0yn0yn0 | hv | 0 | -10 | 10 | 1.2
63/25/38 MVA 110/10/10 kV | 63 | 25 | 38 | 110 | 10 | 10 | 10.4 | 10.4 | 10.4 | 0.28 | 0.32 | 0.35 | 35 | 0.89 | 0 | 0 | YN0yn0yn0 | hv | 0 | -10 | 10 | 1.2

## fuse_std_types
| fuse_type | i_rated_a | t_avg | t_min | t_total | x_avg | x_min | x_total
HV 100A | HV 100A | 100 | 0 | [10.0, 3.64, 0.854, 0.281, 0.1, 0.0531, 0.022, 0.01] | [10.0, 4.267, 1.21, 0.403, 0.1, 0.058, 0.022, 0.01] | 0 | [300.0, 350.0, 450.0, 550.0, 700.0, 850.0, 1200.0, 1752.0] | [600.0, 700.0, 900.0, 1150.0, 1665.0, 2000.0, 3000.0, 4313.0]
HV 10A | HV 10A | 10 | 0 | [10.0, 1675.0, 0.344, 0.156, 0.1, 0.0417, 0.0171, 0.01] | [10.0, 1.3, 0.3, 0.155, 0.1, 0.0555, 0.023, 0.01] | 0 | [30.0, 32.0, 35.0, 37.0, 39.0, 50.0, 70.0, 88.0] | [60.0, 70.0, 80.0, 87.0, 94.0, 110.0, 150.0, 216.0]
HV 125A | HV 125A | 125 | 0 | [10.0, 1.82, 0.344, 0.1, 0.0467, 0.0269, 0.01] | [10.0, 2.478, 0.426, 0.1, 0.0427, 0.0211, 0.01] | 0 | [375.0, 500.0, 700.0, 925.0, 1200.0, 1500.0, 2341.0] | [750.0, 1000.0, 1500.0, 2200.0, 3000.0, 4000.0, 5765.0]
HV 160A | HV 160A | 160 | 0 | [10.0, 4.15, 1.03, 0.198, 0.1, 0.051, 0.0172, 0.01] | [10.0, 2.3, 0.734, 0.274, 0.1, 0.046, 0.0177, 0.01] | 0 | [480.0, 550.0, 700.0, 1000.0, 1260.0, 1600.0, 2500.0, 3227.0] | [960.0, 1300.0, 1700.0, 2200.0, 2996.0, 4000.0, 6000.0, 7946.0]
HV 16A | HV 16A | 16 | 0 | [10.0, 0.352, 0.164, 0.1, 0.0649, 0.0342, 0.01] | [10.0, 2.34, 0.722, 0.181, 0.1, 0.055, 0.0296, 0.01] | 0 | [48.0, 60.0, 65.0, 71.0, 80.0, 100.0, 162.0] | [96.0, 110.0, 125.0, 150.0, 168.0, 200.0, 250.0, 398.0]
HV 200A | HV 200A | 200 | 0 | [10.0, 4.267, 1.21, 0.403, 0.1, 0.058, 0.022, 0.01] | [10.0, 3.73, 1.654, 0.328, 0.1, 0.0531, 0.019, 0.01] | 0 | [600.0, 700.0, 900.0, 1150.0, 1665.0, 2000.0, 3000.0, 4313.0] | [1200.0, 1500.0, 1800.0, 2700.0, 3960.0, 5000.0, 7500.0, 10620.0]
HV 20A | HV 20A | 20 | 0 | [10.0, 1.3, 0.3, 0.155, 0.1, 0.0555, 0.023, 0.01] | [10.0, 1.3, 0.161, 0.1, 0.0611, 0.0399, 0.0141, 0.01] | 0 | [60.0, 70.0, 80.0, 87.0, 94.0, 110.0, 150.0, 216.0] | [120.0, 150.0, 200.0, 223.0, 260.0, 300.0, 450.0, 532.0]
HV 25A | HV 25A | 25 | 0 | [10.0, 2.512, 0.833, 0.299, 0.1, 0.0372, 0.0223, 0.01] | [10.0, 3.125, 0.597, 0.198, 0.1, 0.0378, 0.022, 0.01] | 0 | [75.0, 82.0, 90.0, 100.0, 124.0, 170.0, 200.0, 289.0] | [150.0, 170.0, 210.0, 250.0, 294.0, 400.0, 500.0, 711.0]
HV 31.5A | HV 31.5A | 31.5 | 0 | [10.0, 2.34, 0.722, 0.181, 0.1, 0.055, 0.0296, 0.01] | [10.0, 2.84, 0.368, 0.164, 0.1, 0.0621, 0.0378, 0.0195, 0.01] | 0 | [95.0, 110.0, 125.0, 150.0, 165.0, 200.0, 250.0, 390.0] | [189.0, 220.0, 300.0, 350.0, 393.0, 450.0, 530.0, 700.0, 960.0]
HV 40A | HV 40A | 40 | 0 | [10.0, 1.3, 0.161, 0.1, 0.0611, 0.0399, 0.0141, 0.01] | [10.0, 2.05, 0.369, 0.198, 0.1, 0.051, 0.0298, 0.01] | 0 | [120.0, 150.0, 200.0, 223.0, 260.0, 300.0, 450.0, 532.0] | [240.0, 300.0, 400.0, 450.0, 530.0, 650.0, 800.0, 1311.0]
HV 50A | HV 50A | 50 | 0 | [10.0, 3.215, 0.597, 0.198, 0.1, 0.0378, 0.022, 0.01] | [10.0, 3.64, 0.854, 0.281, 0.1, 0.0531, 0.022, 0.01] | 0 | [150.0, 170.0, 210.0, 250.0, 294.0, 400.0, 500.0, 711.0] | [300.0, 350.0, 450.0, 550.0, 700.0, 850.0, 1200.0, 1752.0]
HV 6.3A | HV 6.3A | 6.3 | 0 | [10.0, 1.39, 0.344, 0.168, 0.1, 0.056, 0.0263, 0.01] | [10.0, 1.711, 0.516, 0.198, 0.1, 0.0634, 0.0303, 0.01] | 0 | [19.0, 19.5, 20.4, 20.8, 22.0, 25.0, 32.0, 48.0] | [38.0, 40.0, 43.0, 48.0, 53.0, 60.0, 75.0, 118.0]
HV 63A | HV 63A | 63 | 0 | [10.0, 2.84, 0.368, 0.164, 0.1, 0.0621, 0.0378, 0.0195, 0.01] | [10.0, 1.82, 0.344, 0.1, 0.0467, 0.0269, 0.01] | 0 | [189.0, 220.0, 300.0, 350.0, 393.0, 450.0, 530.0, 700.0, 961.0] | [378.0, 500.0, 700.0, 934.0, 1200.0, 1500.0, 2366.0]
HV 80A | HV 80A | 80 | 0 | [10.0, 2.05, 0.369, 0.198, 0.1, 0.051, 0.0298, 0.01] | [10.0, 4.15, 1.03, 0.198, 0.1, 0.051, 0.0172, 0.01] | 0 | [240.0, 300.0, 400.0, 450.0, 530.0, 650.0, 800.0, 1311.0] | [480.0, 550.0, 700.0, 1000.0, 1260.0, 1600.0, 2500.0, 3227.0]
Siemens NH-1-100 | Siemens NH-1-100 | 100 | [5400.0, 2000.0, 400.0, 20.0, 1.0, 0.2, 0.012, 0.004] | 0 | 0 | [150.0, 190.0, 250.0, 430.0, 900.0, 1250.0, 2700.0, 3600.0] | 0 | 0
Siemens NH-1-125 | Siemens NH-1-125 | 125 | [4800.0, 120.0, 7.0, 0.1, 0.004] | 0 | 0 | [180.0, 400.0, 740.0, 2000.0, 4250.0] | 0 | 0
Siemens NH-1-16 | Siemens NH-1-16 | 16 | [4000.0, 400.0, 2.0, 0.1, 0.04, 0.01] | 0 | 0 | [26.0, 35.0, 75.0, 150.0, 200.0, 300.0] | 0 | 0
Siemens NH-1-160 | Siemens NH-1-160 | 160 | [4800.0, 120.0, 7.0, 0.1, 0.004] | 0 | 0 | [210.0, 500.0, 900.0, 2300.0, 5000.0] | 0 | 0
Siemens NH-1-25 | Siemens NH-1-25 | 25 | [4000.0, 1000.0, 10.0, 0.2, 0.02, 0.01] | 0 | 0 | [40.0, 50.0, 100.0, 210.0, 400.0, 500.0] | 0 | 0
Siemens NH-1-50 | Siemens NH-1-50 | 50 | [4000.0, 40.0, 4.0, 1.0, 0.02, 0.01] | 0 | 0 | [86.0, 200.0, 300.0, 400.0, 1000.0, 1280.0] | 0 | 0
Siemens NH-1-63 | Siemens NH-1-63 | 63 | [4000.0, 100.0, 10.0, 2.0, 0.04, 0.01] | 0 | 0 | [100.0, 200.0, 300.0, 400.0, 1000.0, 1500.0] | 0 | 0
Siemens NH-1-80 | Siemens NH-1-80 | 80 | [4800.0, 120.0, 7.0, 0.1, 0.01] | 0 | 0 | [150.58, 250.0, 450.0, 1150.0, 2470.0] | 0 | 0
Siemens NH-2-1000 | Siemens NH-2-1000 | 1000 | [4800.0, 120.0, 7.0, 0.1, 0.004] | 0 | 0 | [1900.0, 3500.0, 8400.0, 24000.0, 52000.0] | 0 | 0
Siemens NH-2-200 | Siemens NH-2-200 | 200 | [4800.0, 120.0, 7.0, 0.1, 0.004] | 0 | 0 | [280.0, 650.0, 1200.0, 3000.0, 7000.0] | 0 | 0
Siemens NH-2-224 | Siemens NH-2-224 | 224 | [4800.0, 120.0, 7.0, 0.2, 0.04, 0.004] | 0 | 0 | [400.0, 750.0, 1453.0, 3025.0, 4315.0, 7600.0] | 0 | 0
Siemens NH-2-250 | Siemens NH-2-250 | 250 | [4800.0, 120.0, 7.0, 0.1, 0.004] | 0 | 0 | [450.0, 800.0, 1650.0, 4000.0, 8500.0] | 0 | 0
Siemens NH-2-315 | Siemens NH-2-315 | 315 | [4800.0, 120.0, 7.0, 0.1, 0.004] | 0 | 0 | [550.0, 920.0, 1900.0, 5000.0, 11000.0] | 0 | 0
Siemens NH-2-355 | Siemens NH-2-355 | 355 | [4800.0, 120.0, 6.0, 0.1, 0.004] | 0 | 0 | [650.0, 1116.27, 2350.0, 5840.0, 12790.0] | 0 | 0
Siemens NH-2-400 | Siemens NH-2-400 | 400 | [4800.0, 120.0, 7.0, 0.1, 0.004] | 0 | 0 | [720.0, 1350.0, 2800.0, 6500.0, 15000.0] | 0 | 0
Siemens NH-2-425 | Siemens NH-2-425 | 425 | [4800.0, 120.0, 7.0, 0.1, 0.004] | 0 | 0 | [850.0, 1500.0, 3050.0, 7500.0, 16500.0] | 0 | 0
Siemens NH-2-630 | Siemens NH-2-630 | 630 | [4800.0, 120.0, 7.0, 0.1, 0.004] | 0 | 0 | [1200.0, 2000.0, 4800.0, 12000.0, 26000.0] | 0 | 0

## dtypes
| element | column | dtype
0 | bus | name | object
1 | bus | vn_kv | float64
2 | bus | type | object
3 | bus | zone | object
4 | bus | in_service | bool
5 | load | name | object
6 | load | bus | uint32
7 | load | p_mw | float64
8 | load | q_mvar | float64
9 | load | const_z_percent | float64
10 | load | const_i_percent | float64
11 | load | sn_mva | float64
12 | load | scaling | float64
13 | load | in_service | bool
14 | load | type | object
15 | ext_grid | name | object
16 | ext_grid | bus | uint32
17 | ext_grid | vm_pu | float64
18 | ext_grid | va_degree | float64
19 | ext_grid | slack_weight | float64
20 | ext_grid | in_service | bool
21 | line | name | object
22 | line | std_type | object
23 | line | from_bus | uint32
24 | line | to_bus | uint32
25 | line | length_km | float64
26 | line | r_ohm_per_km | float64
27 | line | x_ohm_per_km | float64
28 | line | c_nf_per_km | float64
29 | line | g_us_per_km | float64
30 | line | max_i_ka | float64
31 | line | df | float64
32 | line | parallel | uint32
33 | line | type | object
34 | line | in_service | bool
35 | trafo | name | object
36 | trafo | std_type | object
37 | trafo | hv_bus | uint32
38 | trafo | lv_bus | uint32
39 | trafo | sn_mva | float64
40 | trafo | vn_hv_kv | float64
41 | trafo | vn_lv_kv | float64
42 | trafo | vk_percent | float64
43 | trafo | vkr_percent | float64
44 | trafo | pfe_kw | float64
45 | trafo | i0_percent | float64
46 | trafo | shift_degree | float64
47 | trafo | tap_side | object
48 | trafo | tap_neutral | int32
49 | trafo | tap_min | int32
50 | trafo | tap_max | int32
51 | trafo | tap_step_percent | float64
52 | trafo | tap_step_degree | float64
53 | trafo | tap_pos | int32
54 | trafo | tap_phase_shifter | bool
55 | trafo | parallel | uint32
56 | trafo | df | float64
57 | trafo | in_service | bool
58 | line_geodata | coords | object
59 | bus_geodata | x | float64
60 | bus_geodata | y | float64
61 | bus_geodata | coords | object

## parameters
| version | format_version | converged | OPF_converged | name | f_hz | sn_mva
0 | 2.14.6 | 2.14.0 | FALSE | FALSE |  | 50 | 1