## bus
| name | vn_kv | type | zone | in_service
0 | bus_LV_4012-8_1_4_node_38 | 0.4 | n |  | TRUE
1 | bus_LV_4012-8_1_4_node_51 | 0.4 | n |  | TRUE
2 | bus_LV_4012-8_1_4_node_35 | 0.4 | n |  | TRUE
3 | bus_LV_4012-8_1_4_node_32 | 0.4 | n |  | TRUE
4 | bus_LV_4012-8_1_4_node_33 | 0.4 | n |  | TRUE
5 | bus_LV_4012-8_1_4_node_34 | 0.4 | n |  | TRUE
6 | bus_LV_4012-8_1_4_node_36 | 0.4 | n |  | TRUE
7 | bus_LV_4012-8_1_4_node_37 | 0.4 | n |  | TRUE
8 | bus_LV_4012-8_1_4_node_39 | 0.4 | n |  | TRUE
9 | bus_LV_4012-8_1_4_node_44 | 0.4 | n |  | TRUE
10 | bus_LV_4012-8_1_4_node_41 | 0.4 | n |  | TRUE
11 | bus_LV_4012-8_1_4_node_48 | 0.4 | n |  | TRUE
12 | bus_LV_4012-8_1_4_node_54 | 0.4 | n |  | TRUE
13 | bus_LV_4012-8_1_4_node_55 | 0.4 | n |  | TRUE
14 | bus_LV_4012-8_1_4_node_40 | 0.4 | n |  | TRUE
15 | bus_LV_4012-8_1_4_node_42 | 0.4 | n |  | TRUE
16 | bus_LV_4012-8_1_4_node_43 | 0.4 | n |  | TRUE
17 | bus_LV_4012-8_1_4_node_45 | 0.4 | n |  | TRUE
18 | bus_LV_4012-8_1_4_node_60 | 0.4 | n |  | TRUE
19 | bus_LV_4012-8_1_4_node_214 | 0.4 | n |  | TRUE
20 | bus_LV_4012-8_1_4_node_53 | 0.4 | n |  | TRUE
21 | bus_LV_4012-8_1_4_node_64 | 0.4 | n |  | TRUE
22 | bus_LV_4012-8_1_4_node_65 | 0.4 | n |  | TRUE
23 | bus_LV_4012-8_1_4_node_62 | 0.4 | n |  | TRUE
24 | bus_LV_4012-8_1_4_node_63 | 0.4 | n |  | TRUE
25 | bus_LV_4012-8_1_4_node_58 | 0.4 | n |  | TRUE
26 | bus_LV_4012-8_1_4_node_213 | 0.4 | n |  | TRUE
27 | bus_LV_4012-8_1_4_node_56 | 0.4 | n |  | TRUE
28 | bus_LV_4012-8_1_4_node_57 | 0.4 | n |  | TRUE
29 | bus_LV_4012-8_1_4_node_59 | 0.4 | n |  | TRUE
30 | bus_LV_4012-8_1_4_node_61 | 0.4 | n |  | TRUE
31 | bus_LV_4012-8_1_4_node_251 | 0.4 | n |  | TRUE
32 | bus_LV_4012-8_1_4_node_252 | 0.4 | n |  | TRUE
33 | bus_LV_4012-8_1_4_node_254 | 0.4 | n |  | TRUE
34 | bus_LV_4012-8_1_4_node_255 | 0.4 | n |  | TRUE
35 | bus_LV_4012-8_1_4_node_248 | 0.4 | n |  | TRUE
36 | bus_LV_4012-8_1_4_node_243 | 0.4 | n |  | TRUE
37 | bus_LV_4012-8_1_4_node_73 | 0.4 | n |  | TRUE
38 | bus_LV_4012-8_1_4_node_74 | 0.4 | n |  | TRUE
39 | bus_LV_4012-8_1_4_node_76 | 0.4 | n |  | TRUE
40 | bus_LV_4012-8_1_4_node_105 | 0.4 | n |  | TRUE
41 | bus_LV_4012-8_1_4_node_87 | 0.4 | n |  | TRUE
42 | bus_LV_4012-8_1_4_node_99 | 0.4 | n |  | TRUE
43 | bus_LV_4012-8_1_4_node_77 | 0.4 | n |  | TRUE
44 | bus_LV_4012-8_1_4_node_78 | 0.4 | n |  | TRUE
45 | bus_LV_4012-8_1_4_node_83 | 0.4 | n |  | TRUE
46 | bus_LV_4012-8_1_4_node_97 | 0.4 | n |  | TRUE
47 | bus_LV_4012-8_1_4_node_96 | 0.4 | n |  | TRUE
48 | bus_LV_4012-8_1_4_node_103 | 0.4 | n |  | TRUE
49 | bus_LV_4012-8_1_4_node_95 | 0.4 | n |  | TRUE
50 | bus_LV_4012-8_1_4_node_79 | 0.4 | n |  | TRUE
51 | bus_LV_4012-8_1_4_node_80 | 0.4 | n |  | TRUE
52 | bus_LV_4012-8_1_4_node_90 | 0.4 | n |  | TRUE
53 | bus_LV_4012-8_1_4_node_93 | 0.4 | n |  | TRUE
54 | bus_LV_4012-8_1_4_node_91 | 0.4 | n |  | TRUE
55 | bus_LV_4012-8_1_4_node_81 | 0.4 | n |  | TRUE
56 | bus_LV_4012-8_1_4_node_82 | 0.4 | n |  | TRUE
57 | bus_LV_4012-8_1_4_node_84 | 0.4 | n |  | TRUE
58 | bus_LV_4012-8_1_4_node_85 | 0.4 | n |  | TRUE
59 | bus_LV_4012-8_1_4_node_86 | 0.4 | n |  | TRUE
60 | bus_LV_4012-8_1_4_node_88 | 0.4 | n |  | TRUE
61 | bus_LV_4012-8_1_4_node_89 | 0.4 | n |  | TRUE
62 | bus_LV_4012-8_1_4_node_260 | 0.4 | n |  | TRUE
63 | bus_LV_4012-8_1_4_node_249 | 0.4 | n |  | TRUE
64 | bus_LV_4012-8_1_4_node_247 | 0.4 | n |  | TRUE
65 | bus_LV_4012-8_1_4_node_250 | 0.4 | n |  | TRUE
66 | bus_LV_4012-8_1_4_node_242 | 0.4 | n |  | TRUE
67 | bus_LV_4012-8_1_4_node_92 | 0.4 | n |  | TRUE
68 | bus_LV_4012-8_1_4_node_94 | 0.4 | n |  | TRUE
69 | bus_LV_4012-8_1_4_node_104 | 0.4 | n |  | TRUE
70 | bus_LV_4012-8_1_4_node_100 | 0.4 | n |  | TRUE
71 | bus_LV_4012-8_1_4_node_98 | 0.4 | n |  | TRUE
72 | bus_LV_4012-8_1_4_node_101 | 0.4 | n |  | TRUE
73 | bus_LV_4012-8_1_4_node_102 | 0.4 | n |  | TRUE
74 | bus_LV_4012-8_1_4_node_155 | 0.4 | n |  | TRUE
75 | bus_LV_4012-8_1_4_node_153 | 0.4 | n |  | TRUE
76 | bus_LV_4012-8_1_4_node_151 | 0.4 | n |  | TRUE
77 | bus_LV_4012-8_1_4_node_187 | 0.4 | n |  | TRUE
78 | bus_LV_4012-8_1_4_node_191 | 0.4 | n |  | TRUE
79 | bus_LV_4012-8_1_4_node_188 | 0.4 | n |  | TRUE
80 | bus_LV_4012-8_1_4_node_190 | 0.4 | n |  | TRUE
81 | bus_LV_4012-8_1_4_node_193 | 0.4 | n |  | TRUE
82 | bus_LV_4012-8_1_4_node_194 | 0.4 | n |  | TRUE
83 | bus_LV_4012-8_1_4_node_192 | 0.4 | n |  | TRUE
84 | bus_LV_4012-8_1_4_node_195 | 0.4 | n |  | TRUE
85 | bus_LV_4012-8_1_4_node_196 | 0.4 | n |  | TRUE
86 | bus_LV_4012-8_1_4_node_197 | 0.4 | n |  | TRUE
87 | bus_LV_4012-8_1_4_node_206 | 0.4 | n |  | TRUE
88 | bus_LV_4012-8_1_4_node_200 | 0.4 | n |  | TRUE
89 | bus_LV_4012-8_1_4_node_198 | 0.4 | n |  | TRUE
90 | bus_LV_4012-8_1_4_node_201 | 0.4 | n |  | TRUE
91 | bus_LV_4012-8_1_4_node_202 | 0.4 | n |  | TRUE
92 | bus_LV_4012-8_1_4_node_199 | 0.4 | n |  | TRUE
93 | bus_LV_4012-8_1_4_node_204 | 0.4 | n |  | TRUE
94 | bus_LV_4012-8_1_4_node_205 | 0.4 | n |  | TRUE
95 | bus_LV_4012-8_1_4_node_208 | 0.4 | n |  | TRUE
96 | bus_LV_4012-8_1_4_node_212 | 0.4 | n |  | TRUE
97 | bus_LV_4012-8_1_4_node_209 | 0.4 | n |  | TRUE
98 | bus_LV_4012-8_1_4_node_211 | 0.4 | n |  | TRUE
99 | bus_LV_4012-8_1_4_node_217 | 0.4 | n |  | TRUE
100 | bus_LV_4012-8_1_4_node_223 | 0.4 | n |  | TRUE
101 | bus_LV_4012-8_1_4_node_215 | 0.4 | n |  | TRUE
102 | bus_LV_4012-8_1_4_node_216 | 0.4 | n |  | TRUE
103 | bus_LV_4012-8_1_4_node_218 | 0.4 | n |  | TRUE
104 | bus_LV_4012-8_1_4_node_219 | 0.4 | n |  | TRUE
105 | bus_LV_4012-8_1_4_node_224 | 0.4 | n |  | TRUE
106 | bus_LV_4012-8_1_4_node_220 | 0.4 | n |  | TRUE
107 | bus_LV_4012-8_1_4_node_221 | 0.4 | n |  | TRUE
108 | bus_LV_4012-8_1_4_node_222 | 0.4 | n |  | TRUE
109 | bus_LV_4012-8_1_4_node_225 | 0.4 | n |  | TRUE
110 | bus_LV_4012-8_1_4_node_226 | 0.4 | n |  | TRUE
111 | bus_LV_4012-8_1_4_node_227 | 0.4 | n |  | TRUE
112 | bus_LV_4012-8_1_4_node_237 | 0.4 | n |  | TRUE
113 | bus_LV_4012-8_1_4_node_235 | 0.4 | n |  | TRUE
114 | bus_LV_4012-8_1_4_node_228 | 0.4 | n |  | TRUE
115 | bus_LV_4012-8_1_4_node_229 | 0.4 | n |  | TRUE
116 | bus_LV_4012-8_1_4_node_230 | 0.4 | n |  | TRUE
117 | bus_LV_4012-8_1_4_node_231 | 0.4 | n |  | TRUE
118 | bus_LV_4012-8_1_4_node_244 | 0.4 | n |  | TRUE
119 | bus_LV_4012-8_1_4_node_245 | 0.4 | n |  | TRUE
120 | bus_LV_4012-8_1_4_node_246 | 0.4 | n |  | TRUE
121 | bus_LV_4012-8_1_4_node_240 | 0.4 | n |  | TRUE
122 | bus_LV_4012-8_1_4_node_253 | 0.4 | n |  | TRUE
123 | bus_LV_4012-8_1_4_node_241 | 0.4 | n |  | TRUE
124 | bus_LV_4012-8_1_4_node_232 | 0.4 | n |  | TRUE
125 | bus_LV_4012-8_1_4_node_233 | 0.4 | n |  | TRUE
126 | bus_LV_4012-8_1_4_node_234 | 0.4 | n |  | TRUE
127 | bus_LV_4012-8_1_4_node_236 | 0.4 | n |  | TRUE
128 | bus_LV_4012-8_1_4_node_238 | 0.4 | n |  | TRUE
129 | bus_LV_4012-8_1_4_node_239 | 0.4 | n |  | TRUE
130 | bus_LV_4012-8_1_4_node_259 | 0.4 | n |  | TRUE
131 | bus_LV_4012-8_1_4_node_256 | 0.4 | n |  | TRUE
132 | bus_LV_4012-8_1_4_node_257 | 0.4 | n |  | TRUE
133 | bus_LV_4012-8_1_4_node_258 | 0.4 | n |  | TRUE
134 | bus_MV_418_1_node_196 | 20 | n |  | TRUE

## load
| name | bus | p_mw | q_mvar | const_z_percent | const_i_percent | sn_mva | scaling | in_service | type
0 | LV_4012-8_1_4_load_51 | 1 | 0.0015991 | 0.00040077 | 0 | 0 |  | 1 | TRUE | wye
1 | LV_4012-8_1_4_load_35 | 2 | 0.00015117 | 3.7887e-05 | 0 | 0 |  | 1 | TRUE | wye
2 | LV_4012-8_1_4_load_32 | 3 | 0.00017246 | 4.3222e-05 | 0 | 0 |  | 1 | TRUE | wye
3 | LV_4012-8_1_4_load_33 | 4 | 0.001265 | 0.00031705 | 0 | 0 |  | 1 | TRUE | wye
4 | LV_4012-8_1_4_load_36 | 6 | 0.0019235 | 0.00048208 | 0 | 0 |  | 1 | TRUE | wye
5 | LV_4012-8_1_4_load_37 | 7 | 0.0019939 | 0.00049971 | 0 | 0 |  | 1 | TRUE | wye
6 | LV_4012-8_1_4_load_41 | 10 | 0.00097184 | 0.00024357 | 0 | 0 |  | 1 | TRUE | wye
7 | LV_4012-8_1_4_load_48 | 11 | 0.00089909 | 0.00022533 | 0 | 0 |  | 1 | TRUE | wye
8 | LV_4012-8_1_4_load_55 | 13 | 0.0014488 | 0.0003631 | 0 | 0 |  | 1 | TRUE | wye
9 | LV_4012-8_1_4_load_40 | 14 | 0.0017232 | 0.00043188 | 0 | 0 |  | 1 | TRUE | wye
10 | LV_4012-8_1_4_load_42 | 15 | 0.00014844 | 3.7203e-05 | 0 | 0 |  | 1 | TRUE | wye
11 | LV_4012-8_1_4_load_43 | 16 | 0.0001386 | 3.4735e-05 | 0 | 0 |  | 1 | TRUE | wye
12 | LV_4012-8_1_4_load_45 | 17 | 0.0011258 | 0.00028216 | 0 | 0 |  | 1 | TRUE | wye
13 | LV_4012-8_1_4_load_60 | 18 | 0.0020061 | 0.00050279 | 0 | 0 |  | 1 | TRUE | wye
14 | LV_4012-8_1_4_load_214 | 19 | 0.0014673 | 0.00036775 | 0 | 0 |  | 1 | TRUE | wye
15 | LV_4012-8_1_4_load_53 | 20 | 0.0019934 | 0.0004996 | 0 | 0 |  | 1 | TRUE | wye
16 | LV_4012-8_1_4_load_64 | 21 | 0.0012769 | 0.00032002 | 0 | 0 |  | 1 | TRUE | wye
17 | LV_4012-8_1_4_load_65 | 22 | 0.0019462 | 0.00048776 | 0 | 0 |  | 1 | TRUE | wye
18 | LV_4012-8_1_4_load_62 | 23 | 0.001623 | 0.00040675 | 0 | 0 |  | 1 | TRUE | wye
19 | LV_4012-8_1_4_load_63 | 24 | 0.0016726 | 0.00041919 | 0 | 0 |  | 1 | TRUE | wye
20 | LV_4012-8_1_4_load_58 | 25 | 0.0015725 | 0.0003941 | 0 | 0 |  | 1 | TRUE | wye
21 | LV_4012-8_1_4_load_56 | 27 | 0.0013537 | 0.00033927 | 0 | 0 |  | 1 | TRUE | wye
22 | LV_4012-8_1_4_load_57 | 28 | 0.0011425 | 0.00028635 | 0 | 0 |  | 1 | TRUE | wye
23 | LV_4012-8_1_4_load_59 | 29 | 0.00079174 | 0.00019843 | 0 | 0 |  | 1 | TRUE | wye
24 | LV_4012-8_1_4_load_61 | 30 | 0.0014208 | 0.00035609 | 0 | 0 |  | 1 | TRUE | wye
25 | LV_4012-8_1_4_load_251 | 31 | 0.0020241 | 0.00050729 | 0 | 0 |  | 1 | TRUE | wye
26 | LV_4012-8_1_4_load_252 | 32 | 0.0017586 | 0.00044074 | 0 | 0 |  | 1 | TRUE | wye
27 | LV_4012-8_1_4_load_254 | 33 | 0.0014859 | 0.0003724 | 0 | 0 |  | 1 | TRUE | wye
28 | LV_4012-8_1_4_load_255 | 34 | 0.0016504 | 0.00041363 | 0 | 0 |  | 1 | TRUE | wye
29 | LV_4012-8_1_4_load_248 | 35 | 0.0014061 | 0.0003524 | 0 | 0 |  | 1 | TRUE | wye
30 | LV_4012-8_1_4_load_243 | 36 | 0.0020767 | 0.00052046 | 0 | 0 |  | 1 | TRUE | wye
31 | LV_4012-8_1_4_load_73 | 37 | 0.00017597 | 4.4101e-05 | 0 | 0 |  | 1 | TRUE | wye
32 | LV_4012-8_1_4_load_74 | 38 | 0.00022755 | 5.703e-05 | 0 | 0 |  | 1 | TRUE | wye
33 | LV_4012-8_1_4_load_87 | 41 | 0.0007024 | 0.00017604 | 0 | 0 |  | 1 | TRUE | wye
34 | LV_4012-8_1_4_load_77 | 43 | 0.00095871 | 0.00024028 | 0 | 0 |  | 1 | TRUE | wye
35 | LV_4012-8_1_4_load_78 | 44 | 0.00023993 | 6.0132e-05 | 0 | 0 |  | 1 | TRUE | wye
36 | LV_4012-8_1_4_load_83 | 45 | 0.0029265 | 0.00073344 | 0 | 0 |  | 1 | TRUE | wye
37 | LV_4012-8_1_4_load_97 | 46 | 0.00033685 | 8.4422e-05 | 0 | 0 |  | 1 | TRUE | wye
38 | LV_4012-8_1_4_load_96 | 47 | 0.00031474 | 7.8881e-05 | 0 | 0 |  | 1 | TRUE | wye
39 | LV_4012-8_1_4_load_95 | 49 | 0.00022804 | 5.7152e-05 | 0 | 0 |  | 1 | TRUE | wye
40 | LV_4012-8_1_4_load_79 | 50 | 0.00067739 | 0.00016977 | 0 | 0 |  | 1 | TRUE | wye
41 | LV_4012-8_1_4_load_80 | 51 | 0.0039262 | 0.000984 | 0 | 0 |  | 1 | TRUE | wye
42 | LV_4012-8_1_4_load_90 | 52 | 0.00038028 | 9.5308e-05 | 0 | 0 |  | 1 | TRUE | wye
43 | LV_4012-8_1_4_load_93 | 53 | 0.0019101 | 0.00047872 | 0 | 0 |  | 1 | TRUE | wye
44 | LV_4012-8_1_4_load_81 | 55 | 0.00079059 | 0.00019814 | 0 | 0 |  | 1 | TRUE | wye
45 | LV_4012-8_1_4_load_82 | 56 | 0.0009252 | 0.00023188 | 0 | 0 |  | 1 | TRUE | wye
46 | LV_4012-8_1_4_load_86 | 59 | 0.0026781 | 0.00067119 | 0 | 0 |  | 1 | TRUE | wye
47 | LV_4012-8_1_4_load_88 | 60 | 0.00090321 | 0.00022637 | 0 | 0 |  | 1 | TRUE | wye
48 | LV_4012-8_1_4_load_260 | 62 | 0.0015586 | 0.00039062 | 0 | 0 |  | 1 | TRUE | wye
49 | LV_4012-8_1_4_load_249 | 63 | 0.0013715 | 0.00034372 | 0 | 0 |  | 1 | TRUE | wye
50 | LV_4012-8_1_4_load_247 | 64 | 0.0021409 | 0.00053656 | 0 | 0 |  | 1 | TRUE | wye
51 | LV_4012-8_1_4_load_242 | 66 | 0.0021118 | 0.00052928 | 0 | 0 |  | 1 | TRUE | wye
52 | LV_4012-8_1_4_load_92 | 67 | 0.00022028 | 5.5208e-05 | 0 | 0 |  | 1 | TRUE | wye
53 | LV_4012-8_1_4_load_94 | 68 | 0.0015639 | 0.00039196 | 0 | 0 |  | 1 | TRUE | wye
54 | LV_4012-8_1_4_load_104 | 69 | 0.00075922 | 0.00019028 | 0 | 0 |  | 1 | TRUE | wye
55 | LV_4012-8_1_4_load_100 | 70 | 0.00041261 | 0.00010341 | 0 | 0 |  | 1 | TRUE | wye
56 | LV_4012-8_1_4_load_98 | 71 | 0.00050602 | 0.00012682 | 0 | 0 |  | 1 | TRUE | wye
57 | LV_4012-8_1_4_load_101 | 72 | 0.00065297 | 0.00016365 | 0 | 0 |  | 1 | TRUE | wye
58 | LV_4012-8_1_4_load_102 | 73 | 0.0003345 | 8.3832e-05 | 0 | 0 |  | 1 | TRUE | wye
59 | LV_4012-8_1_4_load_155 | 74 | 0.00094299 | 0.00023633 | 0 | 0 |  | 1 | TRUE | wye
60 | LV_4012-8_1_4_load_153 | 75 | 0.0011057 | 0.0002771 | 0 | 0 |  | 1 | TRUE | wye
61 | LV_4012-8_1_4_load_151 | 76 | 0.00096462 | 0.00024176 | 0 | 0 |  | 1 | TRUE | wye
62 | LV_4012-8_1_4_load_187 | 77 | 0.0092193 | 0.0023106 | 0 | 0 |  | 1 | TRUE | wye
63 | LV_4012-8_1_4_load_191 | 78 | 0.0014396 | 0.00036081 | 0 | 0 |  | 1 | TRUE | wye
64 | LV_4012-8_1_4_load_190 | 80 | 0.0013396 | 0.00033574 | 0 | 0 |  | 1 | TRUE | wye
65 | LV_4012-8_1_4_load_193 | 81 | 0.0085706 | 0.002148 | 0 | 0 |  | 1 | TRUE | wye
66 | LV_4012-8_1_4_load_194 | 82 | 0.0022013 | 0.00055171 | 0 | 0 |  | 1 | TRUE | wye
67 | LV_4012-8_1_4_load_195 | 84 | 0.0040128 | 0.0010057 | 0 | 0 |  | 1 | TRUE | wye
68 | LV_4012-8_1_4_load_196 | 85 | 0.0078804 | 0.001975 | 0 | 0 |  | 1 | TRUE | wye
69 | LV_4012-8_1_4_load_206 | 87 | 0.0012113 | 0.00030357 | 0 | 0 |  | 1 | TRUE | wye
70 | LV_4012-8_1_4_load_198 | 89 | 0.0012201 | 0.00030577 | 0 | 0 |  | 1 | TRUE | wye
71 | LV_4012-8_1_4_load_201 | 90 | 0.0056392 | 0.0014133 | 0 | 0 |  | 1 | TRUE | wye
72 | LV_4012-8_1_4_load_199 | 92 | 0.00068912 | 0.00017271 | 0 | 0 |  | 1 | TRUE | wye
73 | LV_4012-8_1_4_load_204 | 93 | 0.0034278 | 0.00085909 | 0 | 0 |  | 1 | TRUE | wye
74 | LV_4012-8_1_4_load_205 | 94 | 0.01893 | 0.0047444 | 0 | 0 |  | 1 | TRUE | wye
75 | LV_4012-8_1_4_load_208 | 95 | 0.010893 | 0.0027301 | 0 | 0 |  | 1 | TRUE | wye
76 | LV_4012-8_1_4_load_212 | 96 | 0.0028152 | 0.00070556 | 0 | 0 |  | 1 | TRUE | wye
77 | LV_4012-8_1_4_load_209 | 97 | 0.0035308 | 0.00088491 | 0 | 0 |  | 1 | TRUE | wye
78 | LV_4012-8_1_4_load_211 | 98 | 0.0040567 | 0.0010167 | 0 | 0 |  | 1 | TRUE | wye
79 | LV_4012-8_1_4_load_217 | 99 | 0.0035153 | 0.00088102 | 0 | 0 |  | 1 | TRUE | wye
80 | LV_4012-8_1_4_load_223 | 100 | 0.0039165 | 0.00098156 | 0 | 0 |  | 1 | TRUE | wye
81 | LV_4012-8_1_4_load_215 | 101 | 0.0012249 | 0.000307 | 0 | 0 |  | 1 | TRUE | wye
82 | LV_4012-8_1_4_load_216 | 102 | 0.0015618 | 0.00039142 | 0 | 0 |  | 1 | TRUE | wye
83 | LV_4012-8_1_4_load_218 | 103 | 0.0033117 | 0.00082999 | 0 | 0 |  | 1 | TRUE | wye
84 | LV_4012-8_1_4_load_219 | 104 | 0.0028524 | 0.00071487 | 0 | 0 |  | 1 | TRUE | wye
85 | LV_4012-8_1_4_load_224 | 105 | 0.0039065 | 0.00097907 | 0 | 0 |  | 1 | TRUE | wye
86 | LV_4012-8_1_4_load_221 | 107 | 0.0015202 | 0.000381 | 0 | 0 |  | 1 | TRUE | wye
87 | LV_4012-8_1_4_load_222 | 108 | 0.0016378 | 0.00041046 | 0 | 0 |  | 1 | TRUE | wye
88 | LV_4012-8_1_4_load_225 | 109 | 0.0017501 | 0.00043861 | 0 | 0 |  | 1 | TRUE | wye
89 | LV_4012-8_1_4_load_226 | 110 | 0.0014593 | 0.00036573 | 0 | 0 |  | 1 | TRUE | wye
90 | LV_4012-8_1_4_load_227 | 111 | 0.0018345 | 0.00045976 | 0 | 0 |  | 1 | TRUE | wye
91 | LV_4012-8_1_4_load_237 | 112 | 0.0041173 | 0.0010319 | 0 | 0 |  | 1 | TRUE | wye
92 | LV_4012-8_1_4_load_235 | 113 | 0.0040872 | 0.0010244 | 0 | 0 |  | 1 | TRUE | wye
93 | LV_4012-8_1_4_load_230 | 116 | 0.0017031 | 0.00042684 | 0 | 0 |  | 1 | TRUE | wye
94 | LV_4012-8_1_4_load_231 | 117 | 0.0016472 | 0.00041282 | 0 | 0 |  | 1 | TRUE | wye
95 | LV_4012-8_1_4_load_244 | 118 | 0.0017289 | 0.00043331 | 0 | 0 |  | 1 | TRUE | wye
96 | LV_4012-8_1_4_load_245 | 119 | 0.0018469 | 0.00046287 | 0 | 0 |  | 1 | TRUE | wye
97 | LV_4012-8_1_4_load_246 | 120 | 0.0018677 | 0.0004681 | 0 | 0 |  | 1 | TRUE | wye
98 | LV_4012-8_1_4_load_240 | 121 | 0.0022679 | 0.0005684 | 0 | 0 |  | 1 | TRUE | wye
99 | LV_4012-8_1_4_load_253 | 122 | 0.0017018 | 0.00042652 | 0 | 0 |  | 1 | TRUE | wye
100 | LV_4012-8_1_4_load_232 | 124 | 0.0040052 | 0.0010038 | 0 | 0 |  | 1 | TRUE | wye
101 | LV_4012-8_1_4_load_233 | 125 | 0.0034215 | 0.0008575 | 0 | 0 |  | 1 | TRUE | wye
102 | LV_4012-8_1_4_load_234 | 126 | 0.0032537 | 0.00081544 | 0 | 0 |  | 1 | TRUE | wye
103 | LV_4012-8_1_4_load_236 | 127 | 0.00304 | 0.0007619 | 0 | 0 |  | 1 | TRUE | wye
104 | LV_4012-8_1_4_load_239 | 129 | 0.0028429 | 0.0007125 | 0 | 0 |  | 1 | TRUE | wye
105 | LV_4012-8_1_4_load_259 | 130 | 0.001696 | 0.00042506 | 0 | 0 |  | 1 | TRUE | wye
106 | LV_4012-8_1_4_load_256 | 131 | 0.002532 | 0.00063457 | 0 | 0 |  | 1 | TRUE | wye
107 | LV_4012-8_1_4_load_257 | 132 | 0.0014047 | 0.00035206 | 0 | 0 |  | 1 | TRUE | wye
108 | LV_4012-8_1_4_load_258 | 133 | 0.0035607 | 0.0008924 | 0 | 0 |  | 1 | TRUE | wye

## ext_grid
| name | bus | vm_pu | va_degree | slack_weight | in_service
0 |  | 106 | 1 | 0 | 1 | TRUE

## line
| name | std_type | from_bus | to_bus | length_km | r_ohm_per_km | x_ohm_per_km | c_nf_per_km | g_us_per_km | max_i_ka | df | parallel | type | in_service
0 | LV_4012-8_1_4_line_0 |  | 0 | 1 | 0.020234 | 0.125 | 0.08 | 261 | 0 | 0.364 | 1 | 1 | cs | TRUE
1 | LV_4012-8_1_4_line_1 |  | 0 | 2 | 0.034655 | 0.125 | 0.08 | 261 | 0 | 0.364 | 1 | 1 | cs | TRUE
2 | LV_4012-8_1_4_line_2 |  | 1 | 11 | 0.068159 | 0.125 | 0.08 | 261 | 0 | 0.364 | 1 | 1 | cs | TRUE
3 | LV_4012-8_1_4_line_3 |  | 2 | 4 | 0.0087952 | 0.125 | 0.08 | 261 | 0 | 0.364 | 1 | 1 | cs | TRUE
4 | LV_4012-8_1_4_line_4 |  | 3 | 4 | 0.0030464 | 0.125 | 0.08 | 261 | 0 | 0.364 | 1 | 1 | cs | TRUE
5 | LV_4012-8_1_4_line_5 |  | 3 | 5 | 0.011245 | 0.125 | 0.08 | 261 | 0 | 0.364 | 1 | 1 | cs | TRUE
6 | LV_4012-8_1_4_line_6 |  | 5 | 6 | 0.019014 | 0.125 | 0.08 | 261 | 0 | 0.364 | 1 | 1 | cs | TRUE
7 | LV_4012-8_1_4_line_7 |  | 5 | 7 | 0.02743 | 0.125 | 0.08 | 261 | 0 | 0.364 | 1 | 1 | cs | TRUE
8 | LV_4012-8_1_4_line_8 |  | 6 | 8 | 0.015343 | 0.125 | 0.08 | 261 | 0 | 0.364 | 1 | 1 | cs | TRUE
9 | LV_4012-8_1_4_line_9 |  | 8 | 9 | 0.02843 | 0.125 | 0.08 | 261 | 0 | 0.364 | 1 | 1 | cs | TRUE
10 | LV_4012-8_1_4_line_10 |  | 8 | 10 | 0.013084 | 0.125 | 0.08 | 261 | 0 | 0.364 | 1 | 1 | cs | TRUE
11 | LV_4012-8_1_4_line_11 |  | 9 | 12 | 0.022433 | 0.125 | 0.08 | 261 | 0 | 0.364 | 1 | 2 | cs | TRUE
12 | LV_4012-8_1_4_line_12 |  | 9 | 13 | 0.018274 | 0.125 | 0.08 | 261 | 0 | 0.364 | 1 | 1 | cs | TRUE
13 | LV_4012-8_1_4_line_13 |  | 10 | 14 | 0.0039045 | 0.125 | 0.08 | 261 | 0 | 0.364 | 1 | 1 | cs | TRUE
14 | LV_4012-8_1_4_line_14 |  | 12 | 18 | 0.0099097 | 0.125 | 0.08 | 261 | 0 | 0.364 | 1 | 2 | cs | TRUE
15 | LV_4012-8_1_4_line_15 |  | 13 | 19 | 0.02103 | 0.125 | 0.08 | 261 | 0 | 0.364 | 1 | 1 | cs | TRUE
16 | LV_4012-8_1_4_line_16 |  | 14 | 15 | 0.012971 | 0.125 | 0.08 | 261 | 0 | 0.364 | 1 | 1 | cs | TRUE
17 | LV_4012-8_1_4_line_17 |  | 15 | 16 | 0.0068837 | 0.125 | 0.08 | 261 | 0 | 0.364 | 1 | 1 | cs | TRUE
18 | LV_4012-8_1_4_line_18 |  | 16 | 17 | 0.0048374 | 0.125 | 0.08 | 261 | 0 | 0.364 | 1 | 1 | cs | TRUE
19 | LV_4012-8_1_4_line_19 |  | 18 | 25 | 0.0078994 | 0.125 | 0.08 | 261 | 0 | 0.364 | 1 | 2 | cs | TRUE
20 | LV_4012-8_1_4_line_20 |  | 19 | 26 | 0.014033 | 0.125 | 0.08 | 261 | 0 | 0.364 | 1 | 1 | cs | TRUE
21 | LV_4012-8_1_4_line_21 |  | 20 | 21 | 0.032106 | 0.125 | 0.08 | 261 | 0 | 0.364 | 1 | 1 | cs | TRUE
22 | LV_4012-8_1_4_line_22 |  | 21 | 22 | 0.025318 | 0.125 | 0.08 | 261 | 0 | 0.364 | 1 | 1 | cs | TRUE
23 | LV_4012-8_1_4_line_23 |  | 22 | 35 | 0.020895 | 0.125 | 0.08 | 261 | 0 | 0.364 | 1 | 1 | cs | TRUE
24 | LV_4012-8_1_4_line_24 |  | 23 | 24 | 0.0062708 | 0.125 | 0.08 | 261 | 0 | 0.364 | 1 | 1 | cs | TRUE
25 | LV_4012-8_1_4_line_25 |  | 24 | 33 | 0.013549 | 0.125 | 0.08 | 261 | 0 | 0.364 | 1 | 1 | cs | TRUE
26 | LV_4012-8_1_4_line_26 |  | 25 | 27 | 0.020796 | 0.125 | 0.08 | 261 | 0 | 0.364 | 1 | 2 | cs | TRUE
27 | LV_4012-8_1_4_line_27 |  | 26 | 96 | 0.019706 | 0.125 | 0.08 | 261 | 0 | 0.364 | 1 | 1 | cs | TRUE
28 | LV_4012-8_1_4_line_28 |  | 27 | 28 | 0.013355 | 0.125 | 0.08 | 261 | 0 | 0.364 | 1 | 2 | cs | TRUE
29 | LV_4012-8_1_4_line_29 |  | 28 | 29 | 0.013092 | 0.125 | 0.08 | 261 | 0 | 0.364 | 1 | 2 | cs | TRUE
30 | LV_4012-8_1_4_line_30 |  | 29 | 30 | 0.0025951 | 0.125 | 0.08 | 261 | 0 | 0.364 | 1 | 2 | cs | TRUE
31 | LV_4012-8_1_4_line_31 |  | 30 | 31 | 0.016933 | 0.125 | 0.08 | 261 | 0 | 0.364 | 1 | 2 | cs | TRUE
32 | LV_4012-8_1_4_line_32 |  | 31 | 32 | 0.0030301 | 0.125 | 0.08 | 261 | 0 | 0.364 | 1 | 2 | cs | TRUE
33 | LV_4012-8_1_4_line_33 |  | 32 | 122 | 0.018303 | 0.125 | 0.08 | 261 | 0 | 0.364 | 1 | 2 | cs | TRUE
34 | LV_4012-8_1_4_line_34 |  | 33 | 34 | 0.0062934 | 0.125 | 0.08 | 261 | 0 | 0.364 | 1 | 1 | cs | TRUE
35 | LV_4012-8_1_4_line_35 |  | 34 | 110 | 0.018506 | 0.125 | 0.08 | 261 | 0 | 0.364 | 1 | 1 | cs | TRUE
36 | LV_4012-8_1_4_line_36 |  | 35 | 36 | 0.02645 | 0.125 | 0.08 | 261 | 0 | 0.364 | 1 | 1 | cs | TRUE
37 | LV_4012-8_1_4_line_37 |  | 36 | 123 | 0.03435 | 0.125 | 0.08 | 261 | 0 | 0.364 | 1 | 1 | cs | TRUE
38 | LV_4012-8_1_4_line_38 |  | 37 | 38 | 0.032061 | 0.125 | 0.08 | 261 | 0 | 0.364 | 1 | 1 | cs | TRUE
39 | LV_4012-8_1_4_line_39 |  | 38 | 39 | 0.018094 | 0.125 | 0.08 | 261 | 0 | 0.364 | 1 | 1 | cs | TRUE
40 | LV_4012-8_1_4_line_40 |  | 39 | 43 | 0.055551 | 0.125 | 0.08 | 261 | 0 | 0.364 | 1 | 1 | cs | TRUE
41 | LV_4012-8_1_4_line_41 |  | 39 | 44 | 0.035988 | 0.125 | 0.08 | 261 | 0 | 0.364 | 1 | 1 | cs | TRUE
42 | LV_4012-8_1_4_line_42 |  | 40 | 41 | 0.029164 | 0.125 | 0.08 | 261 | 0 | 0.364 | 1 | 1 | cs | TRUE
43 | LV_4012-8_1_4_line_43 |  | 40 | 42 | 0.15222 | 0.125 | 0.08 | 261 | 0 | 0.364 | 1 | 1 | cs | TRUE
44 | LV_4012-8_1_4_line_44 |  | 41 | 45 | 0.014449 | 0.125 | 0.08 | 261 | 0 | 0.364 | 1 | 1 | cs | TRUE
45 | LV_4012-8_1_4_line_45 |  | 42 | 72 | 0.02563 | 0.125 | 0.08 | 261 | 0 | 0.364 | 1 | 1 | cs | TRUE
46 | LV_4012-8_1_4_line_46 |  | 42 | 71 | 0.036364 | 0.125 | 0.08 | 261 | 0 | 0.364 | 1 | 1 | cs | TRUE
47 | LV_4012-8_1_4_line_47 |  | 43 | 46 | 0.032436 | 0.125 | 0.08 | 261 | 0 | 0.364 | 1 | 1 | cs | TRUE
48 | LV_4012-8_1_4_line_48 |  | 44 | 47 | 0.0017242 | 0.125 | 0.08 | 261 | 0 | 0.364 | 1 | 1 | cs | TRUE
49 | LV_4012-8_1_4_line_49 |  | 45 | 56 | 0.0084217 | 0.125 | 0.08 | 261 | 0 | 0.364 | 1 | 1 | cs | TRUE
50 | LV_4012-8_1_4_line_50 |  | 46 | 48 | 0.038671 | 0.125 | 0.08 | 261 | 0 | 0.364 | 1 | 1 | cs | TRUE
51 | LV_4012-8_1_4_line_51 |  | 47 | 49 | 0.019835 | 0.125 | 0.08 | 261 | 0 | 0.364 | 1 | 1 | cs | TRUE
52 | LV_4012-8_1_4_line_52 |  | 48 | 69 | 0.052452 | 0.125 | 0.08 | 261 | 0 | 0.364 | 1 | 1 | cs | TRUE
53 | LV_4012-8_1_4_line_53 |  | 48 | 70 | 0.021813 | 0.125 | 0.08 | 261 | 0 | 0.364 | 1 | 1 | cs | TRUE
54 | LV_4012-8_1_4_line_54 |  | 49 | 68 | 0.0045534 | 0.125 | 0.08 | 261 | 0 | 0.364 | 1 | 1 | cs | TRUE
55 | LV_4012-8_1_4_line_55 |  | 50 | 51 | 0.0082664 | 0.125 | 0.08 | 261 | 0 | 0.364 | 1 | 1 | cs | TRUE
56 | LV_4012-8_1_4_line_56 |  | 51 | 52 | 0.017514 | 0.125 | 0.08 | 261 | 0 | 0.364 | 1 | 1 | cs | TRUE
57 | LV_4012-8_1_4_line_57 |  | 52 | 53 | 0.064813 | 0.125 | 0.08 | 261 | 0 | 0.364 | 1 | 1 | cs | TRUE
58 | LV_4012-8_1_4_line_58 |  | 53 | 54 | 0.024759 | 0.125 | 0.08 | 261 | 0 | 0.364 | 1 | 1 | cs | TRUE
59 | LV_4012-8_1_4_line_59 |  | 54 | 67 | 0.037825 | 0.125 | 0.08 | 261 | 0 | 0.364 | 1 | 1 | cs | TRUE
60 | LV_4012-8_1_4_line_60 |  | 55 | 56 | 0.067081 | 0.125 | 0.08 | 261 | 0 | 0.364 | 1 | 1 | cs | TRUE
61 | LV_4012-8_1_4_line_61 |  | 55 | 57 | 0.099973 | 0.125 | 0.08 | 261 | 0 | 0.364 | 1 | 1 | cs | TRUE
62 | LV_4012-8_1_4_line_62 |  | 57 | 58 | 0.004637 | 0.125 | 0.08 | 261 | 0 | 0.364 | 1 | 1 | cs | TRUE
63 | LV_4012-8_1_4_line_63 |  | 57 | 59 | 0.041385 | 0.125 | 0.08 | 261 | 0 | 0.364 | 1 | 1 | cs | TRUE
64 | LV_4012-8_1_4_line_64 |  | 58 | 60 | 0.017581 | 0.125 | 0.08 | 261 | 0 | 0.364 | 1 | 1 | cs | TRUE
65 | LV_4012-8_1_4_line_65 |  | 59 | 61 | 0.044096 | 0.125 | 0.08 | 261 | 0 | 0.364 | 1 | 1 | cs | TRUE
66 | LV_4012-8_1_4_line_66 |  | 60 | 62 | 0.023334 | 0.125 | 0.08 | 261 | 0 | 0.364 | 1 | 1 | cs | TRUE
67 | LV_4012-8_1_4_line_67 |  | 61 | 63 | 0.021404 | 0.125 | 0.08 | 261 | 0 | 0.364 | 1 | 1 | cs | TRUE
68 | LV_4012-8_1_4_line_68 |  | 61 | 64 | 0.017652 | 0.125 | 0.08 | 261 | 0 | 0.364 | 1 | 1 | cs | TRUE
69 | LV_4012-8_1_4_line_69 |  | 63 | 65 | 0.037816 | 0.125 | 0.08 | 261 | 0 | 0.364 | 1 | 1 | cs | TRUE
70 | LV_4012-8_1_4_line_70 |  | 64 | 66 | 0.034356 | 0.125 | 0.08 | 261 | 0 | 0.364 | 1 | 1 | cs | TRUE
71 | LV_4012-8_1_4_line_71 |  | 65 | 131 | 0.015056 | 0.125 | 0.08 | 261 | 0 | 0.364 | 1 | 1 | cs | TRUE
72 | LV_4012-8_1_4_line_72 |  | 65 | 129 | 0.017218 | 0.125 | 0.08 | 261 | 0 | 0.364 | 1 | 1 | cs | TRUE
73 | LV_4012-8_1_4_line_73 |  | 66 | 123 | 0.034046 | 0.125 | 0.08 | 261 | 0 | 0.364 | 1 | 1 | cs | TRUE
74 | LV_4012-8_1_4_line_74 |  | 67 | 68 | 0.012081 | 0.125 | 0.08 | 261 | 0 | 0.364 | 1 | 1 | cs | TRUE
75 | LV_4012-8_1_4_line_75 |  | 70 | 71 | 0.027282 | 0.125 | 0.08 | 261 | 0 | 0.364 | 1 | 1 | cs | TRUE
76 | LV_4012-8_1_4_line_76 |  | 72 | 73 | 0.031363 | 0.125 | 0.08 | 261 | 0 | 0.364 | 1 | 1 | cs | TRUE
77 | LV_4012-8_1_4_line_77 |  | 74 | 75 | 0.021913 | 0.125 | 0.08 | 261 | 0 | 0.364 | 1 | 1 | cs | TRUE
78 | LV_4012-8_1_4_line_78 |  | 75 | 78 | 0.024815 | 0.125 | 0.08 | 261 | 0 | 0.364 | 1 | 1 | cs | TRUE
79 | LV_4012-8_1_4_line_79 |  | 75 | 76 | 0.022436 | 0.125 | 0.08 | 261 | 0 | 0.364 | 1 | 1 | cs | TRUE
80 | LV_4012-8_1_4_line_80 |  | 76 | 77 | 0.028806 | 0.125 | 0.08 | 261 | 0 | 0.364 | 1 | 1 | cs | TRUE
81 | LV_4012-8_1_4_line_81 |  | 78 | 82 | 0.022231 | 0.125 | 0.08 | 261 | 0 | 0.364 | 1 | 1 | cs | TRUE
82 | LV_4012-8_1_4_line_82 |  | 78 | 79 | 0.0187 | 0.125 | 0.08 | 261 | 0 | 0.364 | 1 | 1 | cs | TRUE
83 | LV_4012-8_1_4_line_83 |  | 79 | 80 | 0.02738 | 0.125 | 0.08 | 261 | 0 | 0.364 | 1 | 1 | cs | TRUE
84 | LV_4012-8_1_4_line_84 |  | 80 | 81 | 0.0076491 | 0.125 | 0.08 | 261 | 0 | 0.364 | 1 | 1 | cs | TRUE
85 | LV_4012-8_1_4_line_85 |  | 81 | 86 | 0.015096 | 0.125 | 0.08 | 261 | 0 | 0.364 | 1 | 1 | cs | TRUE
86 | LV_4012-8_1_4_line_86 |  | 82 | 87 | 0.0005384 | 0.125 | 0.08 | 261 | 0 | 0.364 | 1 | 1 | cs | TRUE
87 | LV_4012-8_1_4_line_87 |  | 83 | 84 | 0.032727 | 0.125 | 0.08 | 261 | 0 | 0.364 | 1 | 1 | cs | TRUE
88 | LV_4012-8_1_4_line_88 |  | 83 | 85 | 0.021859 | 0.125 | 0.08 | 261 | 0 | 0.364 | 1 | 1 | cs | TRUE
89 | LV_4012-8_1_4_line_89 |  | 84 | 86 | 0.016086 | 0.125 | 0.08 | 261 | 0 | 0.364 | 1 | 1 | cs | TRUE
90 | LV_4012-8_1_4_line_90 |  | 85 | 88 | 0.028951 | 0.125 | 0.08 | 261 | 0 | 0.364 | 1 | 1 | cs | TRUE
91 | LV_4012-8_1_4_line_91 |  | 86 | 89 | 0.0070961 | 0.125 | 0.08 | 261 | 0 | 0.364 | 1 | 1 | cs | TRUE
92 | LV_4012-8_1_4_line_92 |  | 88 | 90 | 0.034098 | 0.125 | 0.08 | 261 | 0 | 0.364 | 1 | 1 | cs | TRUE
93 | LV_4012-8_1_4_line_93 |  | 88 | 91 | 0.001727 | 0.125 | 0.08 | 261 | 0 | 0.364 | 1 | 1 | cs | TRUE
94 | LV_4012-8_1_4_line_94 |  | 89 | 92 | 0.010102 | 0.125 | 0.08 | 261 | 0 | 0.364 | 1 | 1 | cs | TRUE
95 | LV_4012-8_1_4_line_95 |  | 91 | 93 | 0.014825 | 0.125 | 0.08 | 261 | 0 | 0.364 | 1 | 1 | cs | TRUE
96 | LV_4012-8_1_4_line_96 |  | 91 | 94 | 0.041771 | 0.125 | 0.08 | 261 | 0 | 0.364 | 1 | 1 | cs | TRUE
97 | LV_4012-8_1_4_line_97 |  | 93 | 95 | 0.012725 | 0.125 | 0.08 | 261 | 0 | 0.364 | 1 | 1 | cs | TRUE
98 | LV_4012-8_1_4_line_98 |  | 94 | 96 | 0.03147 | 0.125 | 0.08 | 261 | 0 | 0.364 | 1 | 1 | cs | TRUE
99 | LV_4012-8_1_4_line_99 |  | 95 | 97 | 0.010305 | 0.125 | 0.08 | 261 | 0 | 0.364 | 1 | 1 | cs | TRUE
100 | LV_4012-8_1_4_line_100 |  | 98 | 99 | 0.017816 | 0.125 | 0.08 | 261 | 0 | 0.364 | 1 | 1 | cs | TRUE
101 | LV_4012-8_1_4_line_101 |  | 99 | 100 | 0.012316 | 0.125 | 0.08 | 261 | 0 | 0.364 | 1 | 1 | cs | TRUE
102 | LV_4012-8_1_4_line_102 |  | 100 | 105 | 0.0171 | 0.125 | 0.08 | 261 | 0 | 0.364 | 1 | 1 | cs | TRUE
103 | LV_4012-8_1_4_line_103 |  | 101 | 102 | 0.023571 | 0.125 | 0.08 | 261 | 0 | 0.364 | 1 | 1 | cs | TRUE
104 | LV_4012-8_1_4_line_104 |  | 102 | 103 | 0.015762 | 0.125 | 0.08 | 261 | 0 | 0.364 | 1 | 1 | cs | TRUE
105 | LV_4012-8_1_4_line_105 |  | 103 | 104 | 0.017817 | 0.125 | 0.08 | 261 | 0 | 0.364 | 1 | 1 | cs | TRUE
106 | LV_4012-8_1_4_line_106 |  | 104 | 106 | 0.025506 | 0.125 | 0.08 | 261 | 0 | 0.364 | 1 | 1 | cs | TRUE
107 | LV_4012-8_1_4_line_107 |  | 105 | 112 | 0.011506 | 0.125 | 0.08 | 261 | 0 | 0.364 | 1 | 1 | cs | TRUE
108 | LV_4012-8_1_4_line_108 |  | 106 | 107 | 0.0060576 | 0.125 | 0.08 | 261 | 0 | 0.364 | 1 | 2 | cs | TRUE
109 | LV_4012-8_1_4_line_109 |  | 106 | 108 | 0.013768 | 0.125 | 0.08 | 261 | 0 | 0.364 | 1 | 1 | cs | TRUE
110 | LV_4012-8_1_4_line_110 |  | 107 | 109 | 0.027181 | 0.125 | 0.08 | 261 | 0 | 0.364 | 1 | 2 | cs | TRUE
111 | LV_4012-8_1_4_line_111 |  | 108 | 110 | 0.0026749 | 0.125 | 0.08 | 261 | 0 | 0.364 | 1 | 1 | cs | TRUE
112 | LV_4012-8_1_4_line_112 |  | 109 | 111 | 0.003104 | 0.125 | 0.08 | 261 | 0 | 0.364 | 1 | 2 | cs | TRUE
113 | LV_4012-8_1_4_line_113 |  | 111 | 114 | 0.018303 | 0.125 | 0.08 | 261 | 0 | 0.364 | 1 | 2 | cs | TRUE
114 | LV_4012-8_1_4_line_114 |  | 112 | 113 | 0.018324 | 0.125 | 0.08 | 261 | 0 | 0.364 | 1 | 1 | cs | TRUE
115 | LV_4012-8_1_4_line_115 |  | 113 | 125 | 0.0096116 | 0.125 | 0.08 | 261 | 0 | 0.364 | 1 | 1 | cs | TRUE
116 | LV_4012-8_1_4_line_116 |  | 114 | 115 | 0.030148 | 0.125 | 0.08 | 261 | 0 | 0.364 | 1 | 1 | cs | TRUE
117 | LV_4012-8_1_4_line_117 |  | 114 | 116 | 0.014498 | 0.125 | 0.08 | 261 | 0 | 0.364 | 1 | 2 | cs | TRUE
118 | LV_4012-8_1_4_line_118 |  | 114 | 117 | 0.015194 | 0.125 | 0.08 | 261 | 0 | 0.364 | 1 | 1 | cs | TRUE
119 | LV_4012-8_1_4_line_119 |  | 115 | 118 | 0.010981 | 0.125 | 0.08 | 261 | 0 | 0.364 | 1 | 1 | cs | TRUE
120 | LV_4012-8_1_4_line_120 |  | 115 | 119 | 0.01322 | 0.125 | 0.08 | 261 | 0 | 0.364 | 1 | 1 | cs | TRUE
121 | LV_4012-8_1_4_line_121 |  | 116 | 120 | 0.019966 | 0.125 | 0.08 | 261 | 0 | 0.364 | 1 | 2 | cs | TRUE
122 | LV_4012-8_1_4_line_122 |  | 117 | 121 | 0.020385 | 0.125 | 0.08 | 261 | 0 | 0.364 | 1 | 1 | cs | TRUE
123 | LV_4012-8_1_4_line_123 |  | 120 | 122 | 0.0020444 | 0.125 | 0.08 | 261 | 0 | 0.364 | 1 | 2 | cs | TRUE
124 | LV_4012-8_1_4_line_124 |  | 121 | 123 | 0.016449 | 0.125 | 0.08 | 261 | 0 | 0.364 | 1 | 1 | cs | TRUE
125 | LV_4012-8_1_4_line_125 |  | 124 | 125 | 0.0095574 | 0.125 | 0.08 | 261 | 0 | 0.364 | 1 | 1 | cs | TRUE
126 | LV_4012-8_1_4_line_126 |  | 124 | 126 | 0.0109 | 0.125 | 0.08 | 261 | 0 | 0.364 | 1 | 1 | cs | TRUE
127 | LV_4012-8_1_4_line_127 |  | 126 | 127 | 0.01871 | 0.125 | 0.08 | 261 | 0 | 0.364 | 1 | 1 | cs | TRUE
128 | LV_4012-8_1_4_line_128 |  | 127 | 128 | 0.037369 | 0.125 | 0.08 | 261 | 0 | 0.364 | 1 | 1 | cs | TRUE
129 | LV_4012-8_1_4_line_129 |  | 127 | 129 | 0.031306 | 0.125 | 0.08 | 261 | 0 | 0.364 | 1 | 1 | cs | TRUE
130 | LV_4012-8_1_4_line_130 |  | 128 | 130 | 0.017799 | 0.125 | 0.08 | 261 | 0 | 0.364 | 1 | 1 | cs | TRUE
131 | LV_4012-8_1_4_line_131 |  | 131 | 132 | 0.024428 | 0.125 | 0.08 | 261 | 0 | 0.364 | 1 | 1 | cs | TRUE
132 | LV_4012-8_1_4_line_132 |  | 132 | 133 | 0.0048822 | 0.125 | 0.08 | 261 | 0 | 0.364 | 1 | 1 | cs | TRUE

## trafo
| name | std_type | hv_bus | lv_bus | sn_mva | vn_hv_kv | vn_lv_kv | vk_percent | vkr_percent | pfe_kw | i0_percent | shift_degree | tap_side | tap_neutral | tap_min | tap_max | tap_step_percent | tap_step_degree | tap_pos | tap_phase_shifter | parallel | df | in_service
0 | LV_4012-8_1_4_trafo_220 | 0.63 MVA 20/0.4 kV | 134 | 106 | 0.63 | 20 | 0.4 | 6 | 1.206 | 1.65 | 0.2619 | 150 | hv | 0 | -2 | 2 | 2.5 | 0 | 0 | FALSE | 1 | 1 | TRUE

## line_geodata
| x0 | y0 | x1 | y1 | x2 | y2 | x3 | y3 | x4 | y4 | x5 | y5 | x6 | y6
0 | 2647796.9665 | 1246789.3011 | 2647798.1773 | 1246769.1033
1 | 2647796.9665 | 1246789.3011 | 2647814.5426 | 1246788.4532 | 2647831.4194 | 1246785.972
2 | 2647798.1773 | 1246769.1033 | 2647730.0582 | 1246771.4434
3 | 2647831.4194 | 1246785.972 | 2647840.1211 | 1246784.6926
4 | 2647840.1211 | 1246784.6926 | 2647843.1351 | 1246784.2495
5 | 2647854.2602 | 1246782.6139 | 2647843.1351 | 1246784.2495
6 | 2647854.2602 | 1246782.6139 | 2647873.0763 | 1246779.8799
7 | 2647851.27 | 1246755.3493 | 2647854.2602 | 1246782.6139
8 | 2647888.2603 | 1246777.6737 | 2647873.0763 | 1246779.8799
9 | 2647916.4753 | 1246773.5654 | 2647888.2603 | 1246777.6737
10 | 2647888.2603 | 1246777.6737 | 2647890.3926 | 1246790.5828
11 | 2647916.4753 | 1246773.5654 | 2647915.835 | 1246766.8113 | 2647910.3942 | 1246752.1353
12 | 2647916.4753 | 1246773.5654 | 2647924.079 | 1246772.0258 | 2647934.5109 | 1246770.7019
13 | 2647891.029 | 1246794.435 | 2647890.3926 | 1246790.5828
14 | 2647910.3942 | 1246752.1353 | 2647906.2476 | 1246749.2999 | 2647902.2357 | 1246746.5103
15 | 2647934.5109 | 1246770.7019 | 2647948.0479 | 1246768.984 | 2647955.3858 | 1246768.1578
16 | 2647891.029 | 1246794.435 | 2647891.7674 | 1246798.9051 | 2647890.0766 | 1246807.1748
17 | 2647891.3306 | 1246813.9433 | 2647890.0766 | 1246807.1748 | 2647890.0766 | 1246807.1748
18 | 2647892.2118 | 1246818.6997 | 2647891.3306 | 1246813.9433
19 | 2647895.7331 | 1246742.0252 | 2647900.1484 | 1246745.059 | 2647902.2357 | 1246746.5103
20 | 2647969.3303 | 1246766.5877 | 2647955.3858 | 1246768.1578
21 | 2647804.8577 | 1246733.4495 | 2647816.1009 | 1246703.3764
22 | 2647816.1009 | 1246703.3764 | 2647824.3112 | 1246681.4159 | 2647825.1671 | 1246679.7497
23 | 2647825.1671 | 1246679.7497 | 2647834.7153 | 1246661.1639
24 | 2647925.8331 | 1246719.8762 | 2647923.1017 | 1246725.5208
25 | 2647925.8331 | 1246719.8762 | 2647931.7347 | 1246707.6804
26 | 2647895.7331 | 1246742.0252 | 2647881.6619 | 1246732.3568 | 2647878.8576 | 1246729.9079
27 | 2647969.3303 | 1246766.5877 | 2647989.031 | 1246767.0295
28 | 2647868.7983 | 1246721.1233 | 2647878.8576 | 1246729.9079
29 | 2647868.7983 | 1246721.1233 | 2647868.7983 | 1246721.1233 | 2647868.4127 | 1246716.4949 | 2647868.8281 | 1246713.6964 | 2647869.9449 | 1246708.2128 | 2647869.9555 | 1246708.1929
30 | 2647869.9555 | 1246708.1929 | 2647871.1724 | 1246705.9008
31 | 2647871.1724 | 1246705.9008 | 2647872.9133 | 1246702.6219 | 2647879.6199 | 1246691.2289
32 | 2647881.157 | 1246688.6177 | 2647879.6199 | 1246691.2289
33 | 2647881.157 | 1246688.6177 | 2647890.4419 | 1246672.8449
34 | 2647934.4759 | 1246702.0154 | 2647931.7347 | 1246707.6804
35 | 2647934.4759 | 1246702.0154 | 2647934.587 | 1246701.7859 | 2647944.6245 | 1246686.5425
36 | 2647834.7153 | 1246661.1639 | 2647841.3706 | 1246648.209 | 2647848.0732 | 1246638.3937
37 | 2647867.444 | 1246610.027 | 2647848.0732 | 1246638.3937
38 | 2647584.4209 | 1246191.3883 | 2647590.8967 | 1246178.9929 | 2647599.7701 | 1246163.2451
39 | 2647608.6527 | 1246147.481 | 2647599.7701 | 1246163.2451
40 | 2647608.6527 | 1246147.481 | 2647656.7315 | 1246175.3087
41 | 2647608.6527 | 1246147.481 | 2647577.0717 | 1246130.224
42 | 2647906.5233 | 1246330.8113 | 2647895.974 | 1246353.7526 | 2647895.9236 | 1246357.6654
43 | 2647906.5233 | 1246330.8113 | 2647789.61 | 1246233.3259
44 | 2647895.9236 | 1246357.6654 | 2647895.7377 | 1246372.1133
45 | 2647789.61 | 1246233.3259 | 2647796.3373 | 1246208.5947
46 | 2647789.61 | 1246233.3259 | 2647758.6012 | 1246214.3305
47 | 2647656.7315 | 1246175.3087 | 2647659.34 | 1246176.8184 | 2647685.0467 | 1246191.1301
48 | 2647575.5587 | 1246129.3972 | 2647577.0717 | 1246130.224
49 | 2647895.7377 | 1246372.1133 | 2647895.6293 | 1246380.5343
50 | 2647718.8347 | 1246209.9408 | 2647685.0467 | 1246191.1301
51 | 2647558.1524 | 1246119.8859 | 2647575.5587 | 1246129.3972
52 | 2647718.8347 | 1246209.9408 | 2647714.1103 | 1246218.7754 | 2647706.6393 | 1246219.7048 | 2647700.9543 | 1246230.5775 | 2647698.1391 | 1246240.5949 | 2647700.949 | 1246245.3206 | 2647706.4834 | 1246249.1541
53 | 2647718.8347 | 1246209.9408 | 2647736.994 | 1246197.8565
54 | 2647558.1524 | 1246119.8859 | 2647554.1567 | 1246117.7025
55 | 2647457.5854 | 1246158.9195 | 2647450.2169 | 1246155.1729 | 2647450.2169 | 1246155.1729
56 | 2647458.5575 | 1246139.7725 | 2647450.2169 | 1246155.1729
57 | 2647488.4411 | 1246082.2598 | 2647458.5575 | 1246139.7725
58 | 2647510.2033 | 1246094.0676 | 2647488.4411 | 1246082.2598
59 | 2647510.2033 | 1246094.0676 | 2647536.8921 | 1246108.2685 | 2647543.555 | 1246111.9094
60 | 2647878.5909 | 1246425.0651 | 2647865.2229 | 1246418.2031 | 2647867.0575 | 1246406.1543 | 2647885.7776 | 1246396.61 | 2647895.6293 | 1246380.5343 | 2647895.6293 | 1246380.5343
61 | 2647967.531 | 1246470.7197 | 2647878.5909 | 1246425.0651
62 | 2647967.531 | 1246470.7197 | 2647970.5283 | 1246467.1749
63 | 2647967.531 | 1246470.7197 | 2647943.4293 | 1246504.3622
64 | 2647970.5283 | 1246467.1749 | 2647984.603 | 1246477.7098
65 | 2647917.7489 | 1246540.2085 | 2647943.4293 | 1246504.3622
66 | 2647984.603 | 1246477.7098 | 2648003.2839 | 1246491.6923
67 | 2647917.7489 | 1246540.2085 | 2647935.1485 | 1246552.6742
68 | 2647917.7489 | 1246540.2085 | 2647907.4302 | 1246554.5299
69 | 2647965.8893 | 1246574.6982 | 2647935.1485 | 1246552.6742
70 | 2647887.3463 | 1246582.4044 | 2647907.4302 | 1246554.5299
71 | 2647965.8893 | 1246574.6982 | 2647974.9503 | 1246562.6739
72 | 2647965.8893 | 1246574.6982 | 2647979.7551 | 1246584.9063
73 | 2647867.444 | 1246610.027 | 2647887.3463 | 1246582.4044
74 | 2647543.555 | 1246111.9094 | 2647554.1567 | 1246117.7025
75 | 2647736.994 | 1246197.8565 | 2647748.3564 | 1246208.0547 | 2647758.6012 | 1246214.3305
76 | 2647796.3373 | 1246208.5947 | 2647804.5694 | 1246178.3316
77 | 2648082.5098 | 1246906.6726 | 2648103.499 | 1246912.9688
78 | 2648098.6817 | 1246887.8514 | 2648082.5098 | 1246906.6726
79 | 2648061.02 | 1246900.2264 | 2648082.5098 | 1246906.6726
80 | 2648053.2144 | 1246872.4979 | 2648061.02 | 1246900.2264
81 | 2648098.6817 | 1246887.8514 | 2648120.0138 | 1246894.1074
82 | 2648082.4744 | 1246880.1127 | 2648085.2609 | 1246883.9156 | 2648098.6817 | 1246887.8514
83 | 2648082.4744 | 1246880.1127 | 2648083.5943 | 1246877.0642 | 2648084.7734 | 1246872.315 | 2648090.4155 | 1246853.9222
84 | 2648092.6587 | 1246846.6094 | 2648090.4155 | 1246853.9222
85 | 2648097.086 | 1246832.1768 | 2648092.6587 | 1246846.6094
86 | 2648120.5305 | 1246894.259 | 2648120.0138 | 1246894.1074
87 | 2648049.8254 | 1246819.9635 | 2648081.5117 | 1246828.152
88 | 2648049.8254 | 1246819.9635 | 2648055.8676 | 1246798.9562
89 | 2648097.086 | 1246832.1768 | 2648081.5117 | 1246828.152
90 | 2648063.8701 | 1246771.1335 | 2648055.8676 | 1246798.9562
91 | 2648097.086 | 1246832.1768 | 2648101.961 | 1246827.0203
92 | 2648063.8701 | 1246771.1335 | 2648087.4487 | 1246773.3926 | 2648097.8208 | 1246774.2927
93 | 2648063.8701 | 1246771.1335 | 2648062.1412 | 1246771.0305
94 | 2648109.9663 | 1246820.9563 | 2648104.0648 | 1246824.795 | 2648101.961 | 1246827.0203
95 | 2648062.1412 | 1246771.0305 | 2648065.3806 | 1246756.5642
96 | 2648062.1412 | 1246771.0305 | 2648050.475 | 1246770.5468 | 2648033.3431 | 1246769.7076 | 2648020.4454 | 1246768.6298
97 | 2648068.1612 | 1246744.147 | 2648065.3806 | 1246756.5642
98 | 2647989.031 | 1246767.0295 | 2648005.7917 | 1246767.4053 | 2648020.4454 | 1246768.6298
99 | 2648068.1612 | 1246744.147 | 2648070.4131 | 1246734.0907
100 | 2648065.7032 | 1246685.296 | 2648051.2068 | 1246674.9398
101 | 2648041.1851 | 1246667.7804 | 2648051.2068 | 1246674.9398
102 | 2648041.1851 | 1246667.7804 | 2648027.2708 | 1246657.84
103 | 2647973.5471 | 1246736.1215 | 2647980.2986 | 1246721.6797 | 2647983.9352 | 1246714.9735
104 | 2647986.9325 | 1246700.3371 | 2647987.7614 | 1246703.0164 | 2647987.8745 | 1246707.7093 | 2647983.9352 | 1246714.9735
105 | 2647986.9325 | 1246700.3371 | 2647986.7235 | 1246699.6613 | 2647983.4716 | 1246696.4106 | 2647973.6629 | 1246688.6434
106 | 2647953.6673 | 1246672.8095 | 2647973.6629 | 1246688.6434
107 | 2648017.9089 | 1246651.1519 | 2648027.2708 | 1246657.84
108 | 2647953.6673 | 1246672.8095 | 2647948.7117 | 1246669.3258
109 | 2647953.6673 | 1246672.8095 | 2647946.0955 | 1246684.3084
110 | 2647948.7117 | 1246669.3258 | 2647926.4752 | 1246653.694
111 | 2647946.0955 | 1246684.3084 | 2647944.6245 | 1246686.5425
112 | 2647926.4752 | 1246653.694 | 2647923.9359 | 1246651.909
113 | 2647908.9624 | 1246641.383 | 2647923.9359 | 1246651.909
114 | 2648017.9089 | 1246651.1519 | 2648002.9991 | 1246640.5004
115 | 2647995.1782 | 1246634.9132 | 2648002.9991 | 1246640.5004
116 | 2647908.9624 | 1246641.383 | 2647927.5476 | 1246617.606
117 | 2647908.9624 | 1246641.383 | 2647901.6076 | 1246653.8771
118 | 2647908.9624 | 1246641.383 | 2647896.8375 | 1246632.2259
119 | 2647918.4043 | 1246611.4837 | 2647927.5476 | 1246617.606
120 | 2647938.554 | 1246624.9776 | 2647927.5476 | 1246617.606
121 | 2647891.479 | 1246671.0831 | 2647901.6076 | 1246653.8771
122 | 2647896.8375 | 1246632.2259 | 2647880.5702 | 1246619.9403
123 | 2647891.479 | 1246671.0831 | 2647890.4419 | 1246672.8449
124 | 2647867.444 | 1246610.027 | 2647880.5702 | 1246619.9403
125 | 2647989.889 | 1246627.9126 | 2647990.2445 | 1246631.3886 | 2647995.1782 | 1246634.9132
126 | 2647989.889 | 1246627.9126 | 2647989.5025 | 1246624.1333 | 2647993.7568 | 1246618.4475
127 | 2648004.9659 | 1246603.4667 | 2647993.7568 | 1246618.4475
128 | 2648004.9659 | 1246603.4667 | 2648035.2744 | 1246625.4489
129 | 2648004.9659 | 1246603.4667 | 2647979.7551 | 1246584.9063
130 | 2648035.2744 | 1246625.4489 | 2648045.1418 | 1246610.636
131 | 2647974.9503 | 1246562.6739 | 2647989.6513 | 1246543.1649
132 | 2647992.5895 | 1246539.2658 | 2647989.6513 | 1246543.1649

## bus_geodata
| x | y | coords
0 | 2647796.9665 | 1246789.3011
1 | 2647798.1773 | 1246769.1033
2 | 2647831.4194 | 1246785.972
3 | 2647843.1351 | 1246784.2495
4 | 2647840.1211 | 1246784.6926
5 | 2647854.2602 | 1246782.6139
6 | 2647873.0763 | 1246779.8799
7 | 2647851.27 | 1246755.3493
8 | 2647888.2603 | 1246777.6737
9 | 2647916.4753 | 1246773.5654
10 | 2647890.3926 | 1246790.5828
11 | 2647730.0582 | 1246771.4434
12 | 2647910.3942 | 1246752.1353
13 | 2647934.5109 | 1246770.7019
14 | 2647891.029 | 1246794.435
15 | 2647890.0766 | 1246807.1748
16 | 2647891.3306 | 1246813.9433
17 | 2647892.2118 | 1246818.6997
18 | 2647902.2357 | 1246746.5103
19 | 2647955.3858 | 1246768.1578
20 | 2647804.8577 | 1246733.4495
21 | 2647816.1009 | 1246703.3764
22 | 2647825.1671 | 1246679.7497
23 | 2647923.1017 | 1246725.5208
24 | 2647925.8331 | 1246719.8762
25 | 2647895.7331 | 1246742.0252
26 | 2647969.3303 | 1246766.5877
27 | 2647878.8576 | 1246729.9079
28 | 2647868.7983 | 1246721.1233
29 | 2647869.9555 | 1246708.1929
30 | 2647871.1724 | 1246705.9008
31 | 2647879.6199 | 1246691.2289
32 | 2647881.157 | 1246688.6177
33 | 2647931.7347 | 1246707.6804
34 | 2647934.4759 | 1246702.0154
35 | 2647834.7153 | 1246661.1639
36 | 2647848.0732 | 1246638.3937
37 | 2647584.4209 | 1246191.3883
38 | 2647599.7701 | 1246163.2451
39 | 2647608.6527 | 1246147.481
40 | 2647906.5233 | 1246330.8113
41 | 2647895.9236 | 1246357.6654
42 | 2647789.61 | 1246233.3259
43 | 2647656.7315 | 1246175.3087
44 | 2647577.0717 | 1246130.224
45 | 2647895.7377 | 1246372.1133
46 | 2647685.0467 | 1246191.1301
47 | 2647575.5587 | 1246129.3972
48 | 2647718.8347 | 1246209.9408
49 | 2647558.1524 | 1246119.8859
50 | 2647457.5854 | 1246158.9195
51 | 2647450.2169 | 1246155.1729
52 | 2647458.5575 | 1246139.7725
53 | 2647488.4411 | 1246082.2598
54 | 2647510.2033 | 1246094.0676
55 | 2647878.5909 | 1246425.0651
56 | 2647895.6293 | 1246380.5343
57 | 2647967.531 | 1246470.7197
58 | 2647970.5283 | 1246467.1749
59 | 2647943.4293 | 1246504.3622
60 | 2647984.603 | 1246477.7098
61 | 2647917.7489 | 1246540.2085
62 | 2648003.2839 | 1246491.6923
63 | 2647935.1485 | 1246552.6742
64 | 2647907.4302 | 1246554.5299
65 | 2647965.8893 | 1246574.6982
66 | 2647887.3463 | 1246582.4044
67 | 2647543.555 | 1246111.9094
68 | 2647554.1567 | 1246117.7025
69 | 2647706.4834 | 1246249.1541
70 | 2647736.9939 | 1246197.8565
71 | 2647758.6012 | 1246214.3305
72 | 2647796.3373 | 1246208.5947
73 | 2647804.5694 | 1246178.3316
74 | 2648103.499 | 1246912.9688
75 | 2648082.5098 | 1246906.6726
76 | 2648061.02 | 1246900.2264
77 | 2648053.2144 | 1246872.4979
78 | 2648098.6817 | 1246887.8514
79 | 2648082.4744 | 1246880.1127
80 | 2648090.4155 | 1246853.9222
81 | 2648092.6587 | 1246846.6094
82 | 2648120.0138 | 1246894.1074
83 | 2648049.8254 | 1246819.9635
84 | 2648081.5117 | 1246828.152
85 | 2648055.8676 | 1246798.9562
86 | 2648097.086 | 1246832.1768
87 | 2648120.5305 | 1246894.259
88 | 2648063.8701 | 1246771.1335
89 | 2648101.961 | 1246827.0203
90 | 2648097.8208 | 1246774.2927
91 | 2648062.1412 | 1246771.0305
92 | 2648109.9663 | 1246820.9563
93 | 2648065.3806 | 1246756.5642
94 | 2648020.4454 | 1246768.6298
95 | 2648068.1612 | 1246744.147
96 | 2647989.031 | 1246767.0295
97 | 2648070.4131 | 1246734.0907
98 | 2648065.7032 | 1246685.296
99 | 2648051.2068 | 1246674.9398
100 | 2648041.1851 | 1246667.7804
101 | 2647973.5471 | 1246736.1215
102 | 2647983.9352 | 1246714.9735
103 | 2647986.9325 | 1246700.3371
104 | 2647973.6629 | 1246688.6434
105 | 2648027.2708 | 1246657.84
106 | 2647953.6673 | 1246672.8095
107 | 2647948.7117 | 1246669.3258
108 | 2647946.0955 | 1246684.3084
109 | 2647926.4752 | 1246653.694
110 | 2647944.6245 | 1246686.5425
111 | 2647923.9359 | 1246651.909
112 | 2648017.9089 | 1246651.1519
113 | 2648002.9991 | 1246640.5004
114 | 2647908.9624 | 1246641.383
115 | 2647927.5476 | 1246617.606
116 | 2647901.6076 | 1246653.8771
117 | 2647896.8375 | 1246632.2259
118 | 2647918.4042 | 1246611.4837
119 | 2647938.554 | 1246624.9776
120 | 2647891.479 | 1246671.0831
121 | 2647880.5702 | 1246619.9403
122 | 2647890.4419 | 1246672.8449
123 | 2647867.444 | 1246610.027
124 | 2647989.889 | 1246627.9126
125 | 2647995.1782 | 1246634.9132
126 | 2647993.7568 | 1246618.4475
127 | 2648004.9659 | 1246603.4667
128 | 2648035.2744 | 1246625.4489
129 | 2647979.7551 | 1246584.9063
130 | 2648045.1418 | 1246610.636
131 | 2647974.9503 | 1246562.6739
132 | 2647989.6513 | 1246543.1649
133 | 2647992.5895 | 1246539.2658
134 | 2647908.9624 | 1246641.383

## line_std_types
| c_nf_per_km | r_ohm_per_km | x_ohm_per_km | max_i_ka | type | q_mm2 | alpha | voltage_rating
NAYY 4x50 SE | 210 | 0.642 | 0.083 | 0.142 | cs | 50 | 0.00403 | LV
NAYY 4x120 SE | 264 | 0.225 | 0.08 | 0.242 | cs | 120 | 0.00403 | LV
NAYY 4x150 SE | 261 | 0.208 | 0.08 | 0.27 | cs | 150 | 0.00403 | LV
NA2XS2Y 1x95 RM/25 12/20 kV | 216 | 0.313 | 0.132 | 0.252 | cs | 95 | 0.00403 | MV
NA2XS2Y 1x185 RM/25 12/20 kV | 273 | 0.161 | 0.117 | 0.362 | cs | 185 | 0.00403 | MV
NA2XS2Y 1x240 RM/25 12/20 kV | 304 | 0.122 | 0.112 | 0.421 | cs | 240 | 0.00403 | MV
NA2XS2Y 1x95 RM/25 6/10 kV | 315 | 0.313 | 0.123 | 0.249 | cs | 95 | 0.00403 | MV
NA2XS2Y 1x185 RM/25 6/10 kV | 406 | 0.161 | 0.11 | 0.358 | cs | 185 | 0.00403 | MV
NA2XS2Y 1x240 RM/25 6/10 kV | 456 | 0.122 | 0.105 | 0.416 | cs | 240 | 0.00403 | MV
NA2XS2Y 1x150 RM/25 12/20 kV | 250 | 0.206 | 0.116 | 0.319 | cs | 150 | 0.00403 | MV
NA2XS2Y 1x120 RM/25 12/20 kV | 230 | 0.253 | 0.119 | 0.283 | cs | 120 | 0.00403 | MV
NA2XS2Y 1x70 RM/25 12/20 kV | 190 | 0.443 | 0.132 | 0.22 | cs | 70 | 0.00403 | MV
NA2XS2Y 1x150 RM/25 6/10 kV | 360 | 0.206 | 0.11 | 0.315 | cs | 150 | 0.00403 | MV
NA2XS2Y 1x120 RM/25 6/10 kV | 340 | 0.253 | 0.113 | 0.28 | cs | 120 | 0.00403 | MV
NA2XS2Y 1x70 RM/25 6/10 kV | 280 | 0.443 | 0.123 | 0.217 | cs | 70 | 0.00403 | MV
N2XS(FL)2Y 1x120 RM/35 64/110 kV | 112 | 0.153 | 0.166 | 0.366 | cs | 120 | 0.00393 | HV
N2XS(FL)2Y 1x185 RM/35 64/110 kV | 125 | 0.099 | 0.156 | 0.457 | cs | 185 | 0.00393 | HV
N2XS(FL)2Y 1x240 RM/35 64/110 kV | 135 | 0.075 | 0.149 | 0.526 | cs | 240 | 0.00393 | HV
N2XS(FL)2Y 1x300 RM/35 64/110 kV | 144 | 0.06 | 0.144 | 0.588 | cs | 300 | 0.00393 | HV
15-AL1/3-ST1A 0.4 | 11 | 1.8769 | 0.35 | 0.105 | ol | 16 | 0.00403 | LV
24-AL1/4-ST1A 0.4 | 11.25 | 1.2012 | 0.335 | 0.14 | ol | 24 | 0.00403 | LV
48-AL1/8-ST1A 0.4 | 12.2 | 0.5939 | 0.3 | 0.21 | ol | 48 | 0.00403 | LV
94-AL1/15-ST1A 0.4 | 13.2 | 0.306 | 0.29 | 0.35 | ol | 94 | 0.00403 | LV
34-AL1/6-ST1A 10.0 | 9.7 | 0.8342 | 0.36 | 0.17 | ol | 34 | 0.00403 | MV
48-AL1/8-ST1A 10.0 | 10.1 | 0.5939 | 0.35 | 0.21 | ol | 48 | 0.00403 | MV
70-AL1/11-ST1A 10.0 | 10.4 | 0.4132 | 0.339 | 0.29 | ol | 70 | 0.00403 | MV
94-AL1/15-ST1A 10.0 | 10.75 | 0.306 | 0.33 | 0.35 | ol | 94 | 0.00403 | MV
122-AL1/20-ST1A 10.0 | 11.1 | 0.2376 | 0.323 | 0.41 | ol | 122 | 0.00403 | MV
149-AL1/24-ST1A 10.0 | 11.25 | 0.194 | 0.315 | 0.47 | ol | 149 | 0.00403 | MV
34-AL1/6-ST1A 20.0 | 9.15 | 0.8342 | 0.382 | 0.17 | ol | 34 | 0.00403 | MV
48-AL1/8-ST1A 20.0 | 9.5 | 0.5939 | 0.372 | 0.21 | ol | 48 | 0.00403 | MV
70-AL1/11-ST1A 20.0 | 9.7 | 0.4132 | 0.36 | 0.29 | ol | 70 | 0.00403 | MV
94-AL1/15-ST1A 20.0 | 10 | 0.306 | 0.35 | 0.35 | ol | 94 | 0.00403 | MV
122-AL1/20-ST1A 20.0 | 10.3 | 0.2376 | 0.344 | 0.41 | ol | 122 | 0.00403 | MV
149-AL1/24-ST1A 20.0 | 10.5 | 0.194 | 0.337 | 0.47 | ol | 149 | 0.00403 | MV
184-AL1/30-ST1A 20.0 | 10.75 | 0.1571 | 0.33 | 0.535 | ol | 184 | 0.00403 | MV
243-AL1/39-ST1A 20.0 | 11 | 0.1188 | 0.32 | 0.645 | ol | 243 | 0.00403 | MV
48-AL1/8-ST1A 110.0 | 8 | 0.5939 | 0.46 | 0.21 | ol | 48 | 0.00403 | HV
70-AL1/11-ST1A 110.0 | 8.4 | 0.4132 | 0.45 | 0.29 | ol | 70 | 0.00403 | HV
94-AL1/15-ST1A 110.0 | 8.65 | 0.306 | 0.44 | 0.35 | ol | 94 | 0.00403 | HV
122-AL1/20-ST1A 110.0 | 8.5 | 0.2376 | 0.43 | 0.41 | ol | 122 | 0.00403 | HV
149-AL1/24-ST1A 110.0 | 8.75 | 0.194 | 0.41 | 0.47 | ol | 149 | 0.00403 | HV
184-AL1/30-ST1A 110.0 | 8.8 | 0.1571 | 0.4 | 0.535 | ol | 184 | 0.00403 | HV
243-AL1/39-ST1A 110.0 | 9 | 0.1188 | 0.39 | 0.645 | ol | 243 | 0.00403 | HV
305-AL1/39-ST1A 110.0 | 9.2 | 0.0949 | 0.38 | 0.74 | ol | 305 | 0.00403 | HV
490-AL1/64-ST1A 110.0 | 9.75 | 0.059 | 0.37 | 0.96 | ol | 490 | 0.00403 | HV
679-AL1/86-ST1A 110.0 | 9.95 | 0.042 | 0.36 | 1.15 | ol | 679 | 0.00403 | HV
490-AL1/64-ST1A 220.0 | 10 | 0.059 | 0.285 | 0.96 | ol | 490 | 0.00403 | HV
679-AL1/86-ST1A 220.0 | 11.7 | 0.042 | 0.275 | 1.15 | ol | 679 | 0.00403 | HV
490-AL1/64-ST1A 380.0 | 11 | 0.059 | 0.253 | 0.96 | ol | 490 | 0.00403 | HV
679-AL1/86-ST1A 380.0 | 14.6 | 0.042 | 0.25 | 1.15 | ol | 679 | 0.00403 | HV

## trafo_std_types
| i0_percent | pfe_kw | vkr_percent | sn_mva | vn_lv_kv | vn_hv_kv | vk_percent | shift_degree | vector_group | tap_side | tap_neutral | tap_min | tap_max | tap_step_degree | tap_step_percent | tap_phase_shifter
160 MVA 380/110 kV | 0.06 | 60 | 0.25 | 160 | 110 | 380 | 12.2 | 0 | Yy0 | hv | 0 | -9 | 9 | 0 | 1.5 | FALSE
100 MVA 220/110 kV | 0.06 | 55 | 0.26 | 100 | 110 | 220 | 12 | 0 | Yy0 | hv | 0 | -9 | 9 | 0 | 1.5 | FALSE
63 MVA 110/20 kV | 0.04 | 22 | 0.32 | 63 | 20 | 110 | 18 | 150 | YNd5 | hv | 0 | -9 | 9 | 0 | 1.5 | FALSE
40 MVA 110/20 kV | 0.05 | 18 | 0.34 | 40 | 20 | 110 | 16.2 | 150 | YNd5 | hv | 0 | -9 | 9 | 0 | 1.5 | FALSE
25 MVA 110/20 kV | 0.07 | 14 | 0.41 | 25 | 20 | 110 | 12 | 150 | YNd5 | hv | 0 | -9 | 9 | 0 | 1.5 | FALSE
63 MVA 110/10 kV | 0.04 | 22 | 0.32 | 63 | 10 | 110 | 18 | 150 | YNd5 | hv | 0 | -9 | 9 | 0 | 1.5 | FALSE
40 MVA 110/10 kV | 0.05 | 18 | 0.34 | 40 | 10 | 110 | 16.2 | 150 | YNd5 | hv | 0 | -9 | 9 | 0 | 1.5 | FALSE
25 MVA 110/10 kV | 0.07 | 14 | 0.41 | 25 | 10 | 110 | 12 | 150 | YNd5 | hv | 0 | -9 | 9 | 0 | 1.5 | FALSE
0.25 MVA 20/0.4 kV | 0.32 | 0.8 | 1.44 | 0.25 | 0.4 | 20 | 6 | 150 | Yzn5 | hv | 0 | -2 | 2 | 0 | 2.5 | FALSE
0.4 MVA 20/0.4 kV | 0.3375 | 1.35 | 1.425 | 0.4 | 0.4 | 20 | 6 | 150 | Dyn5 | hv | 0 | -2 | 2 | 0 | 2.5 | FALSE
0.63 MVA 20/0.4 kV | 0.2619 | 1.65 | 1.206 | 0.63 | 0.4 | 20 | 6 | 150 | Dyn5 | hv | 0 | -2 | 2 | 0 | 2.5 | FALSE
0.25 MVA 10/0.4 kV | 0.24 | 0.6 | 1.2 | 0.25 | 0.4 | 10 | 4 | 150 | Dyn5 | hv | 0 | -2 | 2 | 0 | 2.5 | FALSE
0.4 MVA 10/0.4 kV | 0.2375 | 0.95 | 1.325 | 0.4 | 0.4 | 10 | 4 | 150 | Dyn5 | hv | 0 | -2 | 2 | 0 | 2.5 | FALSE
0.63 MVA 10/0.4 kV | 0.1873 | 1.18 | 1.0794 | 0.63 | 0.4 | 10 | 4 | 150 | Dyn5 | hv | 0 | -2 | 2 | 0 | 2.5 | FALSE

## trafo3w_std_types
| sn_hv_mva | sn_mv_mva | sn_lv_mva | vn_hv_kv | vn_mv_kv | vn_lv_kv | vk_hv_percent | vk_mv_percent | vk_lv_percent | vkr_hv_percent | vkr_mv_percent | vkr_lv_percent | pfe_kw | i0_percent | shift_mv_degree | shift_lv_degree | vector_group | tap_side | tap_neutral | tap_min | tap_max | tap_step_percent
63/25/38 MVA 110/20/10 kV | 63 | 25 | 38 | 110 | 20 | 10 | 10.4 | 10.4 | 10.4 | 0.28 | 0.32 | 0.35 | 35 | 0.89 | 0 | 0 | YN0yn0yn0 | hv | 0 | -10 | 10 | 1.2
63/25/38 MVA 110/10/10 kV | 63 | 25 | 38 | 110 | 10 | 10 | 10.4 | 10.4 | 10.4 | 0.28 | 0.32 | 0.35 | 35 | 0.89 | 0 | 0 | YN0yn0yn0 | hv | 0 | -10 | 10 | 1.2

## fuse_std_types
| fuse_type | i_rated_a | t_avg | t_min | t_total | x_avg | x_min | x_total
HV 100A | HV 100A | 100 | 0 | [10.0, 3.64, 0.854, 0.281, 0.1, 0.0531, 0.022, 0.01] | [10.0, 4.267, 1.21, 0.403, 0.1, 0.058, 0.022, 0.01] | 0 | [300.0, 350.0, 450.0, 550.0, 700.0, 850.0, 1200.0, 1752.0] | [600.0, 700.0, 900.0, 1150.0, 1665.0, 2000.0, 3000.0, 4313.0]
HV 10A | HV 10A | 10 | 0 | [10.0, 1675.0, 0.344, 0.156, 0.1, 0.0417, 0.0171, 0.01] | [10.0, 1.3, 0.3, 0.155, 0.1, 0.0555, 0.023, 0.01] | 0 | [30.0, 32.0, 35.0, 37.0, 39.0, 50.0, 70.0, 88.0] | [60.0, 70.0, 80.0, 87.0, 94.0, 110.0, 150.0, 216.0]
HV 125A | HV 125A | 125 | 0 | [10.0, 1.82, 0.344, 0.1, 0.0467, 0.0269, 0.01] | [10.0, 2.478, 0.426, 0.1, 0.0427, 0.0211, 0.01] | 0 | [375.0, 500.0, 700.0, 925.0, 1200.0, 1500.0, 2341.0] | [750.0, 1000.0, 1500.0, 2200.0, 3000.0, 4000.0, 5765.0]
HV 160A | HV 160A | 160 | 0 | [10.0, 4.15, 1.03, 0.198, 0.1, 0.051, 0.0172, 0.01] | [10.0, 2.3, 0.734, 0.274, 0.1, 0.046, 0.0177, 0.01] | 0 | [480.0, 550.0, 700.0, 1000.0, 1260.0, 1600.0, 2500.0, 3227.0] | [960.0, 1300.0, 1700.0, 2200.0, 2996.0, 4000.0, 6000.0, 7946.0]
HV 16A | HV 16A | 16 | 0 | [10.0, 0.352, 0.164, 0.1, 0.0649, 0.0342, 0.01] | [10.0, 2.34, 0.722, 0.181, 0.1, 0.055, 0.0296, 0.01] | 0 | [48.0, 60.0, 65.0, 71.0, 80.0, 100.0, 162.0] | [96.0, 110.0, 125.0, 150.0, 168.0, 200.0, 250.0, 398.0]
HV 200A | HV 200A | 200 | 0 | [10.0, 4.267, 1.21, 0.403, 0.1, 0.058, 0.022, 0.01] | [10.0, 3.73, 1.654, 0.328, 0.1, 0.0531, 0.019, 0.01] | 0 | [600.0, 700.0, 900.0, 1150.0, 1665.0, 2000.0, 3000.0, 4313.0] | [1200.0, 1500.0, 1800.0, 2700.0, 3960.0, 5000.0, 7500.0, 10620.0]
HV 20A | HV 20A | 20 | 0 | [10.0, 1.3, 0.3, 0.155, 0.1, 0.0555, 0.023, 0.01] | [10.0, 1.3, 0.161, 0.1, 0.0611, 0.0399, 0.0141, 0.01] | 0 | [60.0, 70.0, 80.0, 87.0, 94.0, 110.0, 150.0, 216.0] | [120.0, 150.0, 200.0, 223.0, 260.0, 300.0, 450.0, 532.0]
HV 25A | HV 25A | 25 | 0 | [10.0, 2.512, 0.833, 0.299, 0.1, 0.0372, 0.0223, 0.01] | [10.0, 3.125, 0.597, 0.198, 0.1, 0.0378, 0.022, 0.01] | 0 | [75.0, 82.0, 90.0, 100.0, 124.0, 170.0, 200.0, 289.0] | [150.0, 170.0, 210.0, 250.0, 294.0, 400.0, 500.0, 711.0]
HV 31.5A | HV 31.5A | 31.5 | 0 | [10.0, 2.34, 0.722, 0.181, 0.1, 0.055, 0.0296, 0.01] | [10.0, 2.84, 0.368, 0.164, 0.1, 0.0621, 0.0378, 0.0195, 0.01] | 0 | [95.0, 110.0, 125.0, 150.0, 165.0, 200.0, 250.0, 390.0] | [189.0, 220.0, 300.0, 350.0, 393.0, 450.0, 530.0, 700.0, 960.0]
HV 40A | HV 40A | 40 | 0 | [10.0, 1.3, 0.161, 0.1, 0.0611, 0.0399, 0.0141, 0.01] | [10.0, 2.05, 0.369, 0.198, 0.1, 0.051, 0.0298, 0.01] | 0 | [120.0, 150.0, 200.0, 223.0, 260.0, 300.0, 450.0, 532.0] | [240.0, 300.0, 400.0, 450.0, 530.0, 650.0, 800.0, 1311.0]
HV 50A | HV 50A | 50 | 0 | [10.0, 3.215, 0.597, 0.198, 0.1, 0.0378, 0.022, 0.01] | [10.0, 3.64, 0.854, 0.281, 0.1, 0.0531, 0.022, 0.01] | 0 | [150.0, 170.0, 210.0, 250.0, 294.0, 400.0, 500.0, 711.0] | [300.0, 350.0, 450.0, 550.0, 700.0, 850.0, 1200.0, 1752.0]
HV 6.3A | HV 6.3A | 6.3 | 0 | [10.0, 1.39, 0.344, 0.168, 0.1, 0.056, 0.0263, 0.01] | [10.0, 1.711, 0.516, 0.198, 0.1, 0.0634, 0.0303, 0.01] | 0 | [19.0, 19.5, 20.4, 20.8, 22.0, 25.0, 32.0, 48.0] | [38.0, 40.0, 43.0, 48.0, 53.0, 60.0, 75.0, 118.0]
HV 63A | HV 63A | 63 | 0 | [10.0, 2.84, 0.368, 0.164, 0.1, 0.0621, 0.0378, 0.0195, 0.01] | [10.0, 1.82, 0.344, 0.1, 0.0467, 0.0269, 0.01] | 0 | [189.0, 220.0, 300.0, 350.0, 393.0, 450.0, 530.0, 700.0, 961.0] | [378.0, 500.0, 700.0, 934.0, 1200.0, 1500.0, 2366.0]
HV 80A | HV 80A | 80 | 0 | [10.0, 2.05, 0.369, 0.198, 0.1, 0.051, 0.0298, 0.01] | [10.0, 4.15, 1.03, 0.198, 0.1, 0.051, 0.0172, 0.01] | 0 | [240.0, 300.0, 400.0, 450.0, 530.0, 650.0, 800.0, 1311.0] | [480.0, 550.0, 700.0, 1000.0, 1260.0, 1600.0, 2500.0, 3227.0]
Siemens NH-1-100 | Siemens NH-1-100 | 100 | [5400.0, 2000.0, 400.0, 20.0, 1.0, 0.2, 0.012, 0.004] | 0 | 0 | [150.0, 190.0, 250.0, 430.0, 900.0, 1250.0, 2700.0, 3600.0] | 0 | 0
Siemens NH-1-125 | Siemens NH-1-125 | 125 | [4800.0, 120.0, 7.0, 0.1, 0.004] | 0 | 0 | [180.0, 400.0, 740.0, 2000.0, 4250.0] | 0 | 0
Siemens NH-1-16 | Siemens NH-1-16 | 16 | [4000.0, 400.0, 2.0, 0.1, 0.04, 0.01] | 0 | 0 | [26.0, 35.0, 75.0, 150.0, 200.0, 300.0] | 0 | 0
Siemens NH-1-160 | Siemens NH-1-160 | 160 | [4800.0, 120.0, 7.0, 0.1, 0.004] | 0 | 0 | [210.0, 500.0, 900.0, 2300.0, 5000.0] | 0 | 0
Siemens NH-1-25 | Siemens NH-1-25 | 25 | [4000.0, 1000.0, 10.0, 0.2, 0.02, 0.01] | 0 | 0 | [40.0, 50.0, 100.0, 210.0, 400.0, 500.0] | 0 | 0
Siemens NH-1-50 | Siemens NH-1-50 | 50 | [4000.0, 40.0, 4.0, 1.0, 0.02, 0.01] | 0 | 0 | [86.0, 200.0, 300.0, 400.0, 1000.0, 1280.0] | 0 | 0
Siemens NH-1-63 | Siemens NH-1-63 | 63 | [4000.0, 100.0, 10.0, 2.0, 0.04, 0.01] | 0 | 0 | [100.0, 200.0, 300.0, 400.0, 1000.0, 1500.0] | 0 | 0
Siemens NH-1-80 | Siemens NH-1-80 | 80 | [4800.0, 120.0, 7.0, 0.1, 0.01] | 0 | 0 | [150.58, 250.0, 450.0, 1150.0, 2470.0] | 0 | 0
Siemens NH-2-1000 | Siemens NH-2-1000 | 1000 | [4800.0, 120.0, 7.0, 0.1, 0.004] | 0 | 0 | [1900.0, 3500.0, 8400.0, 24000.0, 52000.0] | 0 | 0
Siemens NH-2-200 | Siemens NH-2-200 | 200 | [4800.0, 120.0, 7.0, 0.1, 0.004] | 0 | 0 | [280.0, 650.0, 1200.0, 3000.0, 7000.0] | 0 | 0
Siemens NH-2-224 | Siemens NH-2-224 | 224 | [4800.0, 120.0, 7.0, 0.2, 0.04, 0.004] | 0 | 0 | [400.0, 750.0, 1453.0, 3025.0, 4315.0, 7600.0] | 0 | 0
Siemens NH-2-250 | Siemens NH-2-250 | 250 | [4800.0, 120.0, 7.0, 0.1, 0.004] | 0 | 0 | [450.0, 800.0, 1650.0, 4000.0, 8500.0] | 0 | 0
Siemens NH-2-315 | Siemens NH-2-315 | 315 | [4800.0, 120.0, 7.0, 0.1, 0.004] | 0 | 0 | [550.0, 920.0, 1900.0, 5000.0, 11000.0] | 0 | 0
Siemens NH-2-355 | Siemens NH-2-355 | 355 | [4800.0, 120.0, 6.0, 0.1, 0.004] | 0 | 0 | [650.0, 1116.27, 2350.0, 5840.0, 12790.0] | 0 | 0
Siemens NH-2-400 | Siemens NH-2-400 | 400 | [4800.0, 120.0, 7.0, 0.1, 0.004] | 0 | 0 | [720.0, 1350.0, 2800.0, 6500.0, 15000.0] | 0 | 0
Siemens NH-2-425 | Siemens NH-2-425 | 425 | [4800.0, 120.0, 7.0, 0.1, 0.004] | 0 | 0 | [850.0, 1500.0, 3050.0, 7500.0, 16500.0] | 0 | 0
Siemens NH-2-630 | Siemens NH-2-630 | 630 | [4800.0, 120.0, 7.0, 0.1, 0.004] | 0 | 0 | [1200.0, 2000.0, 4800.0, 12000.0, 26000.0] | 0 | 0

## dtypes
| element | column | dtype
0 | bus | name | object
1 | bus | vn_kv | float64
2 | bus | type | object
3 | bus | zone | object
4 | bus | in_service | bool
5 | load | name | object
6 | load | bus | uint32
7 | load | p_mw | float64
8 | load | q_mvar | float64
9 | load | const_z_percent | float64
10 | load | const_i_percent | float64
11 | load | sn_mva | float64
12 | load | scaling | float64
13 | load | in_service | bool
14 | load | type | object
15 | ext_grid | name | object
16 | ext_grid | bus | uint32
17 | ext_grid | vm_pu | float64
18 | ext_grid | va_degree | float64
19 | ext_grid | slack_weight | float64
20 | ext_grid | in_service | bool
21 | line | name | object
22 | line | std_type | object
23 | line | from_bus | uint32
24 | line | to_bus | uint32
25 | line | length_km | float64
26 | line | r_ohm_per_km | float64
27 | line | x_ohm_per_km | float64
28 | line | c_nf_per_km | float64
29 | line | g_us_per_km | float64
30 | line | max_i_ka | float64
31 | line | df | float64
32 | line | parallel | uint32
33 | line | type | object
34 | line | in_service | bool
35 | trafo | name | object
36 | trafo | std_type | object
37 | trafo | hv_bus | uint32
38 | trafo | lv_bus | uint32
39 | trafo | sn_mva | float64
40 | trafo | vn_hv_kv | float64
41 | trafo | vn_lv_kv | float64
42 | trafo | vk_percent | float64
43 | trafo | vkr_percent | float64
44 | trafo | pfe_kw | float64
45 | trafo | i0_percent | float64
46 | trafo | shift_degree | float64
47 | trafo | tap_side | object
48 | trafo | tap_neutral | int32
49 | trafo | tap_min | int32
50 | trafo | tap_max | int32
51 | trafo | tap_step_percent | float64
52 | trafo | tap_step_degree | float64
53 | trafo | tap_pos | int32
54 | trafo | tap_phase_shifter | bool
55 | trafo | parallel | uint32
56 | trafo | df | float64
57 | trafo | in_service | bool
58 | line_geodata | coords | object
59 | bus_geodata | x | float64
60 | bus_geodata | y | float64
61 | bus_geodata | coords | object

## parameters
| version | format_version | converged | OPF_converged | name | f_hz | sn_mva
0 | 2.14.6 | 2.14.0 | FALSE | FALSE |  | 50 | 1