## bus
| name | vn_kv | type | zone | in_service
0 | bus_LV_4021-22_0_6_node_0 | 0.4 | n |  | TRUE
1 | bus_LV_4021-22_0_6_node_2 | 0.4 | n |  | TRUE
2 | bus_LV_4021-22_0_6_node_3 | 0.4 | n |  | TRUE
3 | bus_LV_4021-22_0_6_node_4 | 0.4 | n |  | TRUE
4 | bus_LV_4021-22_0_6_node_5 | 0.4 | n |  | TRUE
5 | bus_LV_4021-22_0_6_node_8 | 0.4 | n |  | TRUE
6 | bus_LV_4021-22_0_6_node_6 | 0.4 | n |  | TRUE
7 | bus_LV_4021-22_0_6_node_9 | 0.4 | n |  | TRUE
8 | bus_LV_4021-22_0_6_node_7 | 0.4 | n |  | TRUE
9 | bus_LV_4021-22_0_6_node_16 | 0.4 | n |  | TRUE
10 | bus_LV_4021-22_0_6_node_17 | 0.4 | n |  | TRUE
11 | bus_LV_4021-22_0_6_node_18 | 0.4 | n |  | TRUE
12 | bus_LV_4021-22_0_6_node_28 | 0.4 | n |  | TRUE
13 | bus_LV_4021-22_0_6_node_10 | 0.4 | n |  | TRUE
14 | bus_LV_4021-22_0_6_node_12 | 0.4 | n |  | TRUE
15 | bus_LV_4021-22_0_6_node_14 | 0.4 | n |  | TRUE
16 | bus_LV_4021-22_0_6_node_15 | 0.4 | n |  | TRUE
17 | bus_LV_4021-22_0_6_node_120 | 0.4 | n |  | TRUE
18 | bus_LV_4021-22_0_6_node_121 | 0.4 | n |  | TRUE
19 | bus_LV_4021-22_0_6_node_20 | 0.4 | n |  | TRUE
20 | bus_LV_4021-22_0_6_node_21 | 0.4 | n |  | TRUE
21 | bus_LV_4021-22_0_6_node_22 | 0.4 | n |  | TRUE
22 | bus_LV_4021-22_0_6_node_19 | 0.4 | n |  | TRUE
23 | bus_LV_4021-22_0_6_node_29 | 0.4 | n |  | TRUE
24 | bus_LV_4021-22_0_6_node_39 | 0.4 | n |  | TRUE
25 | bus_LV_4021-22_0_6_node_24 | 0.4 | n |  | TRUE
26 | bus_LV_4021-22_0_6_node_41 | 0.4 | n |  | TRUE
27 | bus_LV_4021-22_0_6_node_23 | 0.4 | n |  | TRUE
28 | bus_LV_4021-22_0_6_node_42 | 0.4 | n |  | TRUE
29 | bus_LV_4021-22_0_6_node_25 | 0.4 | n |  | TRUE
30 | bus_LV_4021-22_0_6_node_26 | 0.4 | n |  | TRUE
31 | bus_LV_4021-22_0_6_node_27 | 0.4 | n |  | TRUE
32 | bus_LV_4021-22_0_6_node_48 | 0.4 | n |  | TRUE
33 | bus_LV_4021-22_0_6_node_122 | 0.4 | n |  | TRUE
34 | bus_LV_4021-22_0_6_node_49 | 0.4 | n |  | TRUE
35 | bus_LV_4021-22_0_6_node_45 | 0.4 | n |  | TRUE
36 | bus_LV_4021-22_0_6_node_76 | 0.4 | n |  | TRUE
37 | bus_LV_4021-22_0_6_node_79 | 0.4 | n |  | TRUE
38 | bus_LV_4021-22_0_6_node_78 | 0.4 | n |  | TRUE
39 | bus_LV_4021-22_0_6_node_74 | 0.4 | n |  | TRUE
40 | bus_LV_4021-22_0_6_node_97 | 0.4 | n |  | TRUE
41 | bus_LV_4021-22_0_6_node_96 | 0.4 | n |  | TRUE
42 | bus_LV_4021-22_0_6_node_89 | 0.4 | n |  | TRUE
43 | bus_LV_4021-22_0_6_node_90 | 0.4 | n |  | TRUE
44 | bus_LV_4021-22_0_6_node_91 | 0.4 | n |  | TRUE
45 | bus_LV_4021-22_0_6_node_92 | 0.4 | n |  | TRUE
46 | bus_LV_4021-22_0_6_node_93 | 0.4 | n |  | TRUE
47 | bus_LV_4021-22_0_6_node_30 | 0.4 | n |  | TRUE
48 | bus_LV_4021-22_0_6_node_34 | 0.4 | n |  | TRUE
49 | bus_LV_4021-22_0_6_node_32 | 0.4 | n |  | TRUE
50 | bus_LV_4021-22_0_6_node_38 | 0.4 | n |  | TRUE
51 | bus_LV_4021-22_0_6_node_35 | 0.4 | n |  | TRUE
52 | bus_LV_4021-22_0_6_node_31 | 0.4 | n |  | TRUE
53 | bus_LV_4021-22_0_6_node_126 | 0.4 | n |  | TRUE
54 | bus_LV_4021-22_0_6_node_36 | 0.4 | n |  | TRUE
55 | bus_LV_4021-22_0_6_node_37 | 0.4 | n |  | TRUE
56 | bus_LV_4021-22_0_6_node_40 | 0.4 | n |  | TRUE
57 | bus_LV_4021-22_0_6_node_125 | 0.4 | n |  | TRUE
58 | bus_LV_4021-22_0_6_node_43 | 0.4 | n |  | TRUE
59 | bus_LV_4021-22_0_6_node_44 | 0.4 | n |  | TRUE
60 | bus_LV_4021-22_0_6_node_46 | 0.4 | n |  | TRUE
61 | bus_LV_4021-22_0_6_node_47 | 0.4 | n |  | TRUE
62 | bus_LV_4021-22_0_6_node_57 | 0.4 | n |  | TRUE
63 | bus_LV_4021-22_0_6_node_55 | 0.4 | n |  | TRUE
64 | bus_LV_4021-22_0_6_node_56 | 0.4 | n |  | TRUE
65 | bus_LV_4021-22_0_6_node_68 | 0.4 | n |  | TRUE
66 | bus_LV_4021-22_0_6_node_53 | 0.4 | n |  | TRUE
67 | bus_LV_4021-22_0_6_node_65 | 0.4 | n |  | TRUE
68 | bus_LV_4021-22_0_6_node_72 | 0.4 | n |  | TRUE
69 | bus_LV_4021-22_0_6_node_52 | 0.4 | n |  | TRUE
70 | bus_LV_4021-22_0_6_node_50 | 0.4 | n |  | TRUE
71 | bus_LV_4021-22_0_6_node_51 | 0.4 | n |  | TRUE
72 | bus_LV_4021-22_0_6_node_73 | 0.4 | n |  | TRUE
73 | bus_LV_4021-22_0_6_node_75 | 0.4 | n |  | TRUE
74 | bus_LV_4021-22_0_6_node_77 | 0.4 | n |  | TRUE
75 | bus_LV_4021-22_0_6_node_98 | 0.4 | n |  | TRUE
76 | bus_LV_4021-22_0_6_node_107 | 0.4 | n |  | TRUE
77 | bus_LV_4021-22_0_6_node_99 | 0.4 | n |  | TRUE
78 | bus_LV_4021-22_0_6_node_105 | 0.4 | n |  | TRUE
79 | bus_LV_4021-22_0_6_node_112 | 0.4 | n |  | TRUE
80 | bus_LV_4021-22_0_6_node_104 | 0.4 | n |  | TRUE
81 | bus_LV_4021-22_0_6_node_106 | 0.4 | n |  | TRUE
82 | bus_LV_4021-22_0_6_node_113 | 0.4 | n |  | TRUE
83 | bus_LV_4021-22_0_6_node_114 | 0.4 | n |  | TRUE
84 | bus_LV_4021-22_0_6_node_115 | 0.4 | n |  | TRUE
85 | bus_LV_4021-22_0_6_node_88 | 0.4 | n |  | TRUE
86 | bus_LV_4021-22_0_6_node_87 | 0.4 | n |  | TRUE
87 | bus_LV_4021-22_0_6_node_116 | 0.4 | n |  | TRUE
88 | bus_LV_4021-22_0_6_node_101 | 0.4 | n |  | TRUE
89 | bus_LV_4021-22_0_6_node_100 | 0.4 | n |  | TRUE
90 | bus_LV_4021-22_0_6_node_102 | 0.4 | n |  | TRUE
91 | bus_LV_4021-22_0_6_node_103 | 0.4 | n |  | TRUE
92 | bus_LV_4021-22_0_6_node_111 | 0.4 | n |  | TRUE
93 | bus_LV_4021-22_0_6_node_117 | 0.4 | n |  | TRUE
94 | bus_LV_4021-22_0_6_node_84 | 0.4 | n |  | TRUE
95 | bus_LV_4021-22_0_6_node_127 | 0.4 | n |  | TRUE
96 | bus_LV_4021-22_0_6_node_83 | 0.4 | n |  | TRUE
97 | bus_LV_4021-22_0_6_node_86 | 0.4 | n |  | TRUE
98 | bus_LV_4021-22_0_6_node_81 | 0.4 | n |  | TRUE
99 | bus_LV_4021-22_0_6_node_108 | 0.4 | n |  | TRUE
100 | bus_LV_4021-22_0_6_node_109 | 0.4 | n |  | TRUE
101 | bus_LV_4021-22_0_6_node_110 | 0.4 | n |  | TRUE
102 | bus_LV_4021-22_0_6_node_80 | 0.4 | n |  | TRUE
103 | bus_LV_4021-22_0_6_node_64 | 0.4 | n |  | TRUE
104 | bus_LV_4021-22_0_6_node_67 | 0.4 | n |  | TRUE
105 | bus_LV_4021-22_0_6_node_71 | 0.4 | n |  | TRUE
106 | bus_LV_4021-22_0_6_node_66 | 0.4 | n |  | TRUE
107 | bus_LV_4021-22_0_6_node_123 | 0.4 | n |  | TRUE
108 | bus_LV_4021-22_0_6_node_124 | 0.4 | n |  | TRUE
109 | bus_LV_4021-22_0_6_node_58 | 0.4 | n |  | TRUE
110 | bus_LV_4021-22_0_6_node_59 | 0.4 | n |  | TRUE
111 | bus_LV_4021-22_0_6_node_62 | 0.4 | n |  | TRUE
112 | bus_LV_4021-22_0_6_node_119 | 0.4 | n |  | TRUE
113 | bus_LV_4021-22_0_6_node_118 | 0.4 | n |  | TRUE
114 | bus_LV_4021-22_0_6_node_63 | 0.4 | n |  | TRUE
115 | bus_LV_4021-22_0_6_node_69 | 0.4 | n |  | TRUE
116 | bus_LV_4021-22_0_6_node_70 | 0.4 | n |  | TRUE
117 | bus_LV_4021-22_0_6_node_94 | 0.4 | n |  | TRUE
118 | bus_MV_613_0_node_8 | 20 | n |  | TRUE

## load
| name | bus | p_mw | q_mvar | const_z_percent | const_i_percent | sn_mva | scaling | in_service | type
0 | LV_4021-22_0_6_load_0 | 0 | 0.00099853 | 0.00025025 | 0 | 0 |  | 1 | TRUE | wye
1 | LV_4021-22_0_6_load_3 | 2 | 0.0010213 | 0.00025595 | 0 | 0 |  | 1 | TRUE | wye
2 | LV_4021-22_0_6_load_4 | 3 | 0.0026193 | 0.00065646 | 0 | 0 |  | 1 | TRUE | wye
3 | LV_4021-22_0_6_load_5 | 4 | 0.001908 | 0.00047819 | 0 | 0 |  | 1 | TRUE | wye
4 | LV_4021-22_0_6_load_8 | 5 | 0.002704 | 0.00067769 | 0 | 0 |  | 1 | TRUE | wye
5 | LV_4021-22_0_6_load_6 | 6 | 0.0018143 | 0.00045471 | 0 | 0 |  | 1 | TRUE | wye
6 | LV_4021-22_0_6_load_16 | 9 | 0.0014612 | 0.0003662 | 0 | 0 |  | 1 | TRUE | wye
7 | LV_4021-22_0_6_load_17 | 10 | 0.0017525 | 0.00043923 | 0 | 0 |  | 1 | TRUE | wye
8 | LV_4021-22_0_6_load_18 | 11 | 0.0025296 | 0.00063398 | 0 | 0 |  | 1 | TRUE | wye
9 | LV_4021-22_0_6_load_28 | 12 | 0.0016837 | 0.00042198 | 0 | 0 |  | 1 | TRUE | wye
10 | LV_4021-22_0_6_load_10 | 13 | 0.0034093 | 0.00085445 | 0 | 0 |  | 1 | TRUE | wye
11 | LV_4021-22_0_6_load_12 | 14 | 0.0017016 | 0.00042645 | 0 | 0 |  | 1 | TRUE | wye
12 | LV_4021-22_0_6_load_14 | 15 | 0.002646 | 0.00066316 | 0 | 0 |  | 1 | TRUE | wye
13 | LV_4021-22_0_6_load_15 | 16 | 0.0018269 | 0.00045787 | 0 | 0 |  | 1 | TRUE | wye
14 | LV_4021-22_0_6_load_120 | 17 | 0.002599 | 0.00065137 | 0 | 0 |  | 1 | TRUE | wye
15 | LV_4021-22_0_6_load_21 | 20 | 0.0018925 | 0.00047431 | 0 | 0 |  | 1 | TRUE | wye
16 | LV_4021-22_0_6_load_19 | 22 | 0.0029927 | 0.00075005 | 0 | 0 |  | 1 | TRUE | wye
17 | LV_4021-22_0_6_load_29 | 23 | 0.00091791 | 0.00023005 | 0 | 0 |  | 1 | TRUE | wye
18 | LV_4021-22_0_6_load_39 | 24 | 0.0013869 | 0.00034759 | 0 | 0 |  | 1 | TRUE | wye
19 | LV_4021-22_0_6_load_24 | 25 | 0.003121 | 0.0007822 | 0 | 0 |  | 1 | TRUE | wye
20 | LV_4021-22_0_6_load_41 | 26 | 0.00082307 | 0.00020628 | 0 | 0 |  | 1 | TRUE | wye
21 | LV_4021-22_0_6_load_23 | 27 | 0.0039015 | 0.0009778 | 0 | 0 |  | 1 | TRUE | wye
22 | LV_4021-22_0_6_load_42 | 28 | 0.00067668 | 0.00016959 | 0 | 0 |  | 1 | TRUE | wye
23 | LV_4021-22_0_6_load_25 | 29 | 0.0027449 | 0.00068793 | 0 | 0 |  | 1 | TRUE | wye
24 | LV_4021-22_0_6_load_26 | 30 | 0.003048 | 0.00076391 | 0 | 0 |  | 1 | TRUE | wye
25 | LV_4021-22_0_6_load_122 | 33 | 0.0024677 | 0.00061846 | 0 | 0 |  | 1 | TRUE | wye
26 | LV_4021-22_0_6_load_49 | 34 | 0.0082207 | 0.0020603 | 0 | 0 |  | 1 | TRUE | wye
27 | LV_4021-22_0_6_load_45 | 35 | 0.0068481 | 0.0017163 | 0 | 0 |  | 1 | TRUE | wye
28 | LV_4021-22_0_6_load_78 | 38 | 0.037858 | 0.0094881 | 0 | 0 |  | 1 | TRUE | wye
29 | LV_4021-22_0_6_load_74 | 39 | 0.013572 | 0.0034013 | 0 | 0 |  | 1 | TRUE | wye
30 | LV_4021-22_0_6_load_97 | 40 | 0.03063 | 0.0076765 | 0 | 0 |  | 1 | TRUE | wye
31 | LV_4021-22_0_6_load_96 | 41 | 0.013917 | 0.0034879 | 0 | 0 |  | 1 | TRUE | wye
32 | LV_4021-22_0_6_load_89 | 42 | 0.004993 | 0.0012514 | 0 | 0 |  | 1 | TRUE | wye
33 | LV_4021-22_0_6_load_90 | 43 | 0.0053635 | 0.0013442 | 0 | 0 |  | 1 | TRUE | wye
34 | LV_4021-22_0_6_load_92 | 45 | 0.0030726 | 0.00077007 | 0 | 0 |  | 1 | TRUE | wye
35 | LV_4021-22_0_6_load_93 | 46 | 0.0059402 | 0.0014887 | 0 | 0 |  | 1 | TRUE | wye
36 | LV_4021-22_0_6_load_32 | 49 | 0.0013674 | 0.00034269 | 0 | 0 |  | 1 | TRUE | wye
37 | LV_4021-22_0_6_load_35 | 51 | 0.0014727 | 0.00036908 | 0 | 0 |  | 1 | TRUE | wye
38 | LV_4021-22_0_6_load_31 | 52 | 0.0028711 | 0.00071956 | 0 | 0 |  | 1 | TRUE | wye
39 | LV_4021-22_0_6_load_126 | 53 | 0.0022589 | 0.00056613 | 0 | 0 |  | 1 | TRUE | wye
40 | LV_4021-22_0_6_load_36 | 54 | 0.00095106 | 0.00023836 | 0 | 0 |  | 1 | TRUE | wye
41 | LV_4021-22_0_6_load_40 | 56 | 0.0016299 | 0.00040849 | 0 | 0 |  | 1 | TRUE | wye
42 | LV_4021-22_0_6_load_125 | 57 | 0.0015696 | 0.00039339 | 0 | 0 |  | 1 | TRUE | wye
43 | LV_4021-22_0_6_load_44 | 59 | 0.00060976 | 0.00015282 | 0 | 0 |  | 1 | TRUE | wye
44 | LV_4021-22_0_6_load_46 | 60 | 0.00050611 | 0.00012684 | 0 | 0 |  | 1 | TRUE | wye
45 | LV_4021-22_0_6_load_57 | 62 | 0.0037938 | 0.00095081 | 0 | 0 |  | 1 | TRUE | wye
46 | LV_4021-22_0_6_load_68 | 65 | 0.003284 | 0.00082304 | 0 | 0 |  | 1 | TRUE | wye
47 | LV_4021-22_0_6_load_72 | 68 | 0.0053744 | 0.001347 | 0 | 0 |  | 1 | TRUE | wye
48 | LV_4021-22_0_6_load_52 | 69 | 0.001979 | 0.00049599 | 0 | 0 |  | 1 | TRUE | wye
49 | LV_4021-22_0_6_load_50 | 70 | 0.0083901 | 0.0021028 | 0 | 0 |  | 1 | TRUE | wye
50 | LV_4021-22_0_6_load_51 | 71 | 0.0022044 | 0.00055247 | 0 | 0 |  | 1 | TRUE | wye
51 | LV_4021-22_0_6_load_73 | 72 | 0.030725 | 0.0077004 | 0 | 0 |  | 1 | TRUE | wye
52 | LV_4021-22_0_6_load_77 | 74 | 0.031287 | 0.0078413 | 0 | 0 |  | 1 | TRUE | wye
53 | LV_4021-22_0_6_load_98 | 75 | 0.0041488 | 0.0010398 | 0 | 0 |  | 1 | TRUE | wye
54 | LV_4021-22_0_6_load_107 | 76 | 0.036644 | 0.009184 | 0 | 0 |  | 1 | TRUE | wye
55 | LV_4021-22_0_6_load_105 | 78 | 0.08533 | 0.021386 | 0 | 0 |  | 1 | TRUE | wye
56 | LV_4021-22_0_6_load_112 | 79 | 0.0090192 | 0.0022604 | 0 | 0 |  | 1 | TRUE | wye
57 | LV_4021-22_0_6_load_104 | 80 | 0.065374 | 0.016384 | 0 | 0 |  | 1 | TRUE | wye
58 | LV_4021-22_0_6_load_114 | 83 | 0.014205 | 0.00356 | 0 | 0 |  | 1 | TRUE | wye
59 | LV_4021-22_0_6_load_116 | 87 | 0.0025013 | 0.00062688 | 0 | 0 |  | 1 | TRUE | wye
60 | LV_4021-22_0_6_load_101 | 88 | 0.0039794 | 0.00099732 | 0 | 0 |  | 1 | TRUE | wye
61 | LV_4021-22_0_6_load_100 | 89 | 0.0019436 | 0.00048711 | 0 | 0 |  | 1 | TRUE | wye
62 | LV_4021-22_0_6_load_103 | 91 | 0.002748 | 0.0006887 | 0 | 0 |  | 1 | TRUE | wye
63 | LV_4021-22_0_6_load_117 | 93 | 0.0026531 | 0.00066492 | 0 | 0 |  | 1 | TRUE | wye
64 | LV_4021-22_0_6_load_84 | 94 | 0.0052679 | 0.0013203 | 0 | 0 |  | 1 | TRUE | wye
65 | LV_4021-22_0_6_load_127 | 95 | 0.0046269 | 0.0011596 | 0 | 0 |  | 1 | TRUE | wye
66 | LV_4021-22_0_6_load_83 | 96 | 0.0037248 | 0.00093352 | 0 | 0 |  | 1 | TRUE | wye
67 | LV_4021-22_0_6_load_108 | 99 | 0.0020751 | 0.00052008 | 0 | 0 |  | 1 | TRUE | wye
68 | LV_4021-22_0_6_load_109 | 100 | 0.0048798 | 0.001223 | 0 | 0 |  | 1 | TRUE | wye
69 | LV_4021-22_0_6_load_110 | 101 | 0.0025429 | 0.00063732 | 0 | 0 |  | 1 | TRUE | wye
70 | LV_4021-22_0_6_load_80 | 102 | 0.0075954 | 0.0019036 | 0 | 0 |  | 1 | TRUE | wye
71 | LV_4021-22_0_6_load_64 | 103 | 0.0071782 | 0.001799 | 0 | 0 |  | 1 | TRUE | wye
72 | LV_4021-22_0_6_load_67 | 104 | 0.0042856 | 0.0010741 | 0 | 0 |  | 1 | TRUE | wye
73 | LV_4021-22_0_6_load_71 | 105 | 0.0072381 | 0.0018141 | 0 | 0 |  | 1 | TRUE | wye
74 | LV_4021-22_0_6_load_66 | 106 | 0.0018216 | 0.00045654 | 0 | 0 |  | 1 | TRUE | wye
75 | LV_4021-22_0_6_load_123 | 107 | 0.0023552 | 0.00059026 | 0 | 0 |  | 1 | TRUE | wye
76 | LV_4021-22_0_6_load_124 | 108 | 0.0027796 | 0.00069664 | 0 | 0 |  | 1 | TRUE | wye
77 | LV_4021-22_0_6_load_58 | 109 | 0.0020393 | 0.00051111 | 0 | 0 |  | 1 | TRUE | wye
78 | LV_4021-22_0_6_load_62 | 111 | 0.00099139 | 0.00024847 | 0 | 0 |  | 1 | TRUE | wye
79 | LV_4021-22_0_6_load_119 | 112 | 0.0023548 | 0.00059018 | 0 | 0 |  | 1 | TRUE | wye
80 | LV_4021-22_0_6_load_63 | 114 | 0.011088 | 0.0027788 | 0 | 0 |  | 1 | TRUE | wye
81 | LV_4021-22_0_6_load_69 | 115 | 0.003791 | 0.00095011 | 0 | 0 |  | 1 | TRUE | wye
82 | LV_4021-22_0_6_load_70 | 116 | 0.0010072 | 0.00025244 | 0 | 0 |  | 1 | TRUE | wye
83 | LV_4021-22_0_6_load_94 | 117 | 0.0028251 | 0.00070805 | 0 | 0 |  | 1 | TRUE | wye

## ext_grid
| name | bus | vm_pu | va_degree | slack_weight | in_service
0 |  | 89 | 1 | 0 | 1 | TRUE

## line
| name | std_type | from_bus | to_bus | length_km | r_ohm_per_km | x_ohm_per_km | c_nf_per_km | g_us_per_km | max_i_ka | df | parallel | type | in_service
0 | LV_4021-22_0_6_line_0 |  | 0 | 1 | 0.0046927 | 0.125 | 0.08 | 261 | 0 | 0.364 | 1 | 1 | cs | TRUE
1 | LV_4021-22_0_6_line_1 |  | 1 | 2 | 0.0036018 | 0.125 | 0.08 | 261 | 0 | 0.364 | 1 | 1 | cs | TRUE
2 | LV_4021-22_0_6_line_2 |  | 1 | 3 | 0.027282 | 0.125 | 0.08 | 261 | 0 | 0.364 | 1 | 1 | cs | TRUE
3 | LV_4021-22_0_6_line_3 |  | 2 | 4 | 0.021187 | 0.125 | 0.08 | 261 | 0 | 0.364 | 1 | 1 | cs | TRUE
4 | LV_4021-22_0_6_line_4 |  | 3 | 5 | 0.028599 | 0.125 | 0.08 | 261 | 0 | 0.364 | 1 | 1 | cs | TRUE
5 | LV_4021-22_0_6_line_5 |  | 4 | 6 | 0.016435 | 0.125 | 0.08 | 261 | 0 | 0.364 | 1 | 1 | cs | TRUE
6 | LV_4021-22_0_6_line_6 |  | 5 | 7 | 0.01802 | 0.125 | 0.08 | 261 | 0 | 0.364 | 1 | 1 | cs | TRUE
7 | LV_4021-22_0_6_line_7 |  | 6 | 8 | 0.001635 | 0.125 | 0.08 | 261 | 0 | 0.364 | 1 | 1 | cs | TRUE
8 | LV_4021-22_0_6_line_8 |  | 7 | 13 | 0.026088 | 0.125 | 0.08 | 261 | 0 | 0.364 | 1 | 1 | cs | TRUE
9 | LV_4021-22_0_6_line_9 |  | 8 | 9 | 0.024805 | 0.125 | 0.08 | 261 | 0 | 0.364 | 1 | 1 | cs | TRUE
10 | LV_4021-22_0_6_line_10 |  | 8 | 10 | 0.016651 | 0.125 | 0.08 | 261 | 0 | 0.364 | 1 | 1 | cs | TRUE
11 | LV_4021-22_0_6_line_11 |  | 9 | 11 | 0.017279 | 0.125 | 0.08 | 261 | 0 | 0.364 | 1 | 1 | cs | TRUE
12 | LV_4021-22_0_6_line_12 |  | 10 | 12 | 0.019358 | 0.125 | 0.08 | 261 | 0 | 0.364 | 1 | 1 | cs | TRUE
13 | LV_4021-22_0_6_line_13 |  | 11 | 22 | 0.025743 | 0.125 | 0.08 | 261 | 0 | 0.364 | 1 | 1 | cs | TRUE
14 | LV_4021-22_0_6_line_14 |  | 12 | 23 | 0.018427 | 0.125 | 0.08 | 261 | 0 | 0.364 | 1 | 1 | cs | TRUE
15 | LV_4021-22_0_6_line_15 |  | 14 | 15 | 0.028888 | 0.125 | 0.08 | 261 | 0 | 0.364 | 1 | 1 | cs | TRUE
16 | LV_4021-22_0_6_line_16 |  | 15 | 16 | 0.0087232 | 0.125 | 0.08 | 261 | 0 | 0.364 | 1 | 1 | cs | TRUE
17 | LV_4021-22_0_6_line_17 |  | 16 | 19 | 0.015385 | 0.125 | 0.08 | 261 | 0 | 0.364 | 1 | 1 | cs | TRUE
18 | LV_4021-22_0_6_line_18 |  | 17 | 18 | 0.010884 | 0.125 | 0.08 | 261 | 0 | 0.364 | 1 | 1 | cs | TRUE
19 | LV_4021-22_0_6_line_19 |  | 18 | 33 | 0.013688 | 0.125 | 0.08 | 261 | 0 | 0.364 | 1 | 1 | cs | TRUE
20 | LV_4021-22_0_6_line_20 |  | 19 | 20 | 0.040714 | 0.125 | 0.08 | 261 | 0 | 0.364 | 1 | 1 | cs | TRUE
21 | LV_4021-22_0_6_line_21 |  | 19 | 21 | 0.032682 | 0.125 | 0.08 | 261 | 0 | 0.364 | 1 | 1 | cs | TRUE
22 | LV_4021-22_0_6_line_22 |  | 20 | 25 | 0.021664 | 0.125 | 0.08 | 261 | 0 | 0.364 | 1 | 1 | cs | TRUE
23 | LV_4021-22_0_6_line_23 |  | 21 | 26 | 0.026416 | 0.125 | 0.08 | 261 | 0 | 0.364 | 1 | 1 | cs | TRUE
24 | LV_4021-22_0_6_line_24 |  | 21 | 24 | 0.0060751 | 0.125 | 0.08 | 261 | 0 | 0.364 | 1 | 1 | cs | TRUE
25 | LV_4021-22_0_6_line_25 |  | 22 | 24 | 0.025499 | 0.125 | 0.08 | 261 | 0 | 0.364 | 1 | 1 | cs | TRUE
26 | LV_4021-22_0_6_line_26 |  | 23 | 47 | 0.0056262 | 0.125 | 0.08 | 261 | 0 | 0.364 | 1 | 1 | cs | TRUE
27 | LV_4021-22_0_6_line_27 |  | 25 | 27 | 0.0044755 | 0.125 | 0.08 | 261 | 0 | 0.364 | 1 | 1 | cs | TRUE
28 | LV_4021-22_0_6_line_28 |  | 26 | 28 | 0.026534 | 0.125 | 0.08 | 261 | 0 | 0.364 | 1 | 1 | cs | TRUE
29 | LV_4021-22_0_6_line_29 |  | 27 | 29 | 0.02805 | 0.125 | 0.08 | 261 | 0 | 0.364 | 1 | 1 | cs | TRUE
30 | LV_4021-22_0_6_line_30 |  | 28 | 58 | 0.0061569 | 0.125 | 0.08 | 261 | 0 | 0.364 | 1 | 1 | cs | TRUE
31 | LV_4021-22_0_6_line_31 |  | 29 | 30 | 0.0097947 | 0.125 | 0.08 | 261 | 0 | 0.364 | 1 | 2 | cs | TRUE
32 | LV_4021-22_0_6_line_32 |  | 30 | 31 | 0.021622 | 0.125 | 0.08 | 261 | 0 | 0.364 | 1 | 2 | cs | TRUE
33 | LV_4021-22_0_6_line_33 |  | 31 | 32 | 0.018005 | 0.125 | 0.08 | 261 | 0 | 0.364 | 1 | 2 | cs | TRUE
34 | LV_4021-22_0_6_line_34 |  | 31 | 33 | 0.024849 | 0.125 | 0.08 | 261 | 0 | 0.364 | 1 | 1 | cs | TRUE
35 | LV_4021-22_0_6_line_35 |  | 32 | 34 | 0.026171 | 0.125 | 0.08 | 261 | 0 | 0.364 | 1 | 3 | cs | TRUE
36 | LV_4021-22_0_6_line_36 |  | 32 | 35 | 0.036975 | 0.125 | 0.08 | 261 | 0 | 0.364 | 1 | 1 | cs | TRUE
37 | LV_4021-22_0_6_line_37 |  | 34 | 70 | 0.037938 | 0.125 | 0.08 | 261 | 0 | 0.364 | 1 | 3 | cs | TRUE
38 | LV_4021-22_0_6_line_38 |  | 36 | 37 | 0.025193 | 0.125 | 0.08 | 261 | 0 | 0.364 | 1 | 2 | cs | TRUE
39 | LV_4021-22_0_6_line_39 |  | 36 | 38 | 0.024331 | 0.125 | 0.08 | 261 | 0 | 0.364 | 1 | 1 | cs | TRUE
40 | LV_4021-22_0_6_line_40 |  | 36 | 39 | 0.012177 | 0.125 | 0.08 | 261 | 0 | 0.364 | 1 | 1 | cs | TRUE
41 | LV_4021-22_0_6_line_41 |  | 37 | 40 | 0.037338 | 0.125 | 0.08 | 261 | 0 | 0.364 | 1 | 3 | cs | TRUE
42 | LV_4021-22_0_6_line_42 |  | 37 | 41 | 0.012209 | 0.125 | 0.08 | 261 | 0 | 0.364 | 1 | 1 | cs | TRUE
43 | LV_4021-22_0_6_line_43 |  | 38 | 74 | 0.062642 | 0.125 | 0.08 | 261 | 0 | 0.364 | 1 | 1 | cs | TRUE
44 | LV_4021-22_0_6_line_44 |  | 40 | 76 | 0.013125 | 0.125 | 0.08 | 261 | 0 | 0.364 | 1 | 3 | cs | TRUE
45 | LV_4021-22_0_6_line_45 |  | 42 | 43 | 0.00017317 | 0.125 | 0.08 | 261 | 0 | 0.364 | 1 | 1 | cs | TRUE
46 | LV_4021-22_0_6_line_46 |  | 42 | 44 | 0.00037116 | 0.125 | 0.08 | 261 | 0 | 0.364 | 1 | 1 | cs | TRUE
47 | LV_4021-22_0_6_line_47 |  | 43 | 45 | 0.019105 | 0.125 | 0.08 | 261 | 0 | 0.364 | 1 | 1 | cs | TRUE
48 | LV_4021-22_0_6_line_48 |  | 44 | 46 | 0.039482 | 0.125 | 0.08 | 261 | 0 | 0.364 | 1 | 1 | cs | TRUE
49 | LV_4021-22_0_6_line_49 |  | 45 | 117 | 0.0080297 | 0.125 | 0.08 | 261 | 0 | 0.364 | 1 | 1 | cs | TRUE
50 | LV_4021-22_0_6_line_50 |  | 46 | 75 | 0.0050252 | 0.125 | 0.08 | 261 | 0 | 0.364 | 1 | 1 | cs | TRUE
51 | LV_4021-22_0_6_line_51 |  | 47 | 48 | 0.035086 | 0.125 | 0.08 | 261 | 0 | 0.364 | 1 | 1 | cs | TRUE
52 | LV_4021-22_0_6_line_52 |  | 47 | 49 | 0.027095 | 0.125 | 0.08 | 261 | 0 | 0.364 | 1 | 1 | cs | TRUE
53 | LV_4021-22_0_6_line_53 |  | 48 | 50 | 0.009846 | 0.125 | 0.08 | 261 | 0 | 0.364 | 1 | 1 | cs | TRUE
54 | LV_4021-22_0_6_line_54 |  | 48 | 51 | 0.022434 | 0.125 | 0.08 | 261 | 0 | 0.364 | 1 | 1 | cs | TRUE
55 | LV_4021-22_0_6_line_55 |  | 49 | 52 | 0.021885 | 0.125 | 0.08 | 261 | 0 | 0.364 | 1 | 1 | cs | TRUE
56 | LV_4021-22_0_6_line_56 |  | 50 | 53 | 0.035772 | 0.125 | 0.08 | 261 | 0 | 0.364 | 1 | 1 | cs | TRUE
57 | LV_4021-22_0_6_line_57 |  | 51 | 54 | 0.025754 | 0.125 | 0.08 | 261 | 0 | 0.364 | 1 | 1 | cs | TRUE
58 | LV_4021-22_0_6_line_58 |  | 53 | 57 | 0.04472 | 0.125 | 0.08 | 261 | 0 | 0.364 | 1 | 1 | cs | TRUE
59 | LV_4021-22_0_6_line_59 |  | 54 | 55 | 0.03508 | 0.125 | 0.08 | 261 | 0 | 0.364 | 1 | 1 | cs | TRUE
60 | LV_4021-22_0_6_line_60 |  | 55 | 56 | 0.027836 | 0.125 | 0.08 | 261 | 0 | 0.364 | 1 | 1 | cs | TRUE
61 | LV_4021-22_0_6_line_61 |  | 57 | 108 | 0.044064 | 0.125 | 0.08 | 261 | 0 | 0.364 | 1 | 1 | cs | TRUE
62 | LV_4021-22_0_6_line_62 |  | 58 | 59 | 0.028144 | 0.125 | 0.08 | 261 | 0 | 0.364 | 1 | 1 | cs | TRUE
63 | LV_4021-22_0_6_line_63 |  | 59 | 60 | 0.025675 | 0.125 | 0.08 | 261 | 0 | 0.364 | 1 | 1 | cs | TRUE
64 | LV_4021-22_0_6_line_64 |  | 61 | 62 | 0.038717 | 0.125 | 0.08 | 261 | 0 | 0.364 | 1 | 1 | cs | TRUE
65 | LV_4021-22_0_6_line_65 |  | 61 | 63 | 0.054152 | 0.125 | 0.08 | 261 | 0 | 0.364 | 1 | 1 | cs | TRUE
66 | LV_4021-22_0_6_line_66 |  | 63 | 64 | 0.050162 | 0.125 | 0.08 | 261 | 0 | 0.364 | 1 | 1 | cs | TRUE
67 | LV_4021-22_0_6_line_67 |  | 63 | 65 | 0.0085138 | 0.125 | 0.08 | 261 | 0 | 0.364 | 1 | 1 | cs | TRUE
68 | LV_4021-22_0_6_line_68 |  | 63 | 66 | 0.059702 | 0.125 | 0.08 | 261 | 0 | 0.364 | 1 | 1 | cs | TRUE
69 | LV_4021-22_0_6_line_69 |  | 64 | 67 | 0.013643 | 0.125 | 0.08 | 261 | 0 | 0.364 | 1 | 1 | cs | TRUE
70 | LV_4021-22_0_6_line_70 |  | 64 | 68 | 0.0089473 | 0.125 | 0.08 | 261 | 0 | 0.364 | 1 | 1 | cs | TRUE
71 | LV_4021-22_0_6_line_71 |  | 65 | 104 | 0.031723 | 0.125 | 0.08 | 261 | 0 | 0.364 | 1 | 1 | cs | TRUE
72 | LV_4021-22_0_6_line_72 |  | 66 | 69 | 0.058109 | 0.125 | 0.08 | 261 | 0 | 0.364 | 1 | 1 | cs | TRUE
73 | LV_4021-22_0_6_line_73 |  | 67 | 106 | 0.022144 | 0.125 | 0.08 | 261 | 0 | 0.364 | 1 | 1 | cs | TRUE
74 | LV_4021-22_0_6_line_74 |  | 67 | 103 | 0.044084 | 0.125 | 0.08 | 261 | 0 | 0.364 | 1 | 1 | cs | TRUE
75 | LV_4021-22_0_6_line_75 |  | 68 | 105 | 0.02625 | 0.125 | 0.08 | 261 | 0 | 0.364 | 1 | 1 | cs | TRUE
76 | LV_4021-22_0_6_line_76 |  | 69 | 71 | 0.031965 | 0.125 | 0.08 | 261 | 0 | 0.364 | 1 | 1 | cs | TRUE
77 | LV_4021-22_0_6_line_77 |  | 70 | 71 | 0.038838 | 0.125 | 0.08 | 261 | 0 | 0.364 | 1 | 3 | cs | TRUE
78 | LV_4021-22_0_6_line_78 |  | 71 | 85 | 0.088907 | 0.125 | 0.08 | 261 | 0 | 0.364 | 1 | 3 | cs | TRUE
79 | LV_4021-22_0_6_line_79 |  | 72 | 73 | 0.014857 | 0.125 | 0.08 | 261 | 0 | 0.364 | 1 | 1 | cs | TRUE
80 | LV_4021-22_0_6_line_80 |  | 73 | 74 | 0.019965 | 0.125 | 0.08 | 261 | 0 | 0.364 | 1 | 1 | cs | TRUE
81 | LV_4021-22_0_6_line_81 |  | 75 | 77 | 0.0039105 | 0.125 | 0.08 | 261 | 0 | 0.364 | 1 | 1 | cs | TRUE
82 | LV_4021-22_0_6_line_82 |  | 76 | 81 | 0.022269 | 0.125 | 0.08 | 261 | 0 | 0.364 | 1 | 3 | cs | TRUE
83 | LV_4021-22_0_6_line_83 |  | 77 | 78 | 0.023805 | 0.125 | 0.08 | 261 | 0 | 0.364 | 1 | 3 | cs | TRUE
84 | LV_4021-22_0_6_line_84 |  | 77 | 79 | 0.021833 | 0.125 | 0.08 | 261 | 0 | 0.364 | 1 | 3 | cs | TRUE
85 | LV_4021-22_0_6_line_85 |  | 78 | 80 | 0.018215 | 0.125 | 0.08 | 261 | 0 | 0.364 | 1 | 3 | cs | TRUE
86 | LV_4021-22_0_6_line_86 |  | 79 | 82 | 0.009336 | 0.125 | 0.08 | 261 | 0 | 0.364 | 1 | 3 | cs | TRUE
87 | LV_4021-22_0_6_line_87 |  | 80 | 81 | 0.012428 | 0.125 | 0.08 | 261 | 0 | 0.364 | 1 | 3 | cs | TRUE
88 | LV_4021-22_0_6_line_88 |  | 82 | 83 | 0.012531 | 0.125 | 0.08 | 261 | 0 | 0.364 | 1 | 3 | cs | TRUE
89 | LV_4021-22_0_6_line_89 |  | 83 | 84 | 0.016423 | 0.125 | 0.08 | 261 | 0 | 0.364 | 1 | 3 | cs | TRUE
90 | LV_4021-22_0_6_line_90 |  | 84 | 92 | 0.01016 | 0.125 | 0.08 | 261 | 0 | 0.364 | 1 | 1 | cs | TRUE
91 | LV_4021-22_0_6_line_91 |  | 84 | 91 | 0.011774 | 0.125 | 0.08 | 261 | 0 | 0.364 | 1 | 3 | cs | TRUE
92 | LV_4021-22_0_6_line_92 |  | 85 | 95 | 0.034657 | 0.125 | 0.08 | 261 | 0 | 0.364 | 1 | 1 | cs | TRUE
93 | LV_4021-22_0_6_line_93 |  | 85 | 97 | 0.039385 | 0.125 | 0.08 | 261 | 0 | 0.364 | 1 | 3 | cs | TRUE
94 | LV_4021-22_0_6_line_94 |  | 86 | 87 | 0.0057508 | 0.125 | 0.08 | 261 | 0 | 0.364 | 1 | 3 | cs | TRUE
95 | LV_4021-22_0_6_line_95 |  | 86 | 88 | 0.020731 | 0.125 | 0.08 | 261 | 0 | 0.364 | 1 | 3 | cs | TRUE
96 | LV_4021-22_0_6_line_96 |  | 87 | 93 | 0.0072984 | 0.125 | 0.08 | 261 | 0 | 0.364 | 1 | 3 | cs | TRUE
97 | LV_4021-22_0_6_line_97 |  | 88 | 89 | 0.0020734 | 0.125 | 0.08 | 261 | 0 | 0.364 | 1 | 3 | cs | TRUE
98 | LV_4021-22_0_6_line_98 |  | 89 | 90 | 0.0081727 | 0.125 | 0.08 | 261 | 0 | 0.364 | 1 | 3 | cs | TRUE
99 | LV_4021-22_0_6_line_99 |  | 90 | 91 | 0.019152 | 0.125 | 0.08 | 261 | 0 | 0.364 | 1 | 3 | cs | TRUE
100 | LV_4021-22_0_6_line_100 |  | 92 | 101 | 0.0033205 | 0.125 | 0.08 | 261 | 0 | 0.364 | 1 | 1 | cs | TRUE
101 | LV_4021-22_0_6_line_101 |  | 93 | 94 | 0.019249 | 0.125 | 0.08 | 261 | 0 | 0.364 | 1 | 3 | cs | TRUE
102 | LV_4021-22_0_6_line_102 |  | 94 | 98 | 0.031229 | 0.125 | 0.08 | 261 | 0 | 0.364 | 1 | 3 | cs | TRUE
103 | LV_4021-22_0_6_line_103 |  | 96 | 97 | 0.020964 | 0.125 | 0.08 | 261 | 0 | 0.364 | 1 | 3 | cs | TRUE
104 | LV_4021-22_0_6_line_104 |  | 96 | 98 | 0.01759 | 0.125 | 0.08 | 261 | 0 | 0.364 | 1 | 3 | cs | TRUE
105 | LV_4021-22_0_6_line_105 |  | 98 | 102 | 0.01081 | 0.125 | 0.08 | 261 | 0 | 0.364 | 1 | 1 | cs | TRUE
106 | LV_4021-22_0_6_line_106 |  | 99 | 100 | 0.00052246 | 0.125 | 0.08 | 261 | 0 | 0.364 | 1 | 1 | cs | TRUE
107 | LV_4021-22_0_6_line_107 |  | 100 | 101 | 0.017212 | 0.125 | 0.08 | 261 | 0 | 0.364 | 1 | 1 | cs | TRUE
108 | LV_4021-22_0_6_line_108 |  | 104 | 115 | 0.014148 | 0.125 | 0.08 | 261 | 0 | 0.364 | 1 | 1 | cs | TRUE
109 | LV_4021-22_0_6_line_109 |  | 107 | 108 | 0.047464 | 0.125 | 0.08 | 261 | 0 | 0.364 | 1 | 1 | cs | TRUE
110 | LV_4021-22_0_6_line_110 |  | 109 | 110 | 0.038462 | 0.125 | 0.08 | 261 | 0 | 0.364 | 1 | 1 | cs | TRUE
111 | LV_4021-22_0_6_line_111 |  | 110 | 111 | 0.016347 | 0.125 | 0.08 | 261 | 0 | 0.364 | 1 | 1 | cs | TRUE
112 | LV_4021-22_0_6_line_112 |  | 110 | 112 | 0.086219 | 0.125 | 0.08 | 261 | 0 | 0.364 | 1 | 1 | cs | TRUE
113 | LV_4021-22_0_6_line_113 |  | 111 | 114 | 0.024732 | 0.125 | 0.08 | 261 | 0 | 0.364 | 1 | 1 | cs | TRUE
114 | LV_4021-22_0_6_line_114 |  | 112 | 113 | 0.069607 | 0.125 | 0.08 | 261 | 0 | 0.364 | 1 | 1 | cs | TRUE
115 | LV_4021-22_0_6_line_115 |  | 113 | 116 | 0.015353 | 0.125 | 0.08 | 261 | 0 | 0.364 | 1 | 1 | cs | TRUE
116 | LV_4021-22_0_6_line_116 |  | 115 | 116 | 0.012302 | 0.125 | 0.08 | 261 | 0 | 0.364 | 1 | 1 | cs | TRUE

## trafo
| name | std_type | hv_bus | lv_bus | sn_mva | vn_hv_kv | vn_lv_kv | vk_percent | vkr_percent | pfe_kw | i0_percent | shift_degree | tap_side | tap_neutral | tap_min | tap_max | tap_step_percent | tap_step_degree | tap_pos | tap_phase_shifter | parallel | df | in_service
0 | LV_4021-22_0_6_trafo_100 | 0.63 MVA 20/0.4 kV | 118 | 89 | 0.63 | 20 | 0.4 | 6 | 1.206 | 1.65 | 0.2619 | 150 | hv | 0 | -2 | 2 | 2.5 | 0 | 0 | FALSE | 1 | 1 | TRUE

## line_geodata
| x0 | y0 | x1 | y1 | x2 | y2 | x3 | y3 | x4 | y4 | x5 | y5 | x6 | y6 | x7 | y7
0 | 2664630.0437 | 1258560.3987 | 2664625.6433 | 1258562.0293
1 | 2664630.0437 | 1258560.3987 | 2664633.4172 | 1258559.1367
2 | 2664630.0437 | 1258560.3987 | 2664631.4231 | 1258564.5613 | 2664638.5555 | 1258586.3186
3 | 2664653.2615 | 1258551.7131 | 2664633.4172 | 1258559.1367
4 | 2664638.5555 | 1258586.3186 | 2664640.4697 | 1258592.1579 | 2664641.4788 | 1258595.0155 | 2664645.8207 | 1258608.1614 | 2664646.6964 | 1258610.8173 | 2664647.5689 | 1258613.4591
5 | 2664653.2615 | 1258551.7131 | 2664668.6548 | 1258545.9545
6 | 2664653.2202 | 1258630.5696 | 2664647.5689 | 1258613.4591
7 | 2664670.1862 | 1258545.3816 | 2664668.6548 | 1258545.9545
8 | 2664653.2202 | 1258630.5696 | 2664676.3677 | 1258618.5384
9 | 2664670.1862 | 1258545.3816 | 2664694.1064 | 1258538.8176
10 | 2664670.1862 | 1258545.3816 | 2664666.692 | 1258529.1014
11 | 2664710.7694 | 1258534.245 | 2664694.1064 | 1258538.8176
12 | 2664662.6298 | 1258510.1747 | 2664666.692 | 1258529.1014
13 | 2664710.7694 | 1258534.245 | 2664735.5951 | 1258527.4325
14 | 2664662.6298 | 1258510.1747 | 2664658.7628 | 1258492.1576
15 | 2664719.1497 | 1258589.393 | 2664730.3987 | 1258562.7848
16 | 2664734.1559 | 1258554.9216 | 2664732.022 | 1258558.945 | 2664730.3987 | 1258562.7848
17 | 2664743.7456 | 1258543.0283 | 2664736.1556 | 1258551.1512 | 2664734.1559 | 1258554.9216
18 | 2664825.9599 | 1258603.9612 | 2664819.7859 | 1258594.9982
19 | 2664825.9599 | 1258603.9612 | 2664838.2899 | 1258598.0178
20 | 2664743.7456 | 1258543.0283 | 2664765.2623 | 1258542.9524 | 2664784.2493 | 1258545.7868
21 | 2664766.0438 | 1258519.0769 | 2664743.7456 | 1258543.0283
22 | 2664784.2493 | 1258545.7868 | 2664798.379 | 1258547.8962 | 2664804.9659 | 1258551.2186
23 | 2664766.0438 | 1258519.0769 | 2664791.6511 | 1258512.5889
24 | 2664766.0438 | 1258519.0769 | 2664760.1853 | 1258520.6846
25 | 2664735.5951 | 1258527.4325 | 2664760.1853 | 1258520.6846
26 | 2664657.5822 | 1258486.6567 | 2664658.7628 | 1258492.1576
27 | 2664808.9619 | 1258553.2341 | 2664804.9659 | 1258551.2186
28 | 2664791.6511 | 1258512.5889 | 2664792.0421 | 1258512.4899 | 2664818.0493 | 1258509.9491
29 | 2664808.9619 | 1258553.2341 | 2664826.7717 | 1258562.2174 | 2664833.7514 | 1258566.3334
30 | 2664824.1771 | 1258509.3504 | 2664818.0493 | 1258509.9491
31 | 2664833.7514 | 1258566.3334 | 2664842.1884 | 1258571.3088
32 | 2664858.6718 | 1258585.2836 | 2664842.891 | 1258571.7231 | 2664842.1884 | 1258571.3088
33 | 2664858.6718 | 1258585.2836 | 2664861.5006 | 1258585.1256 | 2664872.9412 | 1258575.1103
34 | 2664858.6718 | 1258585.2836 | 2664857.0179 | 1258588.9904 | 2664838.2899 | 1258598.0178
35 | 2664872.9412 | 1258575.1103 | 2664876.8928 | 1258577.055 | 2664894.1817 | 1258563.8298
36 | 2664872.9412 | 1258575.1103 | 2664874.4401 | 1258571.791 | 2664874.1314 | 1258568.3184 | 2664867.4629 | 1258559.7613 | 2664855.0869 | 1258545.3481
37 | 2664894.1817 | 1258563.8298 | 2664921.7178 | 1258542.7658 | 2664924.2522 | 1258540.7008
38 | 2665019.7786 | 1258842.2496 | 2665037.3325 | 1258852.1385 | 2665041.706 | 1258854.7662
39 | 2665041.706 | 1258854.7662 | 2665057.6301 | 1258863.4142 | 2665063.0596 | 1258866.4278
40 | 2665041.706 | 1258854.7662 | 2665047.5971 | 1258844.1086
41 | 2665019.7786 | 1258842.2496 | 2665038.4696 | 1258809.9264
42 | 2665019.7786 | 1258842.2496 | 2665012.1667 | 1258838.6411 | 2665008.4779 | 1258837.7908
43 | 2665104.5713 | 1258838.3114 | 2665082.8531 | 1258871.6975 | 2665079.7631 | 1258874.3654 | 2665077.1486 | 1258874.2477 | 2665063.0596 | 1258866.4278
44 | 2665038.4696 | 1258809.9264 | 2665045.0396 | 1258798.5646
45 | 2664982.686 | 1258791.696 | 2664982.7814 | 1258791.5514
46 | 2664982.7814 | 1258791.5514 | 2664982.9858 | 1258791.2417
47 | 2664972.1642 | 1258807.6423 | 2664982.686 | 1258791.696
48 | 2664982.9858 | 1258791.2417 | 2665004.7278 | 1258758.2856
49 | 2664967.7419 | 1258814.3445 | 2664972.1642 | 1258807.6423
50 | 2665004.7278 | 1258758.2856 | 2665006.8737 | 1258755.033 | 2665007.4952 | 1258754.0911
51 | 2664653.1753 | 1258451.8498 | 2664657.5822 | 1258486.6567
52 | 2664657.5822 | 1258486.6567 | 2664631.6392 | 1258494.4723
53 | 2664652.1892 | 1258442.0542 | 2664653.1753 | 1258451.8498
54 | 2664653.1753 | 1258451.8498 | 2664667.2394 | 1258451.4921 | 2664675.6031 | 1258451.3214
55 | 2664610.6849 | 1258500.7851 | 2664631.6392 | 1258494.4723
56 | 2664652.1892 | 1258442.0542 | 2664665.9032 | 1258446.1402 | 2664687.346 | 1258445.2175
57 | 2664675.6031 | 1258451.3214 | 2664701.3518 | 1258450.796
58 | 2664732.0416 | 1258443.8444 | 2664710.8188 | 1258444.2073 | 2664687.346 | 1258445.2175
59 | 2664736.4247 | 1258450.0804 | 2664701.3518 | 1258450.796
60 | 2664736.4247 | 1258450.0804 | 2664739.4994 | 1258477.7453
61 | 2664776.0249 | 1258444.8578 | 2664761.1734 | 1258443.3461 | 2664732.0416 | 1258443.8444
62 | 2664824.1771 | 1258509.3504 | 2664852.1159 | 1258505.9605
63 | 2664852.1159 | 1258505.9605 | 2664877.6039 | 1258502.868
64 | 2664951.0145 | 1258482.2651 | 2664941.997 | 1258476.1729 | 2664915.9397 | 1258473.6742 | 2664914.3228 | 1258473.3104
65 | 2664951.0145 | 1258482.2651 | 2664959.3978 | 1258480.8894 | 2664986.0157 | 1258474.8994 | 2664984.8541 | 1258466.0246 | 2664983.6299 | 1258456.6821
66 | 2664983.6299 | 1258456.6821 | 2664984.8541 | 1258466.0246 | 2665000.515 | 1258464.4287 | 2665024.4402 | 1258457.1861
67 | 2664983.6299 | 1258456.6821 | 2664977.1881 | 1258457.0005 | 2664976.1493 | 1258455.2168
68 | 2664983.6299 | 1258456.6821 | 2664984.8541 | 1258466.0246 | 2664986.0157 | 1258474.8994 | 2664991.5761 | 1258473.8263 | 2665004.2609 | 1258471.3749 | 2665026.5578 | 1258466.872
69 | 2665024.4402 | 1258457.1861 | 2665036.992 | 1258451.7533
70 | 2665024.4402 | 1258457.1861 | 2665026.6835 | 1258448.5245
71 | 2664960.1845 | 1258427.8032 | 2664976.1493 | 1258455.2168
72 | 2665026.5578 | 1258466.872 | 2665026.575 | 1258471.4755 | 2665023.7845 | 1258475.6924 | 2665002.6873 | 1258489.7154 | 2664988.1623 | 1258501.1532 | 2664984.31 | 1258503.7185
73 | 2665050.6218 | 1258434.6683 | 2665041.4738 | 1258448.6781 | 2665036.992 | 1258451.7533
74 | 2665036.992 | 1258451.7533 | 2665042.1376 | 1258454.8121 | 2665078.4818 | 1258443.3864
75 | 2665021.1461 | 1258425.5935 | 2665026.5145 | 1258431.0231 | 2665029.6207 | 1258437.1839 | 2665026.6835 | 1258448.5245
76 | 2664956.7201 | 1258519.7651 | 2664972.3432 | 1258511.6873 | 2664984.31 | 1258503.7185
77 | 2664924.2522 | 1258540.7008 | 2664938.1867 | 1258529.3477 | 2664956.7201 | 1258519.7651
78 | 2664956.7201 | 1258519.7651 | 2665012.9616 | 1258588.6227
79 | 2665114.8367 | 1258821.19 | 2665102.1592 | 1258813.4426
80 | 2665114.8367 | 1258821.19 | 2665105.8422 | 1258836.3577 | 2665104.5713 | 1258838.3114
81 | 2665009.6489 | 1258750.827 | 2665007.4952 | 1258754.0911
82 | 2665056.0983 | 1258779.2358 | 2665053.2065 | 1258784.4412 | 2665045.0396 | 1258798.5646
83 | 2665009.6489 | 1258750.827 | 2665029.9565 | 1258763.2473
84 | 2665009.6489 | 1258750.827 | 2665020.7282 | 1258732.0145
85 | 2665045.4956 | 1258772.7511 | 2665029.9565 | 1258763.2473
86 | 2665025.466 | 1258723.97 | 2665020.7282 | 1258732.0145
87 | 2665056.0983 | 1258779.2358 | 2665045.4956 | 1258772.7511
88 | 2665025.466 | 1258723.97 | 2665032.4643 | 1258713.5755
89 | 2665041.6365 | 1258699.9523 | 2665032.4643 | 1258713.5755
90 | 2665048.8991 | 1258692.8269 | 2665041.6365 | 1258699.9523
91 | 2665041.6365 | 1258699.9523 | 2665032.08 | 1258693.074
92 | 2665012.9616 | 1258588.6227 | 2665009.3983 | 1258590.4516 | 2664998.8507 | 1258602.8782 | 2664992.197 | 1258615.6367
93 | 2665012.9616 | 1258588.6227 | 2665005.1389 | 1258604.1704 | 2665002.1297 | 1258615.2565 | 2665001.7227 | 1258620.745 | 2665004.8536 | 1258624.6489
94 | 2664998.7926 | 1258662.3765 | 2665002.037 | 1258657.6283
95 | 2664998.7926 | 1258662.3765 | 2664995.8752 | 1258667.1702 | 2665008.1898 | 1258675.9414
96 | 2665006.1546 | 1258651.6023 | 2665002.037 | 1258657.6283
97 | 2665009.8786 | 1258677.1443 | 2665008.1898 | 1258675.9414
98 | 2665016.5353 | 1258681.8856 | 2665009.8786 | 1258677.1443
99 | 2665016.5353 | 1258681.8856 | 2665032.08 | 1258693.074
100 | 2665048.8991 | 1258692.8269 | 2665051.6327 | 1258690.9419
101 | 2665006.1546 | 1258651.6023 | 2665015.5339 | 1258637.8758 | 2665017.1784 | 1258635.8314
102 | 2665040.6672 | 1258615.3131 | 2665021.7984 | 1258631.0285 | 2665018.1937 | 1258634.5692 | 2665017.1784 | 1258635.8314
103 | 2665004.8536 | 1258624.6489 | 2665012.9483 | 1258626.1944 | 2665024.3858 | 1258620.6219
104 | 2665040.6672 | 1258615.3131 | 2665035.9364 | 1258614.9943 | 2665024.3858 | 1258620.6219
105 | 2665040.6672 | 1258615.3131 | 2665049.1513 | 1258608.6142
106 | 2665065.8026 | 1258681.1711 | 2665066.2327 | 1258680.8745
107 | 2665051.6327 | 1258690.9419 | 2665065.8026 | 1258681.1711
108 | 2664960.1845 | 1258427.8032 | 2664953.0646 | 1258415.5776
109 | 2664822.7359 | 1258452.9885 | 2664790.0606 | 1258446.2865 | 2664776.0249 | 1258444.8578
110 | 2664840.1597 | 1258324.9687 | 2664830.2624 | 1258324.1375 | 2664804.0666 | 1258326.6525 | 2664801.8526 | 1258326.6574
111 | 2664840.1597 | 1258324.9687 | 2664845.4251 | 1258316.4312 | 2664848.5454 | 1258310.9395
112 | 2664871.5669 | 1258405.2635 | 2664840.1597 | 1258324.9687
113 | 2664853.8251 | 1258288.1026 | 2664855.3265 | 1258299.0047 | 2664848.5454 | 1258310.9395
114 | 2664939.1473 | 1258391.68 | 2664931.4612 | 1258395.4651 | 2664923.784 | 1258398.4386 | 2664917.915 | 1258400.1422 | 2664910.4643 | 1258401.7172 | 2664901.1234 | 1258403.0936 | 2664889.0493 | 1258404.162 | 2664871.5669 | 1258405.2635
115 | 2664939.1473 | 1258391.68 | 2664946.8735 | 1258404.9467
116 | 2664946.8735 | 1258404.9467 | 2664953.0646 | 1258415.5776

## bus_geodata
| x | y | coords
0 | 2664625.6433 | 1258562.0293
1 | 2664630.0437 | 1258560.3987
2 | 2664633.4172 | 1258559.1367
3 | 2664638.5555 | 1258586.3186
4 | 2664653.2615 | 1258551.7131
5 | 2664647.5689 | 1258613.4591
6 | 2664668.6548 | 1258545.9545
7 | 2664653.2202 | 1258630.5696
8 | 2664670.1862 | 1258545.3816
9 | 2664694.1064 | 1258538.8176
10 | 2664666.692 | 1258529.1014
11 | 2664710.7694 | 1258534.245
12 | 2664662.6298 | 1258510.1747
13 | 2664676.3677 | 1258618.5384
14 | 2664719.1497 | 1258589.393
15 | 2664730.3987 | 1258562.7848
16 | 2664734.1559 | 1258554.9216
17 | 2664819.7859 | 1258594.9982
18 | 2664825.9599 | 1258603.9612
19 | 2664743.7456 | 1258543.0283
20 | 2664784.2493 | 1258545.7868
21 | 2664766.0438 | 1258519.0769
22 | 2664735.5951 | 1258527.4325
23 | 2664658.7628 | 1258492.1576
24 | 2664760.1853 | 1258520.6846
25 | 2664804.9659 | 1258551.2186
26 | 2664791.6511 | 1258512.5889
27 | 2664808.9619 | 1258553.2341
28 | 2664818.0493 | 1258509.9491
29 | 2664833.7514 | 1258566.3334
30 | 2664842.1884 | 1258571.3088
31 | 2664858.6718 | 1258585.2836
32 | 2664872.9412 | 1258575.1103
33 | 2664838.2899 | 1258598.0178
34 | 2664894.1817 | 1258563.8298
35 | 2664855.0869 | 1258545.3481
36 | 2665041.706 | 1258854.7662
37 | 2665019.7786 | 1258842.2496
38 | 2665063.0596 | 1258866.4278
39 | 2665047.5971 | 1258844.1086
40 | 2665038.4696 | 1258809.9264
41 | 2665008.4779 | 1258837.7908
42 | 2664982.7814 | 1258791.5514
43 | 2664982.686 | 1258791.696
44 | 2664982.9858 | 1258791.2417
45 | 2664972.1642 | 1258807.6423
46 | 2665004.7278 | 1258758.2856
47 | 2664657.5822 | 1258486.6567
48 | 2664653.1753 | 1258451.8498
49 | 2664631.6392 | 1258494.4723
50 | 2664652.1892 | 1258442.0542
51 | 2664675.6031 | 1258451.3214
52 | 2664610.6849 | 1258500.7851
53 | 2664687.346 | 1258445.2175
54 | 2664701.3518 | 1258450.796
55 | 2664736.4247 | 1258450.0804
56 | 2664739.4994 | 1258477.7453
57 | 2664732.0416 | 1258443.8444
58 | 2664824.1771 | 1258509.3504
59 | 2664852.1159 | 1258505.9605
60 | 2664877.6039 | 1258502.868
61 | 2664951.0145 | 1258482.2651
62 | 2664914.3228 | 1258473.3104
63 | 2664983.6299 | 1258456.6821
64 | 2665024.4402 | 1258457.1861
65 | 2664976.1493 | 1258455.2168
66 | 2665026.5578 | 1258466.872
67 | 2665036.992 | 1258451.7533
68 | 2665026.6835 | 1258448.5245
69 | 2664984.31 | 1258503.7185
70 | 2664924.2522 | 1258540.7008
71 | 2664956.7201 | 1258519.7651
72 | 2665102.1592 | 1258813.4426
73 | 2665114.8367 | 1258821.19
74 | 2665104.5713 | 1258838.3114
75 | 2665007.4952 | 1258754.0911
76 | 2665045.0396 | 1258798.5646
77 | 2665009.6489 | 1258750.827
78 | 2665029.9565 | 1258763.2473
79 | 2665020.7282 | 1258732.0145
80 | 2665045.4956 | 1258772.7511
81 | 2665056.0983 | 1258779.2358
82 | 2665025.466 | 1258723.97
83 | 2665032.4643 | 1258713.5755
84 | 2665041.6365 | 1258699.9523
85 | 2665012.9616 | 1258588.6227
86 | 2664998.7926 | 1258662.3765
87 | 2665002.037 | 1258657.6283
88 | 2665008.1898 | 1258675.9414
89 | 2665009.8786 | 1258677.1443
90 | 2665016.5353 | 1258681.8856
91 | 2665032.08 | 1258693.074
92 | 2665048.8991 | 1258692.8269
93 | 2665006.1546 | 1258651.6023
94 | 2665017.1784 | 1258635.8314
95 | 2664992.197 | 1258615.6367
96 | 2665024.3858 | 1258620.6219
97 | 2665004.8536 | 1258624.6489
98 | 2665040.6672 | 1258615.3131
99 | 2665066.2327 | 1258680.8745
100 | 2665065.8026 | 1258681.1711
101 | 2665051.6327 | 1258690.9419
102 | 2665049.1513 | 1258608.6142
103 | 2665078.4818 | 1258443.3864
104 | 2664960.1845 | 1258427.8032
105 | 2665021.1461 | 1258425.5935
106 | 2665050.6218 | 1258434.6683
107 | 2664822.7359 | 1258452.9885
108 | 2664776.0249 | 1258444.8578
109 | 2664801.8526 | 1258326.6574
110 | 2664840.1597 | 1258324.9687
111 | 2664848.5454 | 1258310.9395
112 | 2664871.5669 | 1258405.2635
113 | 2664939.1473 | 1258391.68
114 | 2664853.8251 | 1258288.1026
115 | 2664953.0646 | 1258415.5776
116 | 2664946.8735 | 1258404.9467
117 | 2664967.7419 | 1258814.3445
118 | 2665016.5353 | 1258681.8856

## line_std_types
| c_nf_per_km | r_ohm_per_km | x_ohm_per_km | max_i_ka | type | q_mm2 | alpha | voltage_rating
NAYY 4x50 SE | 210 | 0.642 | 0.083 | 0.142 | cs | 50 | 0.00403 | LV
NAYY 4x120 SE | 264 | 0.225 | 0.08 | 0.242 | cs | 120 | 0.00403 | LV
NAYY 4x150 SE | 261 | 0.208 | 0.08 | 0.27 | cs | 150 | 0.00403 | LV
NA2XS2Y 1x95 RM/25 12/20 kV | 216 | 0.313 | 0.132 | 0.252 | cs | 95 | 0.00403 | MV
NA2XS2Y 1x185 RM/25 12/20 kV | 273 | 0.161 | 0.117 | 0.362 | cs | 185 | 0.00403 | MV
NA2XS2Y 1x240 RM/25 12/20 kV | 304 | 0.122 | 0.112 | 0.421 | cs | 240 | 0.00403 | MV
NA2XS2Y 1x95 RM/25 6/10 kV | 315 | 0.313 | 0.123 | 0.249 | cs | 95 | 0.00403 | MV
NA2XS2Y 1x185 RM/25 6/10 kV | 406 | 0.161 | 0.11 | 0.358 | cs | 185 | 0.00403 | MV
NA2XS2Y 1x240 RM/25 6/10 kV | 456 | 0.122 | 0.105 | 0.416 | cs | 240 | 0.00403 | MV
NA2XS2Y 1x150 RM/25 12/20 kV | 250 | 0.206 | 0.116 | 0.319 | cs | 150 | 0.00403 | MV
NA2XS2Y 1x120 RM/25 12/20 kV | 230 | 0.253 | 0.119 | 0.283 | cs | 120 | 0.00403 | MV
NA2XS2Y 1x70 RM/25 12/20 kV | 190 | 0.443 | 0.132 | 0.22 | cs | 70 | 0.00403 | MV
NA2XS2Y 1x150 RM/25 6/10 kV | 360 | 0.206 | 0.11 | 0.315 | cs | 150 | 0.00403 | MV
NA2XS2Y 1x120 RM/25 6/10 kV | 340 | 0.253 | 0.113 | 0.28 | cs | 120 | 0.00403 | MV
NA2XS2Y 1x70 RM/25 6/10 kV | 280 | 0.443 | 0.123 | 0.217 | cs | 70 | 0.00403 | MV
N2XS(FL)2Y 1x120 RM/35 64/110 kV | 112 | 0.153 | 0.166 | 0.366 | cs | 120 | 0.00393 | HV
N2XS(FL)2Y 1x185 RM/35 64/110 kV | 125 | 0.099 | 0.156 | 0.457 | cs | 185 | 0.00393 | HV
N2XS(FL)2Y 1x240 RM/35 64/110 kV | 135 | 0.075 | 0.149 | 0.526 | cs | 240 | 0.00393 | HV
N2XS(FL)2Y 1x300 RM/35 64/110 kV | 144 | 0.06 | 0.144 | 0.588 | cs | 300 | 0.00393 | HV
15-AL1/3-ST1A 0.4 | 11 | 1.8769 | 0.35 | 0.105 | ol | 16 | 0.00403 | LV
24-AL1/4-ST1A 0.4 | 11.25 | 1.2012 | 0.335 | 0.14 | ol | 24 | 0.00403 | LV
48-AL1/8-ST1A 0.4 | 12.2 | 0.5939 | 0.3 | 0.21 | ol | 48 | 0.00403 | LV
94-AL1/15-ST1A 0.4 | 13.2 | 0.306 | 0.29 | 0.35 | ol | 94 | 0.00403 | LV
34-AL1/6-ST1A 10.0 | 9.7 | 0.8342 | 0.36 | 0.17 | ol | 34 | 0.00403 | MV
48-AL1/8-ST1A 10.0 | 10.1 | 0.5939 | 0.35 | 0.21 | ol | 48 | 0.00403 | MV
70-AL1/11-ST1A 10.0 | 10.4 | 0.4132 | 0.339 | 0.29 | ol | 70 | 0.00403 | MV
94-AL1/15-ST1A 10.0 | 10.75 | 0.306 | 0.33 | 0.35 | ol | 94 | 0.00403 | MV
122-AL1/20-ST1A 10.0 | 11.1 | 0.2376 | 0.323 | 0.41 | ol | 122 | 0.00403 | MV
149-AL1/24-ST1A 10.0 | 11.25 | 0.194 | 0.315 | 0.47 | ol | 149 | 0.00403 | MV
34-AL1/6-ST1A 20.0 | 9.15 | 0.8342 | 0.382 | 0.17 | ol | 34 | 0.00403 | MV
48-AL1/8-ST1A 20.0 | 9.5 | 0.5939 | 0.372 | 0.21 | ol | 48 | 0.00403 | MV
70-AL1/11-ST1A 20.0 | 9.7 | 0.4132 | 0.36 | 0.29 | ol | 70 | 0.00403 | MV
94-AL1/15-ST1A 20.0 | 10 | 0.306 | 0.35 | 0.35 | ol | 94 | 0.00403 | MV
122-AL1/20-ST1A 20.0 | 10.3 | 0.2376 | 0.344 | 0.41 | ol | 122 | 0.00403 | MV
149-AL1/24-ST1A 20.0 | 10.5 | 0.194 | 0.337 | 0.47 | ol | 149 | 0.00403 | MV
184-AL1/30-ST1A 20.0 | 10.75 | 0.1571 | 0.33 | 0.535 | ol | 184 | 0.00403 | MV
243-AL1/39-ST1A 20.0 | 11 | 0.1188 | 0.32 | 0.645 | ol | 243 | 0.00403 | MV
48-AL1/8-ST1A 110.0 | 8 | 0.5939 | 0.46 | 0.21 | ol | 48 | 0.00403 | HV
70-AL1/11-ST1A 110.0 | 8.4 | 0.4132 | 0.45 | 0.29 | ol | 70 | 0.00403 | HV
94-AL1/15-ST1A 110.0 | 8.65 | 0.306 | 0.44 | 0.35 | ol | 94 | 0.00403 | HV
122-AL1/20-ST1A 110.0 | 8.5 | 0.2376 | 0.43 | 0.41 | ol | 122 | 0.00403 | HV
149-AL1/24-ST1A 110.0 | 8.75 | 0.194 | 0.41 | 0.47 | ol | 149 | 0.00403 | HV
184-AL1/30-ST1A 110.0 | 8.8 | 0.1571 | 0.4 | 0.535 | ol | 184 | 0.00403 | HV
243-AL1/39-ST1A 110.0 | 9 | 0.1188 | 0.39 | 0.645 | ol | 243 | 0.00403 | HV
305-AL1/39-ST1A 110.0 | 9.2 | 0.0949 | 0.38 | 0.74 | ol | 305 | 0.00403 | HV
490-AL1/64-ST1A 110.0 | 9.75 | 0.059 | 0.37 | 0.96 | ol | 490 | 0.00403 | HV
679-AL1/86-ST1A 110.0 | 9.95 | 0.042 | 0.36 | 1.15 | ol | 679 | 0.00403 | HV
490-AL1/64-ST1A 220.0 | 10 | 0.059 | 0.285 | 0.96 | ol | 490 | 0.00403 | HV
679-AL1/86-ST1A 220.0 | 11.7 | 0.042 | 0.275 | 1.15 | ol | 679 | 0.00403 | HV
490-AL1/64-ST1A 380.0 | 11 | 0.059 | 0.253 | 0.96 | ol | 490 | 0.00403 | HV
679-AL1/86-ST1A 380.0 | 14.6 | 0.042 | 0.25 | 1.15 | ol | 679 | 0.00403 | HV

## trafo_std_types
| i0_percent | pfe_kw | vkr_percent | sn_mva | vn_lv_kv | vn_hv_kv | vk_percent | shift_degree | vector_group | tap_side | tap_neutral | tap_min | tap_max | tap_step_degree | tap_step_percent | tap_phase_shifter
160 MVA 380/110 kV | 0.06 | 60 | 0.25 | 160 | 110 | 380 | 12.2 | 0 | Yy0 | hv | 0 | -9 | 9 | 0 | 1.5 | FALSE
100 MVA 220/110 kV | 0.06 | 55 | 0.26 | 100 | 110 | 220 | 12 | 0 | Yy0 | hv | 0 | -9 | 9 | 0 | 1.5 | FALSE
63 MVA 110/20 kV | 0.04 | 22 | 0.32 | 63 | 20 | 110 | 18 | 150 | YNd5 | hv | 0 | -9 | 9 | 0 | 1.5 | FALSE
40 MVA 110/20 kV | 0.05 | 18 | 0.34 | 40 | 20 | 110 | 16.2 | 150 | YNd5 | hv | 0 | -9 | 9 | 0 | 1.5 | FALSE
25 MVA 110/20 kV | 0.07 | 14 | 0.41 | 25 | 20 | 110 | 12 | 150 | YNd5 | hv | 0 | -9 | 9 | 0 | 1.5 | FALSE
63 MVA 110/10 kV | 0.04 | 22 | 0.32 | 63 | 10 | 110 | 18 | 150 | YNd5 | hv | 0 | -9 | 9 | 0 | 1.5 | FALSE
40 MVA 110/10 kV | 0.05 | 18 | 0.34 | 40 | 10 | 110 | 16.2 | 150 | YNd5 | hv | 0 | -9 | 9 | 0 | 1.5 | FALSE
25 MVA 110/10 kV | 0.07 | 14 | 0.41 | 25 | 10 | 110 | 12 | 150 | YNd5 | hv | 0 | -9 | 9 | 0 | 1.5 | FALSE
0.25 MVA 20/0.4 kV | 0.32 | 0.8 | 1.44 | 0.25 | 0.4 | 20 | 6 | 150 | Yzn5 | hv | 0 | -2 | 2 | 0 | 2.5 | FALSE
0.4 MVA 20/0.4 kV | 0.3375 | 1.35 | 1.425 | 0.4 | 0.4 | 20 | 6 | 150 | Dyn5 | hv | 0 | -2 | 2 | 0 | 2.5 | FALSE
0.63 MVA 20/0.4 kV | 0.2619 | 1.65 | 1.206 | 0.63 | 0.4 | 20 | 6 | 150 | Dyn5 | hv | 0 | -2 | 2 | 0 | 2.5 | FALSE
0.25 MVA 10/0.4 kV | 0.24 | 0.6 | 1.2 | 0.25 | 0.4 | 10 | 4 | 150 | Dyn5 | hv | 0 | -2 | 2 | 0 | 2.5 | FALSE
0.4 MVA 10/0.4 kV | 0.2375 | 0.95 | 1.325 | 0.4 | 0.4 | 10 | 4 | 150 | Dyn5 | hv | 0 | -2 | 2 | 0 | 2.5 | FALSE
0.63 MVA 10/0.4 kV | 0.1873 | 1.18 | 1.0794 | 0.63 | 0.4 | 10 | 4 | 150 | Dyn5 | hv | 0 | -2 | 2 | 0 | 2.5 | FALSE

## trafo3w_std_types
| sn_hv_mva | sn_mv_mva | sn_lv_mva | vn_hv_kv | vn_mv_kv | vn_lv_kv | vk_hv_percent | vk_mv_percent | vk_lv_percent | vkr_hv_percent | vkr_mv_percent | vkr_lv_percent | pfe_kw | i0_percent | shift_mv_degree | shift_lv_degree | vector_group | tap_side | tap_neutral | tap_min | tap_max | tap_step_percent
63/25/38 MVA 110/20/10 kV | 63 | 25 | 38 | 110 | 20 | 10 | 10.4 | 10.4 | 10.4 | 0.28 | 0.32 | 0.35 | 35 | 0.89 | 0 | 0 | YN0yn0yn0 | hv | 0 | -10 | 10 | 1.2
63/25/38 MVA 110/10/10 kV | 63 | 25 | 38 | 110 | 10 | 10 | 10.4 | 10.4 | 10.4 | 0.28 | 0.32 | 0.35 | 35 | 0.89 | 0 | 0 | YN0yn0yn0 | hv | 0 | -10 | 10 | 1.2

## fuse_std_types
| fuse_type | i_rated_a | t_avg | t_min | t_total | x_avg | x_min | x_total
HV 100A | HV 100A | 100 | 0 | [10.0, 3.64, 0.854, 0.281, 0.1, 0.0531, 0.022, 0.01] | [10.0, 4.267, 1.21, 0.403, 0.1, 0.058, 0.022, 0.01] | 0 | [300.0, 350.0, 450.0, 550.0, 700.0, 850.0, 1200.0, 1752.0] | [600.0, 700.0, 900.0, 1150.0, 1665.0, 2000.0, 3000.0, 4313.0]
HV 10A | HV 10A | 10 | 0 | [10.0, 1675.0, 0.344, 0.156, 0.1, 0.0417, 0.0171, 0.01] | [10.0, 1.3, 0.3, 0.155, 0.1, 0.0555, 0.023, 0.01] | 0 | [30.0, 32.0, 35.0, 37.0, 39.0, 50.0, 70.0, 88.0] | [60.0, 70.0, 80.0, 87.0, 94.0, 110.0, 150.0, 216.0]
HV 125A | HV 125A | 125 | 0 | [10.0, 1.82, 0.344, 0.1, 0.0467, 0.0269, 0.01] | [10.0, 2.478, 0.426, 0.1, 0.0427, 0.0211, 0.01] | 0 | [375.0, 500.0, 700.0, 925.0, 1200.0, 1500.0, 2341.0] | [750.0, 1000.0, 1500.0, 2200.0, 3000.0, 4000.0, 5765.0]
HV 160A | HV 160A | 160 | 0 | [10.0, 4.15, 1.03, 0.198, 0.1, 0.051, 0.0172, 0.01] | [10.0, 2.3, 0.734, 0.274, 0.1, 0.046, 0.0177, 0.01] | 0 | [480.0, 550.0, 700.0, 1000.0, 1260.0, 1600.0, 2500.0, 3227.0] | [960.0, 1300.0, 1700.0, 2200.0, 2996.0, 4000.0, 6000.0, 7946.0]
HV 16A | HV 16A | 16 | 0 | [10.0, 0.352, 0.164, 0.1, 0.0649, 0.0342, 0.01] | [10.0, 2.34, 0.722, 0.181, 0.1, 0.055, 0.0296, 0.01] | 0 | [48.0, 60.0, 65.0, 71.0, 80.0, 100.0, 162.0] | [96.0, 110.0, 125.0, 150.0, 168.0, 200.0, 250.0, 398.0]
HV 200A | HV 200A | 200 | 0 | [10.0, 4.267, 1.21, 0.403, 0.1, 0.058, 0.022, 0.01] | [10.0, 3.73, 1.654, 0.328, 0.1, 0.0531, 0.019, 0.01] | 0 | [600.0, 700.0, 900.0, 1150.0, 1665.0, 2000.0, 3000.0, 4313.0] | [1200.0, 1500.0, 1800.0, 2700.0, 3960.0, 5000.0, 7500.0, 10620.0]
HV 20A | HV 20A | 20 | 0 | [10.0, 1.3, 0.3, 0.155, 0.1, 0.0555, 0.023, 0.01] | [10.0, 1.3, 0.161, 0.1, 0.0611, 0.0399, 0.0141, 0.01] | 0 | [60.0, 70.0, 80.0, 87.0, 94.0, 110.0, 150.0, 216.0] | [120.0, 150.0, 200.0, 223.0, 260.0, 300.0, 450.0, 532.0]
HV 25A | HV 25A | 25 | 0 | [10.0, 2.512, 0.833, 0.299, 0.1, 0.0372, 0.0223, 0.01] | [10.0, 3.125, 0.597, 0.198, 0.1, 0.0378, 0.022, 0.01] | 0 | [75.0, 82.0, 90.0, 100.0, 124.0, 170.0, 200.0, 289.0] | [150.0, 170.0, 210.0, 250.0, 294.0, 400.0, 500.0, 711.0]
HV 31.5A | HV 31.5A | 31.5 | 0 | [10.0, 2.34, 0.722, 0.181, 0.1, 0.055, 0.0296, 0.01] | [10.0, 2.84, 0.368, 0.164, 0.1, 0.0621, 0.0378, 0.0195, 0.01] | 0 | [95.0, 110.0, 125.0, 150.0, 165.0, 200.0, 250.0, 390.0] | [189.0, 220.0, 300.0, 350.0, 393.0, 450.0, 530.0, 700.0, 960.0]
HV 40A | HV 40A | 40 | 0 | [10.0, 1.3, 0.161, 0.1, 0.0611, 0.0399, 0.0141, 0.01] | [10.0, 2.05, 0.369, 0.198, 0.1, 0.051, 0.0298, 0.01] | 0 | [120.0, 150.0, 200.0, 223.0, 260.0, 300.0, 450.0, 532.0] | [240.0, 300.0, 400.0, 450.0, 530.0, 650.0, 800.0, 1311.0]
HV 50A | HV 50A | 50 | 0 | [10.0, 3.215, 0.597, 0.198, 0.1, 0.0378, 0.022, 0.01] | [10.0, 3.64, 0.854, 0.281, 0.1, 0.0531, 0.022, 0.01] | 0 | [150.0, 170.0, 210.0, 250.0, 294.0, 400.0, 500.0, 711.0] | [300.0, 350.0, 450.0, 550.0, 700.0, 850.0, 1200.0, 1752.0]
HV 6.3A | HV 6.3A | 6.3 | 0 | [10.0, 1.39, 0.344, 0.168, 0.1, 0.056, 0.0263, 0.01] | [10.0, 1.711, 0.516, 0.198, 0.1, 0.0634, 0.0303, 0.01] | 0 | [19.0, 19.5, 20.4, 20.8, 22.0, 25.0, 32.0, 48.0] | [38.0, 40.0, 43.0, 48.0, 53.0, 60.0, 75.0, 118.0]
HV 63A | HV 63A | 63 | 0 | [10.0, 2.84, 0.368, 0.164, 0.1, 0.0621, 0.0378, 0.0195, 0.01] | [10.0, 1.82, 0.344, 0.1, 0.0467, 0.0269, 0.01] | 0 | [189.0, 220.0, 300.0, 350.0, 393.0, 450.0, 530.0, 700.0, 961.0] | [378.0, 500.0, 700.0, 934.0, 1200.0, 1500.0, 2366.0]
HV 80A | HV 80A | 80 | 0 | [10.0, 2.05, 0.369, 0.198, 0.1, 0.051, 0.0298, 0.01] | [10.0, 4.15, 1.03, 0.198, 0.1, 0.051, 0.0172, 0.01] | 0 | [240.0, 300.0, 400.0, 450.0, 530.0, 650.0, 800.0, 1311.0] | [480.0, 550.0, 700.0, 1000.0, 1260.0, 1600.0, 2500.0, 3227.0]
Siemens NH-1-100 | Siemens NH-1-100 | 100 | [5400.0, 2000.0, 400.0, 20.0, 1.0, 0.2, 0.012, 0.004] | 0 | 0 | [150.0, 190.0, 250.0, 430.0, 900.0, 1250.0, 2700.0, 3600.0] | 0 | 0
Siemens NH-1-125 | Siemens NH-1-125 | 125 | [4800.0, 120.0, 7.0, 0.1, 0.004] | 0 | 0 | [180.0, 400.0, 740.0, 2000.0, 4250.0] | 0 | 0
Siemens NH-1-16 | Siemens NH-1-16 | 16 | [4000.0, 400.0, 2.0, 0.1, 0.04, 0.01] | 0 | 0 | [26.0, 35.0, 75.0, 150.0, 200.0, 300.0] | 0 | 0
Siemens NH-1-160 | Siemens NH-1-160 | 160 | [4800.0, 120.0, 7.0, 0.1, 0.004] | 0 | 0 | [210.0, 500.0, 900.0, 2300.0, 5000.0] | 0 | 0
Siemens NH-1-25 | Siemens NH-1-25 | 25 | [4000.0, 1000.0, 10.0, 0.2, 0.02, 0.01] | 0 | 0 | [40.0, 50.0, 100.0, 210.0, 400.0, 500.0] | 0 | 0
Siemens NH-1-50 | Siemens NH-1-50 | 50 | [4000.0, 40.0, 4.0, 1.0, 0.02, 0.01] | 0 | 0 | [86.0, 200.0, 300.0, 400.0, 1000.0, 1280.0] | 0 | 0
Siemens NH-1-63 | Siemens NH-1-63 | 63 | [4000.0, 100.0, 10.0, 2.0, 0.04, 0.01] | 0 | 0 | [100.0, 200.0, 300.0, 400.0, 1000.0, 1500.0] | 0 | 0
Siemens NH-1-80 | Siemens NH-1-80 | 80 | [4800.0, 120.0, 7.0, 0.1, 0.01] | 0 | 0 | [150.58, 250.0, 450.0, 1150.0, 2470.0] | 0 | 0
Siemens NH-2-1000 | Siemens NH-2-1000 | 1000 | [4800.0, 120.0, 7.0, 0.1, 0.004] | 0 | 0 | [1900.0, 3500.0, 8400.0, 24000.0, 52000.0] | 0 | 0
Siemens NH-2-200 | Siemens NH-2-200 | 200 | [4800.0, 120.0, 7.0, 0.1, 0.004] | 0 | 0 | [280.0, 650.0, 1200.0, 3000.0, 7000.0] | 0 | 0
Siemens NH-2-224 | Siemens NH-2-224 | 224 | [4800.0, 120.0, 7.0, 0.2, 0.04, 0.004] | 0 | 0 | [400.0, 750.0, 1453.0, 3025.0, 4315.0, 7600.0] | 0 | 0
Siemens NH-2-250 | Siemens NH-2-250 | 250 | [4800.0, 120.0, 7.0, 0.1, 0.004] | 0 | 0 | [450.0, 800.0, 1650.0, 4000.0, 8500.0] | 0 | 0
Siemens NH-2-315 | Siemens NH-2-315 | 315 | [4800.0, 120.0, 7.0, 0.1, 0.004] | 0 | 0 | [550.0, 920.0, 1900.0, 5000.0, 11000.0] | 0 | 0
Siemens NH-2-355 | Siemens NH-2-355 | 355 | [4800.0, 120.0, 6.0, 0.1, 0.004] | 0 | 0 | [650.0, 1116.27, 2350.0, 5840.0, 12790.0] | 0 | 0
Siemens NH-2-400 | Siemens NH-2-400 | 400 | [4800.0, 120.0, 7.0, 0.1, 0.004] | 0 | 0 | [720.0, 1350.0, 2800.0, 6500.0, 15000.0] | 0 | 0
Siemens NH-2-425 | Siemens NH-2-425 | 425 | [4800.0, 120.0, 7.0, 0.1, 0.004] | 0 | 0 | [850.0, 1500.0, 3050.0, 7500.0, 16500.0] | 0 | 0
Siemens NH-2-630 | Siemens NH-2-630 | 630 | [4800.0, 120.0, 7.0, 0.1, 0.004] | 0 | 0 | [1200.0, 2000.0, 4800.0, 12000.0, 26000.0] | 0 | 0

## dtypes
| element | column | dtype
0 | bus | name | object
1 | bus | vn_kv | float64
2 | bus | type | object
3 | bus | zone | object
4 | bus | in_service | bool
5 | load | name | object
6 | load | bus | uint32
7 | load | p_mw | float64
8 | load | q_mvar | float64
9 | load | const_z_percent | float64
10 | load | const_i_percent | float64
11 | load | sn_mva | float64
12 | load | scaling | float64
13 | load | in_service | bool
14 | load | type | object
15 | ext_grid | name | object
16 | ext_grid | bus | uint32
17 | ext_grid | vm_pu | float64
18 | ext_grid | va_degree | float64
19 | ext_grid | slack_weight | float64
20 | ext_grid | in_service | bool
21 | line | name | object
22 | line | std_type | object
23 | line | from_bus | uint32
24 | line | to_bus | uint32
25 | line | length_km | float64
26 | line | r_ohm_per_km | float64
27 | line | x_ohm_per_km | float64
28 | line | c_nf_per_km | float64
29 | line | g_us_per_km | float64
30 | line | max_i_ka | float64
31 | line | df | float64
32 | line | parallel | uint32
33 | line | type | object
34 | line | in_service | bool
35 | trafo | name | object
36 | trafo | std_type | object
37 | trafo | hv_bus | uint32
38 | trafo | lv_bus | uint32
39 | trafo | sn_mva | float64
40 | trafo | vn_hv_kv | float64
41 | trafo | vn_lv_kv | float64
42 | trafo | vk_percent | float64
43 | trafo | vkr_percent | float64
44 | trafo | pfe_kw | float64
45 | trafo | i0_percent | float64
46 | trafo | shift_degree | float64
47 | trafo | tap_side | object
48 | trafo | tap_neutral | int32
49 | trafo | tap_min | int32
50 | trafo | tap_max | int32
51 | trafo | tap_step_percent | float64
52 | trafo | tap_step_degree | float64
53 | trafo | tap_pos | int32
54 | trafo | tap_phase_shifter | bool
55 | trafo | parallel | uint32
56 | trafo | df | float64
57 | trafo | in_service | bool
58 | line_geodata | coords | object
59 | bus_geodata | x | float64
60 | bus_geodata | y | float64
61 | bus_geodata | coords | object

## parameters
| version | format_version | converged | OPF_converged | name | f_hz | sn_mva
0 | 2.14.6 | 2.14.0 | FALSE | FALSE |  | 50 | 1