## bus
| name | vn_kv | type | zone | in_service
0 | bus_LV_4026-6_0_6_node_0 | 0.4 | n |  | TRUE
1 | bus_LV_4026-6_0_6_node_1 | 0.4 | n |  | TRUE
2 | bus_LV_4026-6_0_6_node_2 | 0.4 | n |  | TRUE
3 | bus_LV_4026-6_0_6_node_5 | 0.4 | n |  | TRUE
4 | bus_LV_4026-6_0_6_node_4 | 0.4 | n |  | TRUE
5 | bus_LV_4026-6_0_6_node_7 | 0.4 | n |  | TRUE
6 | bus_LV_4026-6_0_6_node_8 | 0.4 | n |  | TRUE
7 | bus_LV_4026-6_0_6_node_9 | 0.4 | n |  | TRUE
8 | bus_LV_4026-6_0_6_node_34 | 0.4 | n |  | TRUE
9 | bus_LV_4026-6_0_6_node_32 | 0.4 | n |  | TRUE
10 | bus_LV_4026-6_0_6_node_13 | 0.4 | n |  | TRUE
11 | bus_LV_4026-6_0_6_node_14 | 0.4 | n |  | TRUE
12 | bus_LV_4026-6_0_6_node_15 | 0.4 | n |  | TRUE
13 | bus_LV_4026-6_0_6_node_10 | 0.4 | n |  | TRUE
14 | bus_LV_4026-6_0_6_node_11 | 0.4 | n |  | TRUE
15 | bus_LV_4026-6_0_6_node_12 | 0.4 | n |  | TRUE
16 | bus_LV_4026-6_0_6_node_84 | 0.4 | n |  | TRUE
17 | bus_LV_4026-6_0_6_node_89 | 0.4 | n |  | TRUE
18 | bus_LV_4026-6_0_6_node_105 | 0.4 | n |  | TRUE
19 | bus_LV_4026-6_0_6_node_83 | 0.4 | n |  | TRUE
20 | bus_LV_4026-6_0_6_node_87 | 0.4 | n |  | TRUE
21 | bus_LV_4026-6_0_6_node_18 | 0.4 | n |  | TRUE
22 | bus_LV_4026-6_0_6_node_17 | 0.4 | n |  | TRUE
23 | bus_LV_4026-6_0_6_node_19 | 0.4 | n |  | TRUE
24 | bus_LV_4026-6_0_6_node_16 | 0.4 | n |  | TRUE
25 | bus_LV_4026-6_0_6_node_99 | 0.4 | n |  | TRUE
26 | bus_LV_4026-6_0_6_node_102 | 0.4 | n |  | TRUE
27 | bus_LV_4026-6_0_6_node_103 | 0.4 | n |  | TRUE
28 | bus_LV_4026-6_0_6_node_101 | 0.4 | n |  | TRUE
29 | bus_LV_4026-6_0_6_node_93 | 0.4 | n |  | TRUE
30 | bus_LV_4026-6_0_6_node_126 | 0.4 | n |  | TRUE
31 | bus_LV_4026-6_0_6_node_96 | 0.4 | n |  | TRUE
32 | bus_LV_4026-6_0_6_node_107 | 0.4 | n |  | TRUE
33 | bus_LV_4026-6_0_6_node_100 | 0.4 | n |  | TRUE
34 | bus_LV_4026-6_0_6_node_92 | 0.4 | n |  | TRUE
35 | bus_LV_4026-6_0_6_node_20 | 0.4 | n |  | TRUE
36 | bus_LV_4026-6_0_6_node_21 | 0.4 | n |  | TRUE
37 | bus_LV_4026-6_0_6_node_22 | 0.4 | n |  | TRUE
38 | bus_LV_4026-6_0_6_node_23 | 0.4 | n |  | TRUE
39 | bus_LV_4026-6_0_6_node_24 | 0.4 | n |  | TRUE
40 | bus_LV_4026-6_0_6_node_25 | 0.4 | n |  | TRUE
41 | bus_LV_4026-6_0_6_node_26 | 0.4 | n |  | TRUE
42 | bus_LV_4026-6_0_6_node_27 | 0.4 | n |  | TRUE
43 | bus_LV_4026-6_0_6_node_28 | 0.4 | n |  | TRUE
44 | bus_LV_4026-6_0_6_node_29 | 0.4 | n |  | TRUE
45 | bus_LV_4026-6_0_6_node_56 | 0.4 | n |  | TRUE
46 | bus_LV_4026-6_0_6_node_70 | 0.4 | n |  | TRUE
47 | bus_LV_4026-6_0_6_node_30 | 0.4 | n |  | TRUE
48 | bus_LV_4026-6_0_6_node_31 | 0.4 | n |  | TRUE
49 | bus_LV_4026-6_0_6_node_57 | 0.4 | n |  | TRUE
50 | bus_LV_4026-6_0_6_node_58 | 0.4 | n |  | TRUE
51 | bus_LV_4026-6_0_6_node_72 | 0.4 | n |  | TRUE
52 | bus_LV_4026-6_0_6_node_33 | 0.4 | n |  | TRUE
53 | bus_LV_4026-6_0_6_node_78 | 0.4 | n |  | TRUE
54 | bus_LV_4026-6_0_6_node_36 | 0.4 | n |  | TRUE
55 | bus_LV_4026-6_0_6_node_37 | 0.4 | n |  | TRUE
56 | bus_LV_4026-6_0_6_node_38 | 0.4 | n |  | TRUE
57 | bus_LV_4026-6_0_6_node_39 | 0.4 | n |  | TRUE
58 | bus_LV_4026-6_0_6_node_40 | 0.4 | n |  | TRUE
59 | bus_LV_4026-6_0_6_node_41 | 0.4 | n |  | TRUE
60 | bus_LV_4026-6_0_6_node_42 | 0.4 | n |  | TRUE
61 | bus_LV_4026-6_0_6_node_76 | 0.4 | n |  | TRUE
62 | bus_LV_4026-6_0_6_node_66 | 0.4 | n |  | TRUE
63 | bus_LV_4026-6_0_6_node_75 | 0.4 | n |  | TRUE
64 | bus_LV_4026-6_0_6_node_64 | 0.4 | n |  | TRUE
65 | bus_LV_4026-6_0_6_node_51 | 0.4 | n |  | TRUE
66 | bus_LV_4026-6_0_6_node_63 | 0.4 | n |  | TRUE
67 | bus_LV_4026-6_0_6_node_46 | 0.4 | n |  | TRUE
68 | bus_LV_4026-6_0_6_node_48 | 0.4 | n |  | TRUE
69 | bus_LV_4026-6_0_6_node_44 | 0.4 | n |  | TRUE
70 | bus_LV_4026-6_0_6_node_45 | 0.4 | n |  | TRUE
71 | bus_LV_4026-6_0_6_node_47 | 0.4 | n |  | TRUE
72 | bus_LV_4026-6_0_6_node_49 | 0.4 | n |  | TRUE
73 | bus_LV_4026-6_0_6_node_50 | 0.4 | n |  | TRUE
74 | bus_LV_4026-6_0_6_node_52 | 0.4 | n |  | TRUE
75 | bus_LV_4026-6_0_6_node_53 | 0.4 | n |  | TRUE
76 | bus_LV_4026-6_0_6_node_54 | 0.4 | n |  | TRUE
77 | bus_LV_4026-6_0_6_node_55 | 0.4 | n |  | TRUE
78 | bus_LV_4026-6_0_6_node_124 | 0.4 | n |  | TRUE
79 | bus_LV_4026-6_0_6_node_112 | 0.4 | n |  | TRUE
80 | bus_LV_4026-6_0_6_node_82 | 0.4 | n |  | TRUE
81 | bus_LV_4026-6_0_6_node_104 | 0.4 | n |  | TRUE
82 | bus_LV_4026-6_0_6_node_60 | 0.4 | n |  | TRUE
83 | bus_LV_4026-6_0_6_node_62 | 0.4 | n |  | TRUE
84 | bus_LV_4026-6_0_6_node_123 | 0.4 | n |  | TRUE
85 | bus_LV_4026-6_0_6_node_114 | 0.4 | n |  | TRUE
86 | bus_LV_4026-6_0_6_node_80 | 0.4 | n |  | TRUE
87 | bus_LV_4026-6_0_6_node_73 | 0.4 | n |  | TRUE
88 | bus_LV_4026-6_0_6_node_59 | 0.4 | n |  | TRUE
89 | bus_LV_4026-6_0_6_node_65 | 0.4 | n |  | TRUE
90 | bus_LV_4026-6_0_6_node_61 | 0.4 | n |  | TRUE
91 | bus_LV_4026-6_0_6_node_67 | 0.4 | n |  | TRUE
92 | bus_LV_4026-6_0_6_node_68 | 0.4 | n |  | TRUE
93 | bus_LV_4026-6_0_6_node_69 | 0.4 | n |  | TRUE
94 | bus_LV_4026-6_0_6_node_71 | 0.4 | n |  | TRUE
95 | bus_LV_4026-6_0_6_node_74 | 0.4 | n |  | TRUE
96 | bus_LV_4026-6_0_6_node_125 | 0.4 | n |  | TRUE
97 | bus_LV_4026-6_0_6_node_111 | 0.4 | n |  | TRUE
98 | bus_LV_4026-6_0_6_node_79 | 0.4 | n |  | TRUE
99 | bus_LV_4026-6_0_6_node_81 | 0.4 | n |  | TRUE
100 | bus_LV_4026-6_0_6_node_106 | 0.4 | n |  | TRUE
101 | bus_LV_4026-6_0_6_node_85 | 0.4 | n |  | TRUE
102 | bus_LV_4026-6_0_6_node_86 | 0.4 | n |  | TRUE
103 | bus_LV_4026-6_0_6_node_88 | 0.4 | n |  | TRUE
104 | bus_LV_4026-6_0_6_node_90 | 0.4 | n |  | TRUE
105 | bus_LV_4026-6_0_6_node_91 | 0.4 | n |  | TRUE
106 | bus_LV_4026-6_0_6_node_94 | 0.4 | n |  | TRUE
107 | bus_LV_4026-6_0_6_node_95 | 0.4 | n |  | TRUE
108 | bus_LV_4026-6_0_6_node_98 | 0.4 | n |  | TRUE
109 | bus_LV_4026-6_0_6_node_108 | 0.4 | n |  | TRUE
110 | bus_LV_4026-6_0_6_node_109 | 0.4 | n |  | TRUE
111 | bus_LV_4026-6_0_6_node_110 | 0.4 | n |  | TRUE
112 | bus_LV_4026-6_0_6_node_113 | 0.4 | n |  | TRUE
113 | bus_LV_4026-6_0_6_node_115 | 0.4 | n |  | TRUE
114 | bus_LV_4026-6_0_6_node_116 | 0.4 | n |  | TRUE
115 | bus_LV_4026-6_0_6_node_118 | 0.4 | n |  | TRUE
116 | bus_LV_4026-6_0_6_node_119 | 0.4 | n |  | TRUE
117 | bus_LV_4026-6_0_6_node_127 | 0.4 | n |  | TRUE
118 | bus_LV_4026-6_0_6_node_121 | 0.4 | n |  | TRUE
119 | bus_LV_4026-6_0_6_node_122 | 0.4 | n |  | TRUE
120 | bus_MV_614_0_node_60 | 20 | n |  | TRUE

## load
| name | bus | p_mw | q_mvar | const_z_percent | const_i_percent | sn_mva | scaling | in_service | type
0 | LV_4026-6_0_6_load_0 | 0 | 0.073993 | 0.018544 | 0 | 0 |  | 1 | TRUE | wye
1 | LV_4026-6_0_6_load_1 | 1 | 0.041043 | 0.010286 | 0 | 0 |  | 1 | TRUE | wye
2 | LV_4026-6_0_6_load_7 | 5 | 0.004627 | 0.0011596 | 0 | 0 |  | 1 | TRUE | wye
3 | LV_4026-6_0_6_load_8 | 6 | 0.0042765 | 0.0010718 | 0 | 0 |  | 1 | TRUE | wye
4 | LV_4026-6_0_6_load_34 | 8 | 0.0013029 | 0.00032653 | 0 | 0 |  | 1 | TRUE | wye
5 | LV_4026-6_0_6_load_32 | 9 | 0.0054865 | 0.001375 | 0 | 0 |  | 1 | TRUE | wye
6 | LV_4026-6_0_6_load_15 | 12 | 0.0042666 | 0.0010693 | 0 | 0 |  | 1 | TRUE | wye
7 | LV_4026-6_0_6_load_12 | 15 | 0.0031062 | 0.0007785 | 0 | 0 |  | 1 | TRUE | wye
8 | LV_4026-6_0_6_load_89 | 17 | 0.0062471 | 0.0015657 | 0 | 0 |  | 1 | TRUE | wye
9 | LV_4026-6_0_6_load_105 | 18 | 0.0030355 | 0.00076077 | 0 | 0 |  | 1 | TRUE | wye
10 | LV_4026-6_0_6_load_83 | 19 | 0.0097673 | 0.0024479 | 0 | 0 |  | 1 | TRUE | wye
11 | LV_4026-6_0_6_load_87 | 20 | 0.0020893 | 0.00052362 | 0 | 0 |  | 1 | TRUE | wye
12 | LV_4026-6_0_6_load_18 | 21 | 0.00081651 | 0.00020464 | 0 | 0 |  | 1 | TRUE | wye
13 | LV_4026-6_0_6_load_99 | 25 | 0.0016596 | 0.00041592 | 0 | 0 |  | 1 | TRUE | wye
14 | LV_4026-6_0_6_load_102 | 26 | 0.0056317 | 0.0014114 | 0 | 0 |  | 1 | TRUE | wye
15 | LV_4026-6_0_6_load_103 | 27 | 0.0010507 | 0.00026333 | 0 | 0 |  | 1 | TRUE | wye
16 | LV_4026-6_0_6_load_101 | 28 | 0.0025679 | 0.00064358 | 0 | 0 |  | 1 | TRUE | wye
17 | LV_4026-6_0_6_load_93 | 29 | 0.00099997 | 0.00025062 | 0 | 0 |  | 1 | TRUE | wye
18 | LV_4026-6_0_6_load_126 | 30 | 0.016935 | 0.0042443 | 0 | 0 |  | 1 | TRUE | wye
19 | LV_4026-6_0_6_load_107 | 32 | 0.0025994 | 0.00065146 | 0 | 0 |  | 1 | TRUE | wye
20 | LV_4026-6_0_6_load_100 | 33 | 0.0092673 | 0.0023226 | 0 | 0 |  | 1 | TRUE | wye
21 | LV_4026-6_0_6_load_92 | 34 | 0.0012403 | 0.00031085 | 0 | 0 |  | 1 | TRUE | wye
22 | LV_4026-6_0_6_load_20 | 35 | 0.0055717 | 0.0013964 | 0 | 0 |  | 1 | TRUE | wye
23 | LV_4026-6_0_6_load_21 | 36 | 0.0022444 | 0.00056249 | 0 | 0 |  | 1 | TRUE | wye
24 | LV_4026-6_0_6_load_23 | 38 | 0.0017341 | 0.00043461 | 0 | 0 |  | 1 | TRUE | wye
25 | LV_4026-6_0_6_load_24 | 39 | 0.0021969 | 0.0005506 | 0 | 0 |  | 1 | TRUE | wye
26 | LV_4026-6_0_6_load_25 | 40 | 0.0027614 | 0.00069206 | 0 | 0 |  | 1 | TRUE | wye
27 | LV_4026-6_0_6_load_26 | 41 | 0.0076579 | 0.0019193 | 0 | 0 |  | 1 | TRUE | wye
28 | LV_4026-6_0_6_load_27 | 42 | 0.0031207 | 0.00078211 | 0 | 0 |  | 1 | TRUE | wye
29 | LV_4026-6_0_6_load_28 | 43 | 0.0013302 | 0.00033339 | 0 | 0 |  | 1 | TRUE | wye
30 | LV_4026-6_0_6_load_30 | 47 | 0.0024358 | 0.00061047 | 0 | 0 |  | 1 | TRUE | wye
31 | LV_4026-6_0_6_load_31 | 48 | 0.0017442 | 0.00043715 | 0 | 0 |  | 1 | TRUE | wye
32 | LV_4026-6_0_6_load_57 | 49 | 0.001054 | 0.00026415 | 0 | 0 |  | 1 | TRUE | wye
33 | LV_4026-6_0_6_load_58 | 50 | 0.0025347 | 0.00063525 | 0 | 0 |  | 1 | TRUE | wye
34 | LV_4026-6_0_6_load_72 | 51 | 0.0056801 | 0.0014236 | 0 | 0 |  | 1 | TRUE | wye
35 | LV_4026-6_0_6_load_33 | 52 | 0.0028582 | 0.00071633 | 0 | 0 |  | 1 | TRUE | wye
36 | LV_4026-6_0_6_load_78 | 53 | 0.002644 | 0.00066266 | 0 | 0 |  | 1 | TRUE | wye
37 | LV_4026-6_0_6_load_36 | 54 | 0.018212 | 0.0045643 | 0 | 0 |  | 1 | TRUE | wye
38 | LV_4026-6_0_6_load_37 | 55 | 0.0050058 | 0.0012546 | 0 | 0 |  | 1 | TRUE | wye
39 | LV_4026-6_0_6_load_39 | 57 | 0.0020721 | 0.00051931 | 0 | 0 |  | 1 | TRUE | wye
40 | LV_4026-6_0_6_load_41 | 59 | 0.002176 | 0.00054537 | 0 | 0 |  | 1 | TRUE | wye
41 | LV_4026-6_0_6_load_42 | 60 | 0.0040804 | 0.0010226 | 0 | 0 |  | 1 | TRUE | wye
42 | LV_4026-6_0_6_load_76 | 61 | 0.0021861 | 0.0005479 | 0 | 0 |  | 1 | TRUE | wye
43 | LV_4026-6_0_6_load_66 | 62 | 0.0019886 | 0.00049838 | 0 | 0 |  | 1 | TRUE | wye
44 | LV_4026-6_0_6_load_75 | 63 | 0.0038609 | 0.00096763 | 0 | 0 |  | 1 | TRUE | wye
45 | LV_4026-6_0_6_load_51 | 65 | 0.0036739 | 0.00092077 | 0 | 0 |  | 1 | TRUE | wye
46 | LV_4026-6_0_6_load_48 | 68 | 0.0012821 | 0.00032131 | 0 | 0 |  | 1 | TRUE | wye
47 | LV_4026-6_0_6_load_44 | 69 | 0.0030897 | 0.00077434 | 0 | 0 |  | 1 | TRUE | wye
48 | LV_4026-6_0_6_load_45 | 70 | 0.0088182 | 0.0022101 | 0 | 0 |  | 1 | TRUE | wye
49 | LV_4026-6_0_6_load_50 | 73 | 0.0016763 | 0.00042013 | 0 | 0 |  | 1 | TRUE | wye
50 | LV_4026-6_0_6_load_52 | 74 | 0.0038637 | 0.00096835 | 0 | 0 |  | 1 | TRUE | wye
51 | LV_4026-6_0_6_load_53 | 75 | 0.0049656 | 0.0012445 | 0 | 0 |  | 1 | TRUE | wye
52 | LV_4026-6_0_6_load_54 | 76 | 0.001313 | 0.00032907 | 0 | 0 |  | 1 | TRUE | wye
53 | LV_4026-6_0_6_load_55 | 77 | 0.0027894 | 0.00069908 | 0 | 0 |  | 1 | TRUE | wye
54 | LV_4026-6_0_6_load_124 | 78 | 0.0031227 | 0.00078262 | 0 | 0 |  | 1 | TRUE | wye
55 | LV_4026-6_0_6_load_112 | 79 | 0.0018158 | 0.00045509 | 0 | 0 |  | 1 | TRUE | wye
56 | LV_4026-6_0_6_load_82 | 80 | 0.0013406 | 0.00033599 | 0 | 0 |  | 1 | TRUE | wye
57 | LV_4026-6_0_6_load_104 | 81 | 0.0017944 | 0.00044972 | 0 | 0 |  | 1 | TRUE | wye
58 | LV_4026-6_0_6_load_60 | 82 | 0.001963 | 0.00049199 | 0 | 0 |  | 1 | TRUE | wye
59 | LV_4026-6_0_6_load_123 | 84 | 0.011178 | 0.0028014 | 0 | 0 |  | 1 | TRUE | wye
60 | LV_4026-6_0_6_load_114 | 85 | 0.0055255 | 0.0013848 | 0 | 0 |  | 1 | TRUE | wye
61 | LV_4026-6_0_6_load_80 | 86 | 0.0015286 | 0.00038311 | 0 | 0 |  | 1 | TRUE | wye
62 | LV_4026-6_0_6_load_73 | 87 | 0.0018477 | 0.00046308 | 0 | 0 |  | 1 | TRUE | wye
63 | LV_4026-6_0_6_load_59 | 88 | 0.0036565 | 0.0009164 | 0 | 0 |  | 1 | TRUE | wye
64 | LV_4026-6_0_6_load_65 | 89 | 0.0030599 | 0.00076688 | 0 | 0 |  | 1 | TRUE | wye
65 | LV_4026-6_0_6_load_61 | 90 | 0.037015 | 0.0092769 | 0 | 0 |  | 1 | TRUE | wye
66 | LV_4026-6_0_6_load_67 | 91 | 0.0029902 | 0.00074942 | 0 | 0 |  | 1 | TRUE | wye
67 | LV_4026-6_0_6_load_68 | 92 | 0.0022326 | 0.00055955 | 0 | 0 |  | 1 | TRUE | wye
68 | LV_4026-6_0_6_load_69 | 93 | 0.0080128 | 0.0020082 | 0 | 0 |  | 1 | TRUE | wye
69 | LV_4026-6_0_6_load_71 | 94 | 0.0029262 | 0.00073338 | 0 | 0 |  | 1 | TRUE | wye
70 | LV_4026-6_0_6_load_74 | 95 | 0.005611 | 0.0014062 | 0 | 0 |  | 1 | TRUE | wye
71 | LV_4026-6_0_6_load_125 | 96 | 0.0056755 | 0.0014224 | 0 | 0 |  | 1 | TRUE | wye
72 | LV_4026-6_0_6_load_111 | 97 | 0.0017654 | 0.00044244 | 0 | 0 |  | 1 | TRUE | wye
73 | LV_4026-6_0_6_load_79 | 98 | 0.0020362 | 0.00051032 | 0 | 0 |  | 1 | TRUE | wye
74 | LV_4026-6_0_6_load_81 | 99 | 0.00309 | 0.00077444 | 0 | 0 |  | 1 | TRUE | wye
75 | LV_4026-6_0_6_load_106 | 100 | 0.0018662 | 0.00046771 | 0 | 0 |  | 1 | TRUE | wye
76 | LV_4026-6_0_6_load_85 | 101 | 0.0020094 | 0.00050361 | 0 | 0 |  | 1 | TRUE | wye
77 | LV_4026-6_0_6_load_86 | 102 | 0.0018657 | 0.0004676 | 0 | 0 |  | 1 | TRUE | wye
78 | LV_4026-6_0_6_load_88 | 103 | 0.0037571 | 0.00094161 | 0 | 0 |  | 1 | TRUE | wye
79 | LV_4026-6_0_6_load_90 | 104 | 0.002094 | 0.00052482 | 0 | 0 |  | 1 | TRUE | wye
80 | LV_4026-6_0_6_load_91 | 105 | 0.0015628 | 0.00039168 | 0 | 0 |  | 1 | TRUE | wye
81 | LV_4026-6_0_6_load_94 | 106 | 0.03675 | 0.0092104 | 0 | 0 |  | 1 | TRUE | wye
82 | LV_4026-6_0_6_load_95 | 107 | 0.0016778 | 0.00042051 | 0 | 0 |  | 1 | TRUE | wye
83 | LV_4026-6_0_6_load_98 | 108 | 0.0016195 | 0.00040589 | 0 | 0 |  | 1 | TRUE | wye
84 | LV_4026-6_0_6_load_108 | 109 | 0.0025287 | 0.00063375 | 0 | 0 |  | 1 | TRUE | wye
85 | LV_4026-6_0_6_load_109 | 110 | 0.001837 | 0.00046039 | 0 | 0 |  | 1 | TRUE | wye
86 | LV_4026-6_0_6_load_110 | 111 | 0.0058644 | 0.0014698 | 0 | 0 |  | 1 | TRUE | wye
87 | LV_4026-6_0_6_load_113 | 112 | 0.0091812 | 0.002301 | 0 | 0 |  | 1 | TRUE | wye
88 | LV_4026-6_0_6_load_118 | 115 | 0.027074 | 0.0067854 | 0 | 0 |  | 1 | TRUE | wye
89 | LV_4026-6_0_6_load_127 | 117 | 0.0012069 | 0.00030248 | 0 | 0 |  | 1 | TRUE | wye
90 | LV_4026-6_0_6_load_121 | 118 | 0.0034821 | 0.00087269 | 0 | 0 |  | 1 | TRUE | wye
91 | LV_4026-6_0_6_load_122 | 119 | 0.022086 | 0.0055353 | 0 | 0 |  | 1 | TRUE | wye

## ext_grid
| name | bus | vm_pu | va_degree | slack_weight | in_service
0 |  | 100 | 1 | 0 | 1 | TRUE

## line
| name | std_type | from_bus | to_bus | length_km | r_ohm_per_km | x_ohm_per_km | c_nf_per_km | g_us_per_km | max_i_ka | df | parallel | type | in_service
0 | LV_4026-6_0_6_line_0 |  | 0 | 1 | 0.05041 | 0.125 | 0.08 | 261 | 0 | 0.364 | 1 | 1 | cs | TRUE
1 | LV_4026-6_0_6_line_1 |  | 0 | 2 | 0.011249 | 0.125 | 0.08 | 261 | 0 | 0.364 | 1 | 1 | cs | TRUE
2 | LV_4026-6_0_6_line_2 |  | 2 | 3 | 0.057051 | 0.125 | 0.08 | 261 | 0 | 0.364 | 1 | 1 | cs | TRUE
3 | LV_4026-6_0_6_line_3 |  | 3 | 6 | 0.0053558 | 0.125 | 0.08 | 261 | 0 | 0.364 | 1 | 1 | cs | TRUE
4 | LV_4026-6_0_6_line_4 |  | 3 | 4 | 0.011034 | 0.125 | 0.08 | 261 | 0 | 0.364 | 1 | 1 | cs | TRUE
5 | LV_4026-6_0_6_line_5 |  | 4 | 5 | 0.037061 | 0.125 | 0.08 | 261 | 0 | 0.364 | 1 | 1 | cs | TRUE
6 | LV_4026-6_0_6_line_6 |  | 6 | 7 | 0.02305 | 0.125 | 0.08 | 261 | 0 | 0.364 | 1 | 1 | cs | TRUE
7 | LV_4026-6_0_6_line_7 |  | 7 | 13 | 0.013334 | 0.125 | 0.08 | 261 | 0 | 0.364 | 1 | 1 | cs | TRUE
8 | LV_4026-6_0_6_line_8 |  | 7 | 14 | 0.079206 | 0.125 | 0.08 | 261 | 0 | 0.364 | 1 | 1 | cs | TRUE
9 | LV_4026-6_0_6_line_9 |  | 8 | 9 | 0.0074915 | 0.125 | 0.08 | 261 | 0 | 0.364 | 1 | 1 | cs | TRUE
10 | LV_4026-6_0_6_line_10 |  | 9 | 47 | 0.011387 | 0.125 | 0.08 | 261 | 0 | 0.364 | 1 | 1 | cs | TRUE
11 | LV_4026-6_0_6_line_11 |  | 10 | 11 | 0.004364 | 0.125 | 0.08 | 261 | 0 | 0.364 | 1 | 1 | cs | TRUE
12 | LV_4026-6_0_6_line_12 |  | 10 | 12 | 0.079284 | 0.125 | 0.08 | 261 | 0 | 0.364 | 1 | 1 | cs | TRUE
13 | LV_4026-6_0_6_line_13 |  | 11 | 21 | 0.016701 | 0.125 | 0.08 | 261 | 0 | 0.364 | 1 | 1 | cs | TRUE
14 | LV_4026-6_0_6_line_14 |  | 11 | 22 | 0.054721 | 0.125 | 0.08 | 261 | 0 | 0.364 | 1 | 1 | cs | TRUE
15 | LV_4026-6_0_6_line_15 |  | 12 | 23 | 0.021469 | 0.125 | 0.08 | 261 | 0 | 0.364 | 1 | 1 | cs | TRUE
16 | LV_4026-6_0_6_line_16 |  | 13 | 15 | 0.014655 | 0.125 | 0.08 | 261 | 0 | 0.364 | 1 | 1 | cs | TRUE
17 | LV_4026-6_0_6_line_17 |  | 14 | 16 | 0.017053 | 0.125 | 0.08 | 261 | 0 | 0.364 | 1 | 2 | cs | TRUE
18 | LV_4026-6_0_6_line_18 |  | 14 | 17 | 0.033952 | 0.125 | 0.08 | 261 | 0 | 0.364 | 1 | 1 | cs | TRUE
19 | LV_4026-6_0_6_line_19 |  | 16 | 18 | 0.0021273 | 0.125 | 0.08 | 261 | 0 | 0.364 | 1 | 3 | cs | TRUE
20 | LV_4026-6_0_6_line_20 |  | 16 | 19 | 0.026238 | 0.125 | 0.08 | 261 | 0 | 0.364 | 1 | 1 | cs | TRUE
21 | LV_4026-6_0_6_line_21 |  | 17 | 20 | 0.0045356 | 0.125 | 0.08 | 261 | 0 | 0.364 | 1 | 1 | cs | TRUE
22 | LV_4026-6_0_6_line_22 |  | 18 | 100 | 0.0086674 | 0.125 | 0.08 | 261 | 0 | 0.364 | 1 | 3 | cs | TRUE
23 | LV_4026-6_0_6_line_23 |  | 19 | 99 | 0.0097472 | 0.125 | 0.08 | 261 | 0 | 0.364 | 1 | 1 | cs | TRUE
24 | LV_4026-6_0_6_line_24 |  | 20 | 101 | 0.0071018 | 0.125 | 0.08 | 261 | 0 | 0.364 | 1 | 1 | cs | TRUE
25 | LV_4026-6_0_6_line_25 |  | 21 | 29 | 0.037211 | 0.125 | 0.08 | 261 | 0 | 0.364 | 1 | 1 | cs | TRUE
26 | LV_4026-6_0_6_line_26 |  | 22 | 26 | 0.026926 | 0.125 | 0.08 | 261 | 0 | 0.364 | 1 | 1 | cs | TRUE
27 | LV_4026-6_0_6_line_27 |  | 22 | 27 | 0.017437 | 0.125 | 0.08 | 261 | 0 | 0.364 | 1 | 1 | cs | TRUE
28 | LV_4026-6_0_6_line_28 |  | 22 | 28 | 0.013192 | 0.125 | 0.08 | 261 | 0 | 0.364 | 1 | 1 | cs | TRUE
29 | LV_4026-6_0_6_line_29 |  | 22 | 24 | 0.061652 | 0.125 | 0.08 | 261 | 0 | 0.364 | 1 | 1 | cs | TRUE
30 | LV_4026-6_0_6_line_30 |  | 23 | 30 | 0.03196 | 0.125 | 0.08 | 261 | 0 | 0.364 | 1 | 1 | cs | TRUE
31 | LV_4026-6_0_6_line_31 |  | 24 | 25 | 0.021342 | 0.125 | 0.08 | 261 | 0 | 0.364 | 1 | 1 | cs | TRUE
32 | LV_4026-6_0_6_line_32 |  | 25 | 31 | 0.01208 | 0.125 | 0.08 | 261 | 0 | 0.364 | 1 | 1 | cs | TRUE
33 | LV_4026-6_0_6_line_33 |  | 26 | 32 | 0.0060306 | 0.125 | 0.08 | 261 | 0 | 0.364 | 1 | 1 | cs | TRUE
34 | LV_4026-6_0_6_line_34 |  | 28 | 33 | 0.035964 | 0.125 | 0.08 | 261 | 0 | 0.364 | 1 | 1 | cs | TRUE
35 | LV_4026-6_0_6_line_35 |  | 29 | 34 | 0.00333 | 0.125 | 0.08 | 261 | 0 | 0.364 | 1 | 1 | cs | TRUE
36 | LV_4026-6_0_6_line_36 |  | 31 | 108 | 0.003115 | 0.125 | 0.08 | 261 | 0 | 0.364 | 1 | 1 | cs | TRUE
37 | LV_4026-6_0_6_line_37 |  | 31 | 106 | 0.030854 | 0.125 | 0.08 | 261 | 0 | 0.364 | 1 | 1 | cs | TRUE
38 | LV_4026-6_0_6_line_38 |  | 32 | 109 | 0.019234 | 0.125 | 0.08 | 261 | 0 | 0.364 | 1 | 1 | cs | TRUE
39 | LV_4026-6_0_6_line_39 |  | 34 | 105 | 0.017441 | 0.125 | 0.08 | 261 | 0 | 0.364 | 1 | 1 | cs | TRUE
40 | LV_4026-6_0_6_line_40 |  | 35 | 36 | 0.0047321 | 0.125 | 0.08 | 261 | 0 | 0.364 | 1 | 1 | cs | TRUE
41 | LV_4026-6_0_6_line_41 |  | 35 | 37 | 0.033595 | 0.125 | 0.08 | 261 | 0 | 0.364 | 1 | 1 | cs | TRUE
42 | LV_4026-6_0_6_line_42 |  | 36 | 38 | 0.014345 | 0.125 | 0.08 | 261 | 0 | 0.364 | 1 | 1 | cs | TRUE
43 | LV_4026-6_0_6_line_43 |  | 37 | 39 | 0.014778 | 0.125 | 0.08 | 261 | 0 | 0.364 | 1 | 1 | cs | TRUE
44 | LV_4026-6_0_6_line_44 |  | 37 | 40 | 0.0093505 | 0.125 | 0.08 | 261 | 0 | 0.364 | 1 | 2 | cs | TRUE
45 | LV_4026-6_0_6_line_45 |  | 38 | 41 | 0.027701 | 0.125 | 0.08 | 261 | 0 | 0.364 | 1 | 1 | cs | TRUE
46 | LV_4026-6_0_6_line_46 |  | 39 | 42 | 0.0083111 | 0.125 | 0.08 | 261 | 0 | 0.364 | 1 | 1 | cs | TRUE
47 | LV_4026-6_0_6_line_47 |  | 40 | 43 | 0.0082597 | 0.125 | 0.08 | 261 | 0 | 0.364 | 1 | 3 | cs | TRUE
48 | LV_4026-6_0_6_line_48 |  | 41 | 44 | 0.015569 | 0.125 | 0.08 | 261 | 0 | 0.364 | 1 | 1 | cs | TRUE
49 | LV_4026-6_0_6_line_49 |  | 42 | 45 | 0.019379 | 0.125 | 0.08 | 261 | 0 | 0.364 | 1 | 1 | cs | TRUE
50 | LV_4026-6_0_6_line_50 |  | 43 | 46 | 0.023518 | 0.125 | 0.08 | 261 | 0 | 0.364 | 1 | 3 | cs | TRUE
51 | LV_4026-6_0_6_line_51 |  | 44 | 47 | 0.018485 | 0.125 | 0.08 | 261 | 0 | 0.364 | 1 | 1 | cs | TRUE
52 | LV_4026-6_0_6_line_52 |  | 44 | 48 | 0.011569 | 0.125 | 0.08 | 261 | 0 | 0.364 | 1 | 1 | cs | TRUE
53 | LV_4026-6_0_6_line_53 |  | 45 | 49 | 0.015223 | 0.125 | 0.08 | 261 | 0 | 0.364 | 1 | 1 | cs | TRUE
54 | LV_4026-6_0_6_line_54 |  | 45 | 50 | 0.019051 | 0.125 | 0.08 | 261 | 0 | 0.364 | 1 | 1 | cs | TRUE
55 | LV_4026-6_0_6_line_55 |  | 46 | 51 | 0.0084727 | 0.125 | 0.08 | 261 | 0 | 0.364 | 1 | 3 | cs | TRUE
56 | LV_4026-6_0_6_line_56 |  | 48 | 52 | 0.006254 | 0.125 | 0.08 | 261 | 0 | 0.364 | 1 | 1 | cs | TRUE
57 | LV_4026-6_0_6_line_57 |  | 49 | 88 | 0.020743 | 0.125 | 0.08 | 261 | 0 | 0.364 | 1 | 1 | cs | TRUE
58 | LV_4026-6_0_6_line_58 |  | 50 | 82 | 0.018505 | 0.125 | 0.08 | 261 | 0 | 0.364 | 1 | 1 | cs | TRUE
59 | LV_4026-6_0_6_line_59 |  | 51 | 95 | 0.01885 | 0.125 | 0.08 | 261 | 0 | 0.364 | 1 | 3 | cs | TRUE
60 | LV_4026-6_0_6_line_60 |  | 52 | 53 | 0.015041 | 0.125 | 0.08 | 261 | 0 | 0.364 | 1 | 1 | cs | TRUE
61 | LV_4026-6_0_6_line_61 |  | 54 | 55 | 0.031465 | 0.125 | 0.08 | 261 | 0 | 0.364 | 1 | 1 | cs | TRUE
62 | LV_4026-6_0_6_line_62 |  | 54 | 56 | 0.016341 | 0.125 | 0.08 | 261 | 0 | 0.364 | 1 | 1 | cs | TRUE
63 | LV_4026-6_0_6_line_63 |  | 55 | 57 | 0.024542 | 0.125 | 0.08 | 261 | 0 | 0.364 | 1 | 1 | cs | TRUE
64 | LV_4026-6_0_6_line_64 |  | 56 | 58 | 0.061193 | 0.125 | 0.08 | 261 | 0 | 0.364 | 1 | 1 | cs | TRUE
65 | LV_4026-6_0_6_line_65 |  | 57 | 59 | 0.025452 | 0.125 | 0.08 | 261 | 0 | 0.364 | 1 | 1 | cs | TRUE
66 | LV_4026-6_0_6_line_66 |  | 58 | 60 | 0.055078 | 0.125 | 0.08 | 261 | 0 | 0.364 | 1 | 1 | cs | TRUE
67 | LV_4026-6_0_6_line_67 |  | 59 | 61 | 0.019159 | 0.125 | 0.08 | 261 | 0 | 0.364 | 1 | 1 | cs | TRUE
68 | LV_4026-6_0_6_line_68 |  | 60 | 62 | 0.035076 | 0.125 | 0.08 | 261 | 0 | 0.364 | 1 | 1 | cs | TRUE
69 | LV_4026-6_0_6_line_69 |  | 61 | 63 | 0.00071389 | 0.125 | 0.08 | 261 | 0 | 0.364 | 1 | 1 | cs | TRUE
70 | LV_4026-6_0_6_line_70 |  | 62 | 64 | 0.0099088 | 0.125 | 0.08 | 261 | 0 | 0.364 | 1 | 1 | cs | TRUE
71 | LV_4026-6_0_6_line_71 |  | 64 | 89 | 0.010583 | 0.125 | 0.08 | 261 | 0 | 0.364 | 1 | 1 | cs | TRUE
72 | LV_4026-6_0_6_line_72 |  | 64 | 88 | 0.010389 | 0.125 | 0.08 | 261 | 0 | 0.364 | 1 | 1 | cs | TRUE
73 | LV_4026-6_0_6_line_73 |  | 65 | 66 | 0.019085 | 0.125 | 0.08 | 261 | 0 | 0.364 | 1 | 1 | cs | TRUE
74 | LV_4026-6_0_6_line_74 |  | 66 | 82 | 0.011743 | 0.125 | 0.08 | 261 | 0 | 0.364 | 1 | 1 | cs | TRUE
75 | LV_4026-6_0_6_line_75 |  | 66 | 83 | 0.010956 | 0.125 | 0.08 | 261 | 0 | 0.364 | 1 | 1 | cs | TRUE
76 | LV_4026-6_0_6_line_76 |  | 67 | 68 | 0.028806 | 0.125 | 0.08 | 261 | 0 | 0.364 | 1 | 1 | cs | TRUE
77 | LV_4026-6_0_6_line_77 |  | 67 | 69 | 0.020526 | 0.125 | 0.08 | 261 | 0 | 0.364 | 1 | 1 | cs | TRUE
78 | LV_4026-6_0_6_line_78 |  | 68 | 74 | 0.017199 | 0.125 | 0.08 | 261 | 0 | 0.364 | 1 | 1 | cs | TRUE
79 | LV_4026-6_0_6_line_79 |  | 69 | 70 | 0.031736 | 0.125 | 0.08 | 261 | 0 | 0.364 | 1 | 1 | cs | TRUE
80 | LV_4026-6_0_6_line_80 |  | 70 | 71 | 0.064155 | 0.125 | 0.08 | 261 | 0 | 0.364 | 1 | 1 | cs | TRUE
81 | LV_4026-6_0_6_line_81 |  | 71 | 72 | 0.009374 | 0.125 | 0.08 | 261 | 0 | 0.364 | 1 | 1 | cs | TRUE
82 | LV_4026-6_0_6_line_82 |  | 71 | 73 | 0.0058538 | 0.125 | 0.08 | 261 | 0 | 0.364 | 1 | 1 | cs | TRUE
83 | LV_4026-6_0_6_line_83 |  | 72 | 75 | 0.034135 | 0.125 | 0.08 | 261 | 0 | 0.364 | 1 | 1 | cs | TRUE
84 | LV_4026-6_0_6_line_84 |  | 72 | 76 | 0.0115 | 0.125 | 0.08 | 261 | 0 | 0.364 | 1 | 1 | cs | TRUE
85 | LV_4026-6_0_6_line_85 |  | 73 | 77 | 0.020647 | 0.125 | 0.08 | 261 | 0 | 0.364 | 1 | 1 | cs | TRUE
86 | LV_4026-6_0_6_line_86 |  | 74 | 78 | 0.020353 | 0.125 | 0.08 | 261 | 0 | 0.364 | 1 | 1 | cs | TRUE
87 | LV_4026-6_0_6_line_87 |  | 75 | 79 | 0.021096 | 0.125 | 0.08 | 261 | 0 | 0.364 | 1 | 1 | cs | TRUE
88 | LV_4026-6_0_6_line_88 |  | 76 | 80 | 0.015863 | 0.125 | 0.08 | 261 | 0 | 0.364 | 1 | 1 | cs | TRUE
89 | LV_4026-6_0_6_line_89 |  | 77 | 81 | 0.026374 | 0.125 | 0.08 | 261 | 0 | 0.364 | 1 | 1 | cs | TRUE
90 | LV_4026-6_0_6_line_90 |  | 78 | 84 | 0.026507 | 0.125 | 0.08 | 261 | 0 | 0.364 | 1 | 1 | cs | TRUE
91 | LV_4026-6_0_6_line_91 |  | 79 | 85 | 0.019199 | 0.125 | 0.08 | 261 | 0 | 0.364 | 1 | 1 | cs | TRUE
92 | LV_4026-6_0_6_line_92 |  | 80 | 86 | 0.010191 | 0.125 | 0.08 | 261 | 0 | 0.364 | 1 | 1 | cs | TRUE
93 | LV_4026-6_0_6_line_93 |  | 81 | 87 | 0.022349 | 0.125 | 0.08 | 261 | 0 | 0.364 | 1 | 1 | cs | TRUE
94 | LV_4026-6_0_6_line_94 |  | 83 | 90 | 0.054256 | 0.125 | 0.08 | 261 | 0 | 0.364 | 1 | 1 | cs | TRUE
95 | LV_4026-6_0_6_line_95 |  | 84 | 118 | 0.0056049 | 0.125 | 0.08 | 261 | 0 | 0.364 | 1 | 1 | cs | TRUE
96 | LV_4026-6_0_6_line_96 |  | 85 | 112 | 0.018417 | 0.125 | 0.08 | 261 | 0 | 0.364 | 1 | 1 | cs | TRUE
97 | LV_4026-6_0_6_line_97 |  | 86 | 98 | 0.023679 | 0.125 | 0.08 | 261 | 0 | 0.364 | 1 | 1 | cs | TRUE
98 | LV_4026-6_0_6_line_98 |  | 87 | 94 | 0.018387 | 0.125 | 0.08 | 261 | 0 | 0.364 | 1 | 1 | cs | TRUE
99 | LV_4026-6_0_6_line_99 |  | 89 | 91 | 0.022276 | 0.125 | 0.08 | 261 | 0 | 0.364 | 1 | 1 | cs | TRUE
100 | LV_4026-6_0_6_line_100 |  | 91 | 92 | 0.0065806 | 0.125 | 0.08 | 261 | 0 | 0.364 | 1 | 1 | cs | TRUE
101 | LV_4026-6_0_6_line_101 |  | 92 | 93 | 0.0081615 | 0.125 | 0.08 | 261 | 0 | 0.364 | 1 | 1 | cs | TRUE
102 | LV_4026-6_0_6_line_102 |  | 95 | 96 | 0.019933 | 0.125 | 0.08 | 261 | 0 | 0.364 | 1 | 3 | cs | TRUE
103 | LV_4026-6_0_6_line_103 |  | 96 | 97 | 0.0059176 | 0.125 | 0.08 | 261 | 0 | 0.364 | 1 | 3 | cs | TRUE
104 | LV_4026-6_0_6_line_104 |  | 97 | 111 | 0.013011 | 0.125 | 0.08 | 261 | 0 | 0.364 | 1 | 3 | cs | TRUE
105 | LV_4026-6_0_6_line_105 |  | 98 | 99 | 0.0049129 | 0.125 | 0.08 | 261 | 0 | 0.364 | 1 | 1 | cs | TRUE
106 | LV_4026-6_0_6_line_106 |  | 100 | 110 | 0.015964 | 0.125 | 0.08 | 261 | 0 | 0.364 | 1 | 3 | cs | TRUE
107 | LV_4026-6_0_6_line_107 |  | 101 | 102 | 0.0097948 | 0.125 | 0.08 | 261 | 0 | 0.364 | 1 | 1 | cs | TRUE
108 | LV_4026-6_0_6_line_108 |  | 102 | 103 | 0.0075692 | 0.125 | 0.08 | 261 | 0 | 0.364 | 1 | 1 | cs | TRUE
109 | LV_4026-6_0_6_line_109 |  | 103 | 104 | 0.0022013 | 0.125 | 0.08 | 261 | 0 | 0.364 | 1 | 1 | cs | TRUE
110 | LV_4026-6_0_6_line_110 |  | 104 | 105 | 0.0099341 | 0.125 | 0.08 | 261 | 0 | 0.364 | 1 | 1 | cs | TRUE
111 | LV_4026-6_0_6_line_111 |  | 106 | 107 | 0.0088204 | 0.125 | 0.08 | 261 | 0 | 0.364 | 1 | 1 | cs | TRUE
112 | LV_4026-6_0_6_line_112 |  | 110 | 111 | 0.0039117 | 0.125 | 0.08 | 261 | 0 | 0.364 | 1 | 3 | cs | TRUE
113 | LV_4026-6_0_6_line_113 |  | 112 | 113 | 0.054038 | 0.125 | 0.08 | 261 | 0 | 0.364 | 1 | 1 | cs | TRUE
114 | LV_4026-6_0_6_line_114 |  | 113 | 114 | 0.0035 | 0.125 | 0.08 | 261 | 0 | 0.364 | 1 | 1 | cs | TRUE
115 | LV_4026-6_0_6_line_115 |  | 114 | 115 | 0.099608 | 0.125 | 0.08 | 261 | 0 | 0.364 | 1 | 1 | cs | TRUE
116 | LV_4026-6_0_6_line_116 |  | 114 | 116 | 0.17117 | 0.125 | 0.08 | 261 | 0 | 0.364 | 1 | 1 | cs | TRUE
117 | LV_4026-6_0_6_line_117 |  | 116 | 117 | 0.12092 | 0.125 | 0.08 | 261 | 0 | 0.364 | 1 | 1 | cs | TRUE
118 | LV_4026-6_0_6_line_118 |  | 118 | 119 | 0.04055 | 0.125 | 0.08 | 261 | 0 | 0.364 | 1 | 1 | cs | TRUE

## trafo
| name | std_type | hv_bus | lv_bus | sn_mva | vn_hv_kv | vn_lv_kv | vk_percent | vkr_percent | pfe_kw | i0_percent | shift_degree | tap_side | tap_neutral | tap_min | tap_max | tap_step_percent | tap_step_degree | tap_pos | tap_phase_shifter | parallel | df | in_service
0 | LV_4026-6_0_6_trafo_106 | 0.63 MVA 20/0.4 kV | 120 | 100 | 0.63 | 20 | 0.4 | 6 | 1.206 | 1.65 | 0.2619 | 150 | hv | 0 | -2 | 2 | 2.5 | 0 | 0 | FALSE | 1 | 1 | TRUE

## line_geodata
| x0 | y0 | x1 | y1 | x2 | y2 | x3 | y3 | x4 | y4 | x5 | y5 | x6 | y6 | x7 | y7 | x8 | y8 | x9 | y9 | x10 | y10 | x11 | y11 | x12 | y12 | x13 | y13 | x14 | y14
0 | 2666047.6722 | 1259341.027 | 2666052.7292 | 1259329.13 | 2666055.9659 | 1259314.6888 | 2666059.5048 | 1259298.1606 | 2666059.7805 | 1259292.3866
1 | 2666042.1976 | 1259350.8396 | 2666046.962 | 1259342.6978 | 2666047.6722 | 1259341.027
2 | 2666007.5305 | 1259396.1529 | 2666038.9394 | 1259356.4073 | 2666042.1976 | 1259350.8396
3 | 2666007.5305 | 1259396.1529 | 2666004.3035 | 1259400.4273
4 | 2666007.5305 | 1259396.1529 | 2665998.8758 | 1259403.0281
5 | 2665998.8758 | 1259403.0281 | 2665995.2329 | 1259405.9229 | 2665983.3626 | 1259419.9676 | 2665974.1184 | 1259424.2788 | 2665970.3365 | 1259424.8101
6 | 2665990.4156 | 1259418.8232 | 2666004.3035 | 1259400.4273
7 | 2665980.8677 | 1259428.068 | 2665984.9269 | 1259425.011 | 2665988.7581 | 1259420.7728 | 2665990.4156 | 1259418.8232
8 | 2665990.4156 | 1259418.8232 | 2665999.8718 | 1259418.4728 | 2666001.3279 | 1259435.924 | 2665986.6619 | 1259437.0614 | 2665997.1468 | 1259460.0396 | 2665992.8005 | 1259459.7687 | 2665991.3393 | 1259459.6746 | 2665990.454 | 1259466.0583
9 | 2666158.7808 | 1259282.6601 | 2666158.1921 | 1259290.1285
10 | 2666157.2974 | 1259301.4798 | 2666158.1921 | 1259290.1285
11 | 2665843.213 | 1259447.0715 | 2665842.4694 | 1259442.7712
12 | 2665842.4694 | 1259442.7712 | 2665833.8503 | 1259439.0281 | 2665807.5785 | 1259437.9241 | 2665764.0367 | 1259435.8232
13 | 2665843.213 | 1259447.0715 | 2665852.1103 | 1259452.9192 | 2665858.1554 | 1259453.2477
14 | 2665820.1702 | 1259476.2033 | 2665816.0793 | 1259455.02 | 2665815.1531 | 1259450.1951 | 2665822.8441 | 1259449.291 | 2665843.213 | 1259447.0715
15 | 2665742.593 | 1259434.7886 | 2665764.0367 | 1259435.8232
16 | 2665980.8677 | 1259428.068 | 2665977.3513 | 1259428.4068 | 2665966.3157 | 1259429.793
17 | 2665990.454 | 1259466.0583 | 2666007.282 | 1259463.0103
18 | 2665990.454 | 1259466.0583 | 2665984.5122 | 1259465.5695 | 2665959.4953 | 1259460.776 | 2665956.9877 | 1259460.5452
19 | 2666007.282 | 1259463.0103 | 2666009.3379 | 1259462.4638
20 | 2666007.282 | 1259463.0103 | 2666004.8753 | 1259467.2533 | 2665990.2516 | 1259476.7639 | 2665991.5685 | 1259480.4513
21 | 2665956.9877 | 1259460.5452 | 2665952.4712 | 1259460.1295
22 | 2666017.7144 | 1259460.2372 | 2666009.3379 | 1259462.4638
23 | 2665991.5685 | 1259480.4513 | 2665994.8467 | 1259489.6307
24 | 2665945.3993 | 1259459.4785 | 2665952.4712 | 1259460.1295
25 | 2665858.1554 | 1259453.2477 | 2665895.3118 | 1259455.2669
26 | 2665820.1702 | 1259476.2033 | 2665824.6084 | 1259502.7611
27 | 2665820.1702 | 1259476.2033 | 2665837.5923 | 1259475.4949
28 | 2665820.1702 | 1259476.2033 | 2665833.3517 | 1259475.6673
29 | 2665780.265 | 1259454.5883 | 2665792.2445 | 1259453.0425 | 2665805.4695 | 1259451.3327 | 2665815.1531 | 1259450.1951 | 2665816.0793 | 1259455.02 | 2665820.1702 | 1259476.2033
30 | 2665742.593 | 1259434.7886 | 2665723.551 | 1259432.2309 | 2665710.884 | 1259430.8055
31 | 2665780.265 | 1259454.5883 | 2665786.1014 | 1259475.1163
32 | 2665789.4049 | 1259486.7357 | 2665786.1014 | 1259475.1163
33 | 2665830.5866 | 1259501.9685 | 2665824.6084 | 1259502.7611
34 | 2665853.0824 | 1259498.9861 | 2665849.3005 | 1259482.5542 | 2665842.4994 | 1259475.2954 | 2665833.3517 | 1259475.6673
35 | 2665895.3118 | 1259455.2669 | 2665898.6369 | 1259455.4476
36 | 2665789.4049 | 1259486.7357 | 2665790.2553 | 1259489.7324
37 | 2665789.4049 | 1259486.7357 | 2665758.5936 | 1259488.3517
38 | 2665830.5866 | 1259501.9685 | 2665849.6537 | 1259499.4406
39 | 2665898.6369 | 1259455.4476 | 2665905.8969 | 1259455.8421 | 2665916.024 | 1259456.7744
40 | 2666147.4805 | 1259376.8386 | 2666146.1945 | 1259381.3926
41 | 2666134.2741 | 1259412.7129 | 2666142.6708 | 1259393.8707 | 2666146.1945 | 1259381.3926
42 | 2666147.4805 | 1259376.8386 | 2666149.5383 | 1259369.5518 | 2666150.4619 | 1259362.8414
43 | 2666134.2741 | 1259412.7129 | 2666148.11 | 1259417.9055
44 | 2666134.2741 | 1259412.7129 | 2666126.5143 | 1259417.9299
45 | 2666150.4619 | 1259362.8414 | 2666151.6304 | 1259354.3529 | 2666153.954 | 1259335.3621
46 | 2666155.8912 | 1259420.8257 | 2666148.11 | 1259417.9055
47 | 2666119.6597 | 1259422.5384 | 2666126.5143 | 1259417.9299
48 | 2666155.8448 | 1259319.908 | 2666153.954 | 1259335.3621
49 | 2666174.0347 | 1259427.6349 | 2666155.8912 | 1259420.8257
50 | 2666100.143 | 1259435.6597 | 2666119.6597 | 1259422.5384
51 | 2666155.8448 | 1259319.908 | 2666157.2974 | 1259301.4798
52 | 2666155.8448 | 1259319.908 | 2666167.3491 | 1259321.1263
53 | 2666174.0347 | 1259427.6349 | 2666178.621 | 1259429.3541 | 2666188.9073 | 1259428.4612
54 | 2666174.0347 | 1259427.6349 | 2666176.09 | 1259446.5743
55 | 2666100.143 | 1259435.6597 | 2666092.1164 | 1259438.3728
56 | 2666172.4623 | 1259317.5253 | 2666167.3491 | 1259321.1263
57 | 2666188.9073 | 1259428.4612 | 2666209.5724 | 1259426.6674
58 | 2666176.09 | 1259446.5743 | 2666177.2737 | 1259457.4819 | 2666178.7936 | 1259464.8603
59 | 2666074.2585 | 1259444.409 | 2666092.1164 | 1259438.3728
60 | 2666179.9579 | 1259304.5252 | 2666176.7015 | 1259311.2014 | 2666172.4623 | 1259317.5253
61 | 2666302.0193 | 1259421.615 | 2666299.7968 | 1259411.2856 | 2666291.7533 | 1259391.9962
62 | 2666305.4568 | 1259437.5906 | 2666302.0193 | 1259421.615
63 | 2666282.3078 | 1259369.3443 | 2666291.7533 | 1259391.9962
64 | 2666289.8048 | 1259495.758 | 2666297.8704 | 1259479.592 | 2666302.944 | 1259465.4051 | 2666305.7208 | 1259450.3473 | 2666305.4568 | 1259437.5906
65 | 2666272.512 | 1259345.8527 | 2666282.3078 | 1259369.3443
66 | 2666289.8048 | 1259495.758 | 2666254.0225 | 1259453.8871
67 | 2666272.512 | 1259345.8527 | 2666266.7642 | 1259332.0686 | 2666266.4834 | 1259327.8535
68 | 2666228.4995 | 1259429.9677 | 2666246.9569 | 1259445.6193 | 2666254.0225 | 1259453.8871
69 | 2666266.4834 | 1259327.8535 | 2666266.436 | 1259327.1412
70 | 2666219.9228 | 1259425.7689 | 2666224.4071 | 1259426.4974 | 2666228.4995 | 1259429.9677
71 | 2666219.9228 | 1259425.7689 | 2666221.3373 | 1259415.2807
72 | 2666219.9228 | 1259425.7689 | 2666209.5724 | 1259426.6674
73 | 2666181.163 | 1259476.3615 | 2666186.1405 | 1259494.7861
74 | 2666181.163 | 1259476.3615 | 2666178.7936 | 1259464.8603
75 | 2666181.163 | 1259476.3615 | 2666170.7957 | 1259479.9927
76 | 2666124.4579 | 1259543.0324 | 2666121.857 | 1259547.1175 | 2666114.9353 | 1259552.0327 | 2666100.8611 | 1259558.4639
77 | 2666124.4579 | 1259543.0324 | 2666124.2264 | 1259539.4717 | 2666122.2555 | 1259536.4141 | 2666118.9914 | 1259534.4206 | 2666114.9105 | 1259534.0192 | 2666109.5265 | 1259534.3519
78 | 2666084.3673 | 1259563.3031 | 2666099.9949 | 1259558.8598 | 2666100.8611 | 1259558.4639
79 | 2666109.5265 | 1259534.3519 | 2666106.5305 | 1259534.5371 | 2666089.6131 | 1259540.8751 | 2666082.8112 | 1259542.4892 | 2666079.1711 | 1259541.9656
80 | 2666022.2226 | 1259538.5658 | 2666024.3236 | 1259541.4469 | 2666026.7637 | 1259545.0101 | 2666029.6825 | 1259546.8774 | 2666034.4066 | 1259547.0524 | 2666043.4743 | 1259540.9824 | 2666051.9862 | 1259537.4303 | 2666056.804 | 1259536.6391 | 2666062.9456 | 1259537.4527 | 2666076.693 | 1259541.6091 | 2666079.1711 | 1259541.9656
81 | 2666013.4196 | 1259541.859 | 2666022.2226 | 1259538.5658
82 | 2666022.2226 | 1259538.5658 | 2666027.5266 | 1259536.0891
83 | 2666013.4196 | 1259541.859 | 2665981.6098 | 1259554.2422
84 | 2666013.4196 | 1259541.859 | 2666012.345 | 1259538.867 | 2666009.546 | 1259531.0314
85 | 2666045.595 | 1259526.2002 | 2666037.642 | 1259531.3658 | 2666027.5266 | 1259536.0891
86 | 2666084.3673 | 1259563.3031 | 2666064.7907 | 1259568.8693
87 | 2665961.9513 | 1259561.8951 | 2665981.6098 | 1259554.2422
88 | 2666004.2098 | 1259516.0929 | 2666009.546 | 1259531.0314
89 | 2666045.595 | 1259526.2002 | 2666046.9658 | 1259525.3099 | 2666055.8505 | 1259517.4032 | 2666063.2935 | 1259506.9334
90 | 2666064.7907 | 1259568.8693 | 2666060.2588 | 1259570.1578 | 2666038.7715 | 1259573.8106
91 | 2665944.0599 | 1259568.86 | 2665961.9513 | 1259561.8951
92 | 2665996.9089 | 1259514.9351 | 2665998.1162 | 1259518.4044 | 2666004.2098 | 1259516.0929 | 2666004.2098 | 1259516.0929
93 | 2666063.2935 | 1259506.9334 | 2666074.7273 | 1259490.8499 | 2666075.758 | 1259488.4458
94 | 2666170.7957 | 1259479.9927 | 2666165.37 | 1259481.8891 | 2666150.4853 | 1259489.1058 | 2666131.1207 | 1259496.5505 | 2666120.0702 | 1259498.4929
95 | 2666033.2459 | 1259574.7499 | 2666038.7715 | 1259573.8106
96 | 2665926.8971 | 1259575.5413 | 2665944.0599 | 1259568.86
97 | 2665996.499 | 1259494.2573 | 2666000.3823 | 1259505.131 | 2665995.3116 | 1259510.345 | 2665996.9089 | 1259514.9351
98 | 2666083.0033 | 1259471.5461 | 2666075.758 | 1259488.4458
99 | 2666221.3373 | 1259415.2807 | 2666224.3147 | 1259393.2042
100 | 2666224.3147 | 1259393.2042 | 2666225.1943 | 1259386.6826
101 | 2666226.2851 | 1259378.5943 | 2666225.1943 | 1259386.6826
102 | 2666055.217 | 1259450.2686 | 2666063.2043 | 1259448.1454 | 2666074.2585 | 1259444.409
103 | 2666049.498 | 1259451.7888 | 2666055.217 | 1259450.2686
104 | 2666049.498 | 1259451.7888 | 2666036.9235 | 1259455.1312
105 | 2665996.499 | 1259494.2573 | 2665994.8467 | 1259489.6307
106 | 2666017.7144 | 1259460.2372 | 2666033.143 | 1259456.1361
107 | 2665945.3993 | 1259459.4785 | 2665935.6457 | 1259458.5806
108 | 2665935.6457 | 1259458.5806 | 2665928.1083 | 1259457.8868
109 | 2665925.9163 | 1259457.685 | 2665928.1083 | 1259457.8868
110 | 2665925.9163 | 1259457.685 | 2665916.024 | 1259456.7744
111 | 2665758.5936 | 1259488.3517 | 2665749.7853 | 1259488.8137
112 | 2666033.143 | 1259456.1361 | 2666036.9235 | 1259455.1312
113 | 2665875.4947 | 1259592.1261 | 2665904.7036 | 1259583.2447 | 2665915.761 | 1259579.8764 | 2665926.8971 | 1259575.5413
114 | 2665876.233 | 1259595.548 | 2665875.4947 | 1259592.1261
115 | 2665876.233 | 1259595.548 | 2665789.434 | 1259615.5974 | 2665779.8 | 1259619.832
116 | 2665876.233 | 1259595.548 | 2665881.077 | 1259594.4344 | 2665886.9842 | 1259596.6573 | 2665899.4143 | 1259597.2739 | 2665900.7858 | 1259597.9786 | 2665900.2414 | 1259599.4847 | 2665894.1376 | 1259600.6955 | 2665893.7438 | 1259602.2144 | 2665894.7523 | 1259603.7045 | 2665901.4808 | 1259605.9588 | 2665919.5138 | 1259610.3962 | 2665955.0327 | 1259619.6653 | 2665990.1386 | 1259628.7855 | 2666012.066 | 1259634.1117 | 2666025.3723 | 1259631.8473
117 | 2666025.3723 | 1259631.8473 | 2666028.009 | 1259634.6788 | 2666033.3867 | 1259635.7173 | 2666044.568 | 1259636.0979 | 2666060.6201 | 1259639.7241 | 2666071.501 | 1259645.4053 | 2666098.9527 | 1259662.9247 | 2666122.639 | 1259676.7549 | 2666134.2896 | 1259677.2848
118 | 2666033.2459 | 1259574.7499 | 2665993.2695 | 1259581.5458

## bus_geodata
| x | y | coords
0 | 2666047.6722 | 1259341.027
1 | 2666059.7805 | 1259292.3866
2 | 2666042.1976 | 1259350.8396
3 | 2666007.5305 | 1259396.1529
4 | 2665998.8758 | 1259403.0281
5 | 2665970.3365 | 1259424.8101
6 | 2666004.3035 | 1259400.4273
7 | 2665990.4156 | 1259418.8232
8 | 2666158.7808 | 1259282.6601
9 | 2666158.1921 | 1259290.1285
10 | 2665842.4694 | 1259442.7712
11 | 2665843.213 | 1259447.0715
12 | 2665764.0367 | 1259435.8232
13 | 2665980.8677 | 1259428.068
14 | 2665990.454 | 1259466.0583
15 | 2665966.3157 | 1259429.793
16 | 2666007.282 | 1259463.0103
17 | 2665956.9877 | 1259460.5452
18 | 2666009.3379 | 1259462.4638
19 | 2665991.5685 | 1259480.4513
20 | 2665952.4712 | 1259460.1295
21 | 2665858.1554 | 1259453.2477
22 | 2665820.1702 | 1259476.2033
23 | 2665742.593 | 1259434.7886
24 | 2665780.265 | 1259454.5883
25 | 2665786.1014 | 1259475.1163
26 | 2665824.6084 | 1259502.7611
27 | 2665837.5923 | 1259475.4949
28 | 2665833.3517 | 1259475.6673
29 | 2665895.3118 | 1259455.2669
30 | 2665710.884 | 1259430.8055
31 | 2665789.4049 | 1259486.7357
32 | 2665830.5866 | 1259501.9685
33 | 2665853.0824 | 1259498.9861
34 | 2665898.6369 | 1259455.4476
35 | 2666146.1945 | 1259381.3926
36 | 2666147.4805 | 1259376.8386
37 | 2666134.2741 | 1259412.7129
38 | 2666150.4619 | 1259362.8414
39 | 2666148.11 | 1259417.9055
40 | 2666126.5143 | 1259417.9299
41 | 2666153.954 | 1259335.362
42 | 2666155.8911 | 1259420.8257
43 | 2666119.6597 | 1259422.5384
44 | 2666155.8448 | 1259319.908
45 | 2666174.0347 | 1259427.6349
46 | 2666100.143 | 1259435.6597
47 | 2666157.2974 | 1259301.4798
48 | 2666167.3491 | 1259321.1263
49 | 2666188.9073 | 1259428.4612
50 | 2666176.09 | 1259446.5743
51 | 2666092.1164 | 1259438.3728
52 | 2666172.4623 | 1259317.5253
53 | 2666179.9579 | 1259304.5252
54 | 2666302.0193 | 1259421.615
55 | 2666291.7533 | 1259391.9962
56 | 2666305.4568 | 1259437.5906
57 | 2666282.3078 | 1259369.3443
58 | 2666289.8048 | 1259495.758
59 | 2666272.512 | 1259345.8527
60 | 2666254.0225 | 1259453.8871
61 | 2666266.4834 | 1259327.8535
62 | 2666228.4995 | 1259429.9677
63 | 2666266.436 | 1259327.1412
64 | 2666219.9228 | 1259425.7689
65 | 2666186.1405 | 1259494.7861
66 | 2666181.163 | 1259476.3615
67 | 2666124.4579 | 1259543.0324
68 | 2666100.8611 | 1259558.4639
69 | 2666109.5265 | 1259534.3519
70 | 2666079.1711 | 1259541.9656
71 | 2666022.2226 | 1259538.5658
72 | 2666013.4196 | 1259541.859
73 | 2666027.5266 | 1259536.0891
74 | 2666084.3673 | 1259563.3031
75 | 2665981.6098 | 1259554.2422
76 | 2666009.546 | 1259531.0314
77 | 2666045.595 | 1259526.2002
78 | 2666064.7907 | 1259568.8693
79 | 2665961.9513 | 1259561.8951
80 | 2666004.2098 | 1259516.0929
81 | 2666063.2935 | 1259506.9334
82 | 2666178.7936 | 1259464.8603
83 | 2666170.7957 | 1259479.9928
84 | 2666038.7715 | 1259573.8106
85 | 2665944.0599 | 1259568.86
86 | 2665996.9089 | 1259514.9351
87 | 2666075.758 | 1259488.4458
88 | 2666209.5724 | 1259426.6674
89 | 2666221.3373 | 1259415.2807
90 | 2666120.0702 | 1259498.4929
91 | 2666224.3147 | 1259393.2042
92 | 2666225.1943 | 1259386.6826
93 | 2666226.2851 | 1259378.5943
94 | 2666083.0033 | 1259471.5461
95 | 2666074.2585 | 1259444.409
96 | 2666055.217 | 1259450.2686
97 | 2666049.498 | 1259451.7888
98 | 2665996.499 | 1259494.2573
99 | 2665994.8467 | 1259489.6307
100 | 2666017.7144 | 1259460.2372
101 | 2665945.3993 | 1259459.4785
102 | 2665935.6457 | 1259458.5806
103 | 2665928.1083 | 1259457.8868
104 | 2665925.9163 | 1259457.685
105 | 2665916.024 | 1259456.7744
106 | 2665758.5936 | 1259488.3517
107 | 2665749.7853 | 1259488.8137
108 | 2665790.2553 | 1259489.7324
109 | 2665849.6537 | 1259499.4406
110 | 2666033.143 | 1259456.1361
111 | 2666036.9235 | 1259455.1312
112 | 2665926.8971 | 1259575.5413
113 | 2665875.4947 | 1259592.1261
114 | 2665876.233 | 1259595.548
115 | 2665779.8 | 1259619.832
116 | 2666025.3723 | 1259631.8473
117 | 2666134.2896 | 1259677.2848
118 | 2666033.2459 | 1259574.7499
119 | 2665993.2695 | 1259581.5458
120 | 2666007.282 | 1259463.0103

## line_std_types
| c_nf_per_km | r_ohm_per_km | x_ohm_per_km | max_i_ka | type | q_mm2 | alpha | voltage_rating
NAYY 4x50 SE | 210 | 0.642 | 0.083 | 0.142 | cs | 50 | 0.00403 | LV
NAYY 4x120 SE | 264 | 0.225 | 0.08 | 0.242 | cs | 120 | 0.00403 | LV
NAYY 4x150 SE | 261 | 0.208 | 0.08 | 0.27 | cs | 150 | 0.00403 | LV
NA2XS2Y 1x95 RM/25 12/20 kV | 216 | 0.313 | 0.132 | 0.252 | cs | 95 | 0.00403 | MV
NA2XS2Y 1x185 RM/25 12/20 kV | 273 | 0.161 | 0.117 | 0.362 | cs | 185 | 0.00403 | MV
NA2XS2Y 1x240 RM/25 12/20 kV | 304 | 0.122 | 0.112 | 0.421 | cs | 240 | 0.00403 | MV
NA2XS2Y 1x95 RM/25 6/10 kV | 315 | 0.313 | 0.123 | 0.249 | cs | 95 | 0.00403 | MV
NA2XS2Y 1x185 RM/25 6/10 kV | 406 | 0.161 | 0.11 | 0.358 | cs | 185 | 0.00403 | MV
NA2XS2Y 1x240 RM/25 6/10 kV | 456 | 0.122 | 0.105 | 0.416 | cs | 240 | 0.00403 | MV
NA2XS2Y 1x150 RM/25 12/20 kV | 250 | 0.206 | 0.116 | 0.319 | cs | 150 | 0.00403 | MV
NA2XS2Y 1x120 RM/25 12/20 kV | 230 | 0.253 | 0.119 | 0.283 | cs | 120 | 0.00403 | MV
NA2XS2Y 1x70 RM/25 12/20 kV | 190 | 0.443 | 0.132 | 0.22 | cs | 70 | 0.00403 | MV
NA2XS2Y 1x150 RM/25 6/10 kV | 360 | 0.206 | 0.11 | 0.315 | cs | 150 | 0.00403 | MV
NA2XS2Y 1x120 RM/25 6/10 kV | 340 | 0.253 | 0.113 | 0.28 | cs | 120 | 0.00403 | MV
NA2XS2Y 1x70 RM/25 6/10 kV | 280 | 0.443 | 0.123 | 0.217 | cs | 70 | 0.00403 | MV
N2XS(FL)2Y 1x120 RM/35 64/110 kV | 112 | 0.153 | 0.166 | 0.366 | cs | 120 | 0.00393 | HV
N2XS(FL)2Y 1x185 RM/35 64/110 kV | 125 | 0.099 | 0.156 | 0.457 | cs | 185 | 0.00393 | HV
N2XS(FL)2Y 1x240 RM/35 64/110 kV | 135 | 0.075 | 0.149 | 0.526 | cs | 240 | 0.00393 | HV
N2XS(FL)2Y 1x300 RM/35 64/110 kV | 144 | 0.06 | 0.144 | 0.588 | cs | 300 | 0.00393 | HV
15-AL1/3-ST1A 0.4 | 11 | 1.8769 | 0.35 | 0.105 | ol | 16 | 0.00403 | LV
24-AL1/4-ST1A 0.4 | 11.25 | 1.2012 | 0.335 | 0.14 | ol | 24 | 0.00403 | LV
48-AL1/8-ST1A 0.4 | 12.2 | 0.5939 | 0.3 | 0.21 | ol | 48 | 0.00403 | LV
94-AL1/15-ST1A 0.4 | 13.2 | 0.306 | 0.29 | 0.35 | ol | 94 | 0.00403 | LV
34-AL1/6-ST1A 10.0 | 9.7 | 0.8342 | 0.36 | 0.17 | ol | 34 | 0.00403 | MV
48-AL1/8-ST1A 10.0 | 10.1 | 0.5939 | 0.35 | 0.21 | ol | 48 | 0.00403 | MV
70-AL1/11-ST1A 10.0 | 10.4 | 0.4132 | 0.339 | 0.29 | ol | 70 | 0.00403 | MV
94-AL1/15-ST1A 10.0 | 10.75 | 0.306 | 0.33 | 0.35 | ol | 94 | 0.00403 | MV
122-AL1/20-ST1A 10.0 | 11.1 | 0.2376 | 0.323 | 0.41 | ol | 122 | 0.00403 | MV
149-AL1/24-ST1A 10.0 | 11.25 | 0.194 | 0.315 | 0.47 | ol | 149 | 0.00403 | MV
34-AL1/6-ST1A 20.0 | 9.15 | 0.8342 | 0.382 | 0.17 | ol | 34 | 0.00403 | MV
48-AL1/8-ST1A 20.0 | 9.5 | 0.5939 | 0.372 | 0.21 | ol | 48 | 0.00403 | MV
70-AL1/11-ST1A 20.0 | 9.7 | 0.4132 | 0.36 | 0.29 | ol | 70 | 0.00403 | MV
94-AL1/15-ST1A 20.0 | 10 | 0.306 | 0.35 | 0.35 | ol | 94 | 0.00403 | MV
122-AL1/20-ST1A 20.0 | 10.3 | 0.2376 | 0.344 | 0.41 | ol | 122 | 0.00403 | MV
149-AL1/24-ST1A 20.0 | 10.5 | 0.194 | 0.337 | 0.47 | ol | 149 | 0.00403 | MV
184-AL1/30-ST1A 20.0 | 10.75 | 0.1571 | 0.33 | 0.535 | ol | 184 | 0.00403 | MV
243-AL1/39-ST1A 20.0 | 11 | 0.1188 | 0.32 | 0.645 | ol | 243 | 0.00403 | MV
48-AL1/8-ST1A 110.0 | 8 | 0.5939 | 0.46 | 0.21 | ol | 48 | 0.00403 | HV
70-AL1/11-ST1A 110.0 | 8.4 | 0.4132 | 0.45 | 0.29 | ol | 70 | 0.00403 | HV
94-AL1/15-ST1A 110.0 | 8.65 | 0.306 | 0.44 | 0.35 | ol | 94 | 0.00403 | HV
122-AL1/20-ST1A 110.0 | 8.5 | 0.2376 | 0.43 | 0.41 | ol | 122 | 0.00403 | HV
149-AL1/24-ST1A 110.0 | 8.75 | 0.194 | 0.41 | 0.47 | ol | 149 | 0.00403 | HV
184-AL1/30-ST1A 110.0 | 8.8 | 0.1571 | 0.4 | 0.535 | ol | 184 | 0.00403 | HV
243-AL1/39-ST1A 110.0 | 9 | 0.1188 | 0.39 | 0.645 | ol | 243 | 0.00403 | HV
305-AL1/39-ST1A 110.0 | 9.2 | 0.0949 | 0.38 | 0.74 | ol | 305 | 0.00403 | HV
490-AL1/64-ST1A 110.0 | 9.75 | 0.059 | 0.37 | 0.96 | ol | 490 | 0.00403 | HV
679-AL1/86-ST1A 110.0 | 9.95 | 0.042 | 0.36 | 1.15 | ol | 679 | 0.00403 | HV
490-AL1/64-ST1A 220.0 | 10 | 0.059 | 0.285 | 0.96 | ol | 490 | 0.00403 | HV
679-AL1/86-ST1A 220.0 | 11.7 | 0.042 | 0.275 | 1.15 | ol | 679 | 0.00403 | HV
490-AL1/64-ST1A 380.0 | 11 | 0.059 | 0.253 | 0.96 | ol | 490 | 0.00403 | HV
679-AL1/86-ST1A 380.0 | 14.6 | 0.042 | 0.25 | 1.15 | ol | 679 | 0.00403 | HV

## trafo_std_types
| i0_percent | pfe_kw | vkr_percent | sn_mva | vn_lv_kv | vn_hv_kv | vk_percent | shift_degree | vector_group | tap_side | tap_neutral | tap_min | tap_max | tap_step_degree | tap_step_percent | tap_phase_shifter
160 MVA 380/110 kV | 0.06 | 60 | 0.25 | 160 | 110 | 380 | 12.2 | 0 | Yy0 | hv | 0 | -9 | 9 | 0 | 1.5 | FALSE
100 MVA 220/110 kV | 0.06 | 55 | 0.26 | 100 | 110 | 220 | 12 | 0 | Yy0 | hv | 0 | -9 | 9 | 0 | 1.5 | FALSE
63 MVA 110/20 kV | 0.04 | 22 | 0.32 | 63 | 20 | 110 | 18 | 150 | YNd5 | hv | 0 | -9 | 9 | 0 | 1.5 | FALSE
40 MVA 110/20 kV | 0.05 | 18 | 0.34 | 40 | 20 | 110 | 16.2 | 150 | YNd5 | hv | 0 | -9 | 9 | 0 | 1.5 | FALSE
25 MVA 110/20 kV | 0.07 | 14 | 0.41 | 25 | 20 | 110 | 12 | 150 | YNd5 | hv | 0 | -9 | 9 | 0 | 1.5 | FALSE
63 MVA 110/10 kV | 0.04 | 22 | 0.32 | 63 | 10 | 110 | 18 | 150 | YNd5 | hv | 0 | -9 | 9 | 0 | 1.5 | FALSE
40 MVA 110/10 kV | 0.05 | 18 | 0.34 | 40 | 10 | 110 | 16.2 | 150 | YNd5 | hv | 0 | -9 | 9 | 0 | 1.5 | FALSE
25 MVA 110/10 kV | 0.07 | 14 | 0.41 | 25 | 10 | 110 | 12 | 150 | YNd5 | hv | 0 | -9 | 9 | 0 | 1.5 | FALSE
0.25 MVA 20/0.4 kV | 0.32 | 0.8 | 1.44 | 0.25 | 0.4 | 20 | 6 | 150 | Yzn5 | hv | 0 | -2 | 2 | 0 | 2.5 | FALSE
0.4 MVA 20/0.4 kV | 0.3375 | 1.35 | 1.425 | 0.4 | 0.4 | 20 | 6 | 150 | Dyn5 | hv | 0 | -2 | 2 | 0 | 2.5 | FALSE
0.63 MVA 20/0.4 kV | 0.2619 | 1.65 | 1.206 | 0.63 | 0.4 | 20 | 6 | 150 | Dyn5 | hv | 0 | -2 | 2 | 0 | 2.5 | FALSE
0.25 MVA 10/0.4 kV | 0.24 | 0.6 | 1.2 | 0.25 | 0.4 | 10 | 4 | 150 | Dyn5 | hv | 0 | -2 | 2 | 0 | 2.5 | FALSE
0.4 MVA 10/0.4 kV | 0.2375 | 0.95 | 1.325 | 0.4 | 0.4 | 10 | 4 | 150 | Dyn5 | hv | 0 | -2 | 2 | 0 | 2.5 | FALSE
0.63 MVA 10/0.4 kV | 0.1873 | 1.18 | 1.0794 | 0.63 | 0.4 | 10 | 4 | 150 | Dyn5 | hv | 0 | -2 | 2 | 0 | 2.5 | FALSE

## trafo3w_std_types
| sn_hv_mva | sn_mv_mva | sn_lv_mva | vn_hv_kv | vn_mv_kv | vn_lv_kv | vk_hv_percent | vk_mv_percent | vk_lv_percent | vkr_hv_percent | vkr_mv_percent | vkr_lv_percent | pfe_kw | i0_percent | shift_mv_degree | shift_lv_degree | vector_group | tap_side | tap_neutral | tap_min | tap_max | tap_step_percent
63/25/38 MVA 110/20/10 kV | 63 | 25 | 38 | 110 | 20 | 10 | 10.4 | 10.4 | 10.4 | 0.28 | 0.32 | 0.35 | 35 | 0.89 | 0 | 0 | YN0yn0yn0 | hv | 0 | -10 | 10 | 1.2
63/25/38 MVA 110/10/10 kV | 63 | 25 | 38 | 110 | 10 | 10 | 10.4 | 10.4 | 10.4 | 0.28 | 0.32 | 0.35 | 35 | 0.89 | 0 | 0 | YN0yn0yn0 | hv | 0 | -10 | 10 | 1.2

## fuse_std_types
| fuse_type | i_rated_a | t_avg | t_min | t_total | x_avg | x_min | x_total
HV 100A | HV 100A | 100 | 0 | [10.0, 3.64, 0.854, 0.281, 0.1, 0.0531, 0.022, 0.01] | [10.0, 4.267, 1.21, 0.403, 0.1, 0.058, 0.022, 0.01] | 0 | [300.0, 350.0, 450.0, 550.0, 700.0, 850.0, 1200.0, 1752.0] | [600.0, 700.0, 900.0, 1150.0, 1665.0, 2000.0, 3000.0, 4313.0]
HV 10A | HV 10A | 10 | 0 | [10.0, 1675.0, 0.344, 0.156, 0.1, 0.0417, 0.0171, 0.01] | [10.0, 1.3, 0.3, 0.155, 0.1, 0.0555, 0.023, 0.01] | 0 | [30.0, 32.0, 35.0, 37.0, 39.0, 50.0, 70.0, 88.0] | [60.0, 70.0, 80.0, 87.0, 94.0, 110.0, 150.0, 216.0]
HV 125A | HV 125A | 125 | 0 | [10.0, 1.82, 0.344, 0.1, 0.0467, 0.0269, 0.01] | [10.0, 2.478, 0.426, 0.1, 0.0427, 0.0211, 0.01] | 0 | [375.0, 500.0, 700.0, 925.0, 1200.0, 1500.0, 2341.0] | [750.0, 1000.0, 1500.0, 2200.0, 3000.0, 4000.0, 5765.0]
HV 160A | HV 160A | 160 | 0 | [10.0, 4.15, 1.03, 0.198, 0.1, 0.051, 0.0172, 0.01] | [10.0, 2.3, 0.734, 0.274, 0.1, 0.046, 0.0177, 0.01] | 0 | [480.0, 550.0, 700.0, 1000.0, 1260.0, 1600.0, 2500.0, 3227.0] | [960.0, 1300.0, 1700.0, 2200.0, 2996.0, 4000.0, 6000.0, 7946.0]
HV 16A | HV 16A | 16 | 0 | [10.0, 0.352, 0.164, 0.1, 0.0649, 0.0342, 0.01] | [10.0, 2.34, 0.722, 0.181, 0.1, 0.055, 0.0296, 0.01] | 0 | [48.0, 60.0, 65.0, 71.0, 80.0, 100.0, 162.0] | [96.0, 110.0, 125.0, 150.0, 168.0, 200.0, 250.0, 398.0]
HV 200A | HV 200A | 200 | 0 | [10.0, 4.267, 1.21, 0.403, 0.1, 0.058, 0.022, 0.01] | [10.0, 3.73, 1.654, 0.328, 0.1, 0.0531, 0.019, 0.01] | 0 | [600.0, 700.0, 900.0, 1150.0, 1665.0, 2000.0, 3000.0, 4313.0] | [1200.0, 1500.0, 1800.0, 2700.0, 3960.0, 5000.0, 7500.0, 10620.0]
HV 20A | HV 20A | 20 | 0 | [10.0, 1.3, 0.3, 0.155, 0.1, 0.0555, 0.023, 0.01] | [10.0, 1.3, 0.161, 0.1, 0.0611, 0.0399, 0.0141, 0.01] | 0 | [60.0, 70.0, 80.0, 87.0, 94.0, 110.0, 150.0, 216.0] | [120.0, 150.0, 200.0, 223.0, 260.0, 300.0, 450.0, 532.0]
HV 25A | HV 25A | 25 | 0 | [10.0, 2.512, 0.833, 0.299, 0.1, 0.0372, 0.0223, 0.01] | [10.0, 3.125, 0.597, 0.198, 0.1, 0.0378, 0.022, 0.01] | 0 | [75.0, 82.0, 90.0, 100.0, 124.0, 170.0, 200.0, 289.0] | [150.0, 170.0, 210.0, 250.0, 294.0, 400.0, 500.0, 711.0]
HV 31.5A | HV 31.5A | 31.5 | 0 | [10.0, 2.34, 0.722, 0.181, 0.1, 0.055, 0.0296, 0.01] | [10.0, 2.84, 0.368, 0.164, 0.1, 0.0621, 0.0378, 0.0195, 0.01] | 0 | [95.0, 110.0, 125.0, 150.0, 165.0, 200.0, 250.0, 390.0] | [189.0, 220.0, 300.0, 350.0, 393.0, 450.0, 530.0, 700.0, 960.0]
HV 40A | HV 40A | 40 | 0 | [10.0, 1.3, 0.161, 0.1, 0.0611, 0.0399, 0.0141, 0.01] | [10.0, 2.05, 0.369, 0.198, 0.1, 0.051, 0.0298, 0.01] | 0 | [120.0, 150.0, 200.0, 223.0, 260.0, 300.0, 450.0, 532.0] | [240.0, 300.0, 400.0, 450.0, 530.0, 650.0, 800.0, 1311.0]
HV 50A | HV 50A | 50 | 0 | [10.0, 3.215, 0.597, 0.198, 0.1, 0.0378, 0.022, 0.01] | [10.0, 3.64, 0.854, 0.281, 0.1, 0.0531, 0.022, 0.01] | 0 | [150.0, 170.0, 210.0, 250.0, 294.0, 400.0, 500.0, 711.0] | [300.0, 350.0, 450.0, 550.0, 700.0, 850.0, 1200.0, 1752.0]
HV 6.3A | HV 6.3A | 6.3 | 0 | [10.0, 1.39, 0.344, 0.168, 0.1, 0.056, 0.0263, 0.01] | [10.0, 1.711, 0.516, 0.198, 0.1, 0.0634, 0.0303, 0.01] | 0 | [19.0, 19.5, 20.4, 20.8, 22.0, 25.0, 32.0, 48.0] | [38.0, 40.0, 43.0, 48.0, 53.0, 60.0, 75.0, 118.0]
HV 63A | HV 63A | 63 | 0 | [10.0, 2.84, 0.368, 0.164, 0.1, 0.0621, 0.0378, 0.0195, 0.01] | [10.0, 1.82, 0.344, 0.1, 0.0467, 0.0269, 0.01] | 0 | [189.0, 220.0, 300.0, 350.0, 393.0, 450.0, 530.0, 700.0, 961.0] | [378.0, 500.0, 700.0, 934.0, 1200.0, 1500.0, 2366.0]
HV 80A | HV 80A | 80 | 0 | [10.0, 2.05, 0.369, 0.198, 0.1, 0.051, 0.0298, 0.01] | [10.0, 4.15, 1.03, 0.198, 0.1, 0.051, 0.0172, 0.01] | 0 | [240.0, 300.0, 400.0, 450.0, 530.0, 650.0, 800.0, 1311.0] | [480.0, 550.0, 700.0, 1000.0, 1260.0, 1600.0, 2500.0, 3227.0]
Siemens NH-1-100 | Siemens NH-1-100 | 100 | [5400.0, 2000.0, 400.0, 20.0, 1.0, 0.2, 0.012, 0.004] | 0 | 0 | [150.0, 190.0, 250.0, 430.0, 900.0, 1250.0, 2700.0, 3600.0] | 0 | 0
Siemens NH-1-125 | Siemens NH-1-125 | 125 | [4800.0, 120.0, 7.0, 0.1, 0.004] | 0 | 0 | [180.0, 400.0, 740.0, 2000.0, 4250.0] | 0 | 0
Siemens NH-1-16 | Siemens NH-1-16 | 16 | [4000.0, 400.0, 2.0, 0.1, 0.04, 0.01] | 0 | 0 | [26.0, 35.0, 75.0, 150.0, 200.0, 300.0] | 0 | 0
Siemens NH-1-160 | Siemens NH-1-160 | 160 | [4800.0, 120.0, 7.0, 0.1, 0.004] | 0 | 0 | [210.0, 500.0, 900.0, 2300.0, 5000.0] | 0 | 0
Siemens NH-1-25 | Siemens NH-1-25 | 25 | [4000.0, 1000.0, 10.0, 0.2, 0.02, 0.01] | 0 | 0 | [40.0, 50.0, 100.0, 210.0, 400.0, 500.0] | 0 | 0
Siemens NH-1-50 | Siemens NH-1-50 | 50 | [4000.0, 40.0, 4.0, 1.0, 0.02, 0.01] | 0 | 0 | [86.0, 200.0, 300.0, 400.0, 1000.0, 1280.0] | 0 | 0
Siemens NH-1-63 | Siemens NH-1-63 | 63 | [4000.0, 100.0, 10.0, 2.0, 0.04, 0.01] | 0 | 0 | [100.0, 200.0, 300.0, 400.0, 1000.0, 1500.0] | 0 | 0
Siemens NH-1-80 | Siemens NH-1-80 | 80 | [4800.0, 120.0, 7.0, 0.1, 0.01] | 0 | 0 | [150.58, 250.0, 450.0, 1150.0, 2470.0] | 0 | 0
Siemens NH-2-1000 | Siemens NH-2-1000 | 1000 | [4800.0, 120.0, 7.0, 0.1, 0.004] | 0 | 0 | [1900.0, 3500.0, 8400.0, 24000.0, 52000.0] | 0 | 0
Siemens NH-2-200 | Siemens NH-2-200 | 200 | [4800.0, 120.0, 7.0, 0.1, 0.004] | 0 | 0 | [280.0, 650.0, 1200.0, 3000.0, 7000.0] | 0 | 0
Siemens NH-2-224 | Siemens NH-2-224 | 224 | [4800.0, 120.0, 7.0, 0.2, 0.04, 0.004] | 0 | 0 | [400.0, 750.0, 1453.0, 3025.0, 4315.0, 7600.0] | 0 | 0
Siemens NH-2-250 | Siemens NH-2-250 | 250 | [4800.0, 120.0, 7.0, 0.1, 0.004] | 0 | 0 | [450.0, 800.0, 1650.0, 4000.0, 8500.0] | 0 | 0
Siemens NH-2-315 | Siemens NH-2-315 | 315 | [4800.0, 120.0, 7.0, 0.1, 0.004] | 0 | 0 | [550.0, 920.0, 1900.0, 5000.0, 11000.0] | 0 | 0
Siemens NH-2-355 | Siemens NH-2-355 | 355 | [4800.0, 120.0, 6.0, 0.1, 0.004] | 0 | 0 | [650.0, 1116.27, 2350.0, 5840.0, 12790.0] | 0 | 0
Siemens NH-2-400 | Siemens NH-2-400 | 400 | [4800.0, 120.0, 7.0, 0.1, 0.004] | 0 | 0 | [720.0, 1350.0, 2800.0, 6500.0, 15000.0] | 0 | 0
Siemens NH-2-425 | Siemens NH-2-425 | 425 | [4800.0, 120.0, 7.0, 0.1, 0.004] | 0 | 0 | [850.0, 1500.0, 3050.0, 7500.0, 16500.0] | 0 | 0
Siemens NH-2-630 | Siemens NH-2-630 | 630 | [4800.0, 120.0, 7.0, 0.1, 0.004] | 0 | 0 | [1200.0, 2000.0, 4800.0, 12000.0, 26000.0] | 0 | 0

## dtypes
| element | column | dtype
0 | bus | name | object
1 | bus | vn_kv | float64
2 | bus | type | object
3 | bus | zone | object
4 | bus | in_service | bool
5 | load | name | object
6 | load | bus | uint32
7 | load | p_mw | float64
8 | load | q_mvar | float64
9 | load | const_z_percent | float64
10 | load | const_i_percent | float64
11 | load | sn_mva | float64
12 | load | scaling | float64
13 | load | in_service | bool
14 | load | type | object
15 | ext_grid | name | object
16 | ext_grid | bus | uint32
17 | ext_grid | vm_pu | float64
18 | ext_grid | va_degree | float64
19 | ext_grid | slack_weight | float64
20 | ext_grid | in_service | bool
21 | line | name | object
22 | line | std_type | object
23 | line | from_bus | uint32
24 | line | to_bus | uint32
25 | line | length_km | float64
26 | line | r_ohm_per_km | float64
27 | line | x_ohm_per_km | float64
28 | line | c_nf_per_km | float64
29 | line | g_us_per_km | float64
30 | line | max_i_ka | float64
31 | line | df | float64
32 | line | parallel | uint32
33 | line | type | object
34 | line | in_service | bool
35 | trafo | name | object
36 | trafo | std_type | object
37 | trafo | hv_bus | uint32
38 | trafo | lv_bus | uint32
39 | trafo | sn_mva | float64
40 | trafo | vn_hv_kv | float64
41 | trafo | vn_lv_kv | float64
42 | trafo | vk_percent | float64
43 | trafo | vkr_percent | float64
44 | trafo | pfe_kw | float64
45 | trafo | i0_percent | float64
46 | trafo | shift_degree | float64
47 | trafo | tap_side | object
48 | trafo | tap_neutral | int32
49 | trafo | tap_min | int32
50 | trafo | tap_max | int32
51 | trafo | tap_step_percent | float64
52 | trafo | tap_step_degree | float64
53 | trafo | tap_pos | int32
54 | trafo | tap_phase_shifter | bool
55 | trafo | parallel | uint32
56 | trafo | df | float64
57 | trafo | in_service | bool
58 | line_geodata | coords | object
59 | bus_geodata | x | float64
60 | bus_geodata | y | float64
61 | bus_geodata | coords | object

## parameters
| version | format_version | converged | OPF_converged | name | f_hz | sn_mva
0 | 2.14.6 | 2.14.0 | FALSE | FALSE |  | 50 | 1