## bus
| name | vn_kv | type | zone | in_service
0 | bus_LV_4027-5_0_5_node_0 | 0.4 | n |  | TRUE
1 | bus_LV_4027-5_0_5_node_1 | 0.4 | n |  | TRUE
2 | bus_LV_4027-5_0_5_node_2 | 0.4 | n |  | TRUE
3 | bus_LV_4027-5_0_5_node_3 | 0.4 | n |  | TRUE
4 | bus_LV_4027-5_0_5_node_108 | 0.4 | n |  | TRUE
5 | bus_LV_4027-5_0_5_node_58 | 0.4 | n |  | TRUE
6 | bus_LV_4027-5_0_5_node_51 | 0.4 | n |  | TRUE
7 | bus_LV_4027-5_0_5_node_56 | 0.4 | n |  | TRUE
8 | bus_LV_4027-5_0_5_node_136 | 0.4 | n |  | TRUE
9 | bus_LV_4027-5_0_5_node_107 | 0.4 | n |  | TRUE
10 | bus_LV_4027-5_0_5_node_4 | 0.4 | n |  | TRUE
11 | bus_LV_4027-5_0_5_node_5 | 0.4 | n |  | TRUE
12 | bus_LV_4027-5_0_5_node_7 | 0.4 | n |  | TRUE
13 | bus_LV_4027-5_0_5_node_20 | 0.4 | n |  | TRUE
14 | bus_LV_4027-5_0_5_node_8 | 0.4 | n |  | TRUE
15 | bus_LV_4027-5_0_5_node_22 | 0.4 | n |  | TRUE
16 | bus_LV_4027-5_0_5_node_149 | 0.4 | n |  | TRUE
17 | bus_LV_4027-5_0_5_node_18 | 0.4 | n |  | TRUE
18 | bus_LV_4027-5_0_5_node_24 | 0.4 | n |  | TRUE
19 | bus_LV_4027-5_0_5_node_21 | 0.4 | n |  | TRUE
20 | bus_LV_4027-5_0_5_node_9 | 0.4 | n |  | TRUE
21 | bus_LV_4027-5_0_5_node_10 | 0.4 | n |  | TRUE
22 | bus_LV_4027-5_0_5_node_11 | 0.4 | n |  | TRUE
23 | bus_LV_4027-5_0_5_node_13 | 0.4 | n |  | TRUE
24 | bus_LV_4027-5_0_5_node_14 | 0.4 | n |  | TRUE
25 | bus_LV_4027-5_0_5_node_15 | 0.4 | n |  | TRUE
26 | bus_LV_4027-5_0_5_node_12 | 0.4 | n |  | TRUE
27 | bus_LV_4027-5_0_5_node_104 | 0.4 | n |  | TRUE
28 | bus_LV_4027-5_0_5_node_101 | 0.4 | n |  | TRUE
29 | bus_LV_4027-5_0_5_node_64 | 0.4 | n |  | TRUE
30 | bus_LV_4027-5_0_5_node_17 | 0.4 | n |  | TRUE
31 | bus_LV_4027-5_0_5_node_100 | 0.4 | n |  | TRUE
32 | bus_LV_4027-5_0_5_node_59 | 0.4 | n |  | TRUE
33 | bus_LV_4027-5_0_5_node_27 | 0.4 | n |  | TRUE
34 | bus_LV_4027-5_0_5_node_28 | 0.4 | n |  | TRUE
35 | bus_LV_4027-5_0_5_node_29 | 0.4 | n |  | TRUE
36 | bus_LV_4027-5_0_5_node_30 | 0.4 | n |  | TRUE
37 | bus_LV_4027-5_0_5_node_16 | 0.4 | n |  | TRUE
38 | bus_LV_4027-5_0_5_node_19 | 0.4 | n |  | TRUE
39 | bus_LV_4027-5_0_5_node_105 | 0.4 | n |  | TRUE
40 | bus_LV_4027-5_0_5_node_99 | 0.4 | n |  | TRUE
41 | bus_LV_4027-5_0_5_node_23 | 0.4 | n |  | TRUE
42 | bus_LV_4027-5_0_5_node_25 | 0.4 | n |  | TRUE
43 | bus_LV_4027-5_0_5_node_26 | 0.4 | n |  | TRUE
44 | bus_LV_4027-5_0_5_node_145 | 0.4 | n |  | TRUE
45 | bus_LV_4027-5_0_5_node_40 | 0.4 | n |  | TRUE
46 | bus_LV_4027-5_0_5_node_148 | 0.4 | n |  | TRUE
47 | bus_LV_4027-5_0_5_node_146 | 0.4 | n |  | TRUE
48 | bus_LV_4027-5_0_5_node_147 | 0.4 | n |  | TRUE
49 | bus_LV_4027-5_0_5_node_38 | 0.4 | n |  | TRUE
50 | bus_LV_4027-5_0_5_node_31 | 0.4 | n |  | TRUE
51 | bus_LV_4027-5_0_5_node_37 | 0.4 | n |  | TRUE
52 | bus_LV_4027-5_0_5_node_62 | 0.4 | n |  | TRUE
53 | bus_LV_4027-5_0_5_node_32 | 0.4 | n |  | TRUE
54 | bus_LV_4027-5_0_5_node_41 | 0.4 | n |  | TRUE
55 | bus_LV_4027-5_0_5_node_35 | 0.4 | n |  | TRUE
56 | bus_LV_4027-5_0_5_node_60 | 0.4 | n |  | TRUE
57 | bus_LV_4027-5_0_5_node_33 | 0.4 | n |  | TRUE
58 | bus_LV_4027-5_0_5_node_53 | 0.4 | n |  | TRUE
59 | bus_LV_4027-5_0_5_node_55 | 0.4 | n |  | TRUE
60 | bus_LV_4027-5_0_5_node_34 | 0.4 | n |  | TRUE
61 | bus_LV_4027-5_0_5_node_36 | 0.4 | n |  | TRUE
62 | bus_LV_4027-5_0_5_node_39 | 0.4 | n |  | TRUE
63 | bus_LV_4027-5_0_5_node_77 | 0.4 | n |  | TRUE
64 | bus_LV_4027-5_0_5_node_85 | 0.4 | n |  | TRUE
65 | bus_LV_4027-5_0_5_node_78 | 0.4 | n |  | TRUE
66 | bus_LV_4027-5_0_5_node_86 | 0.4 | n |  | TRUE
67 | bus_LV_4027-5_0_5_node_42 | 0.4 | n |  | TRUE
68 | bus_LV_4027-5_0_5_node_43 | 0.4 | n |  | TRUE
69 | bus_LV_4027-5_0_5_node_44 | 0.4 | n |  | TRUE
70 | bus_LV_4027-5_0_5_node_45 | 0.4 | n |  | TRUE
71 | bus_LV_4027-5_0_5_node_46 | 0.4 | n |  | TRUE
72 | bus_LV_4027-5_0_5_node_63 | 0.4 | n |  | TRUE
73 | bus_LV_4027-5_0_5_node_70 | 0.4 | n |  | TRUE
74 | bus_LV_4027-5_0_5_node_73 | 0.4 | n |  | TRUE
75 | bus_LV_4027-5_0_5_node_61 | 0.4 | n |  | TRUE
76 | bus_LV_4027-5_0_5_node_69 | 0.4 | n |  | TRUE
77 | bus_LV_4027-5_0_5_node_47 | 0.4 | n |  | TRUE
78 | bus_LV_4027-5_0_5_node_48 | 0.4 | n |  | TRUE
79 | bus_LV_4027-5_0_5_node_49 | 0.4 | n |  | TRUE
80 | bus_LV_4027-5_0_5_node_50 | 0.4 | n |  | TRUE
81 | bus_LV_4027-5_0_5_node_54 | 0.4 | n |  | TRUE
82 | bus_LV_4027-5_0_5_node_65 | 0.4 | n |  | TRUE
83 | bus_LV_4027-5_0_5_node_66 | 0.4 | n |  | TRUE
84 | bus_LV_4027-5_0_5_node_57 | 0.4 | n |  | TRUE
85 | bus_LV_4027-5_0_5_node_93 | 0.4 | n |  | TRUE
86 | bus_LV_4027-5_0_5_node_126 | 0.4 | n |  | TRUE
87 | bus_LV_4027-5_0_5_node_67 | 0.4 | n |  | TRUE
88 | bus_LV_4027-5_0_5_node_72 | 0.4 | n |  | TRUE
89 | bus_LV_4027-5_0_5_node_71 | 0.4 | n |  | TRUE
90 | bus_LV_4027-5_0_5_node_110 | 0.4 | n |  | TRUE
91 | bus_LV_4027-5_0_5_node_109 | 0.4 | n |  | TRUE
92 | bus_LV_4027-5_0_5_node_91 | 0.4 | n |  | TRUE
93 | bus_LV_4027-5_0_5_node_127 | 0.4 | n |  | TRUE
94 | bus_LV_4027-5_0_5_node_74 | 0.4 | n |  | TRUE
95 | bus_LV_4027-5_0_5_node_75 | 0.4 | n |  | TRUE
96 | bus_LV_4027-5_0_5_node_76 | 0.4 | n |  | TRUE
97 | bus_LV_4027-5_0_5_node_87 | 0.4 | n |  | TRUE
98 | bus_LV_4027-5_0_5_node_88 | 0.4 | n |  | TRUE
99 | bus_LV_4027-5_0_5_node_79 | 0.4 | n |  | TRUE
100 | bus_LV_4027-5_0_5_node_80 | 0.4 | n |  | TRUE
101 | bus_LV_4027-5_0_5_node_81 | 0.4 | n |  | TRUE
102 | bus_LV_4027-5_0_5_node_82 | 0.4 | n |  | TRUE
103 | bus_LV_4027-5_0_5_node_83 | 0.4 | n |  | TRUE
104 | bus_LV_4027-5_0_5_node_84 | 0.4 | n |  | TRUE
105 | bus_LV_4027-5_0_5_node_90 | 0.4 | n |  | TRUE
106 | bus_LV_4027-5_0_5_node_89 | 0.4 | n |  | TRUE
107 | bus_LV_4027-5_0_5_node_95 | 0.4 | n |  | TRUE
108 | bus_LV_4027-5_0_5_node_122 | 0.4 | n |  | TRUE
109 | bus_LV_4027-5_0_5_node_94 | 0.4 | n |  | TRUE
110 | bus_LV_4027-5_0_5_node_129 | 0.4 | n |  | TRUE
111 | bus_LV_4027-5_0_5_node_117 | 0.4 | n |  | TRUE
112 | bus_LV_4027-5_0_5_node_92 | 0.4 | n |  | TRUE
113 | bus_LV_4027-5_0_5_node_96 | 0.4 | n |  | TRUE
114 | bus_LV_4027-5_0_5_node_97 | 0.4 | n |  | TRUE
115 | bus_LV_4027-5_0_5_node_106 | 0.4 | n |  | TRUE
116 | bus_LV_4027-5_0_5_node_144 | 0.4 | n |  | TRUE
117 | bus_LV_4027-5_0_5_node_102 | 0.4 | n |  | TRUE
118 | bus_LV_4027-5_0_5_node_103 | 0.4 | n |  | TRUE
119 | bus_LV_4027-5_0_5_node_143 | 0.4 | n |  | TRUE
120 | bus_LV_4027-5_0_5_node_137 | 0.4 | n |  | TRUE
121 | bus_LV_4027-5_0_5_node_111 | 0.4 | n |  | TRUE
122 | bus_LV_4027-5_0_5_node_112 | 0.4 | n |  | TRUE
123 | bus_LV_4027-5_0_5_node_119 | 0.4 | n |  | TRUE
124 | bus_LV_4027-5_0_5_node_120 | 0.4 | n |  | TRUE
125 | bus_LV_4027-5_0_5_node_133 | 0.4 | n |  | TRUE
126 | bus_LV_4027-5_0_5_node_132 | 0.4 | n |  | TRUE
127 | bus_LV_4027-5_0_5_node_114 | 0.4 | n |  | TRUE
128 | bus_LV_4027-5_0_5_node_115 | 0.4 | n |  | TRUE
129 | bus_LV_4027-5_0_5_node_116 | 0.4 | n |  | TRUE
130 | bus_LV_4027-5_0_5_node_118 | 0.4 | n |  | TRUE
131 | bus_LV_4027-5_0_5_node_124 | 0.4 | n |  | TRUE
132 | bus_LV_4027-5_0_5_node_125 | 0.4 | n |  | TRUE
133 | bus_LV_4027-5_0_5_node_121 | 0.4 | n |  | TRUE
134 | bus_LV_4027-5_0_5_node_123 | 0.4 | n |  | TRUE
135 | bus_LV_4027-5_0_5_node_134 | 0.4 | n |  | TRUE
136 | bus_LV_4027-5_0_5_node_130 | 0.4 | n |  | TRUE
137 | bus_LV_4027-5_0_5_node_128 | 0.4 | n |  | TRUE
138 | bus_LV_4027-5_0_5_node_131 | 0.4 | n |  | TRUE
139 | bus_LV_4027-5_0_5_node_135 | 0.4 | n |  | TRUE
140 | bus_LV_4027-5_0_5_node_138 | 0.4 | n |  | TRUE
141 | bus_LV_4027-5_0_5_node_139 | 0.4 | n |  | TRUE
142 | bus_LV_4027-5_0_5_node_140 | 0.4 | n |  | TRUE
143 | bus_LV_4027-5_0_5_node_141 | 0.4 | n |  | TRUE
144 | bus_LV_4027-5_0_5_node_142 | 0.4 | n |  | TRUE
145 | bus_MV_424_0_node_192 | 20 | n |  | TRUE

## load
| name | bus | p_mw | q_mvar | const_z_percent | const_i_percent | sn_mva | scaling | in_service | type
0 | LV_4027-5_0_5_load_0 | 0 | 0.0010383 | 0.00026021 | 0 | 0 |  | 1 | TRUE | wye
1 | LV_4027-5_0_5_load_1 | 1 | 0.00045902 | 0.00011504 | 0 | 0 |  | 1 | TRUE | wye
2 | LV_4027-5_0_5_load_2 | 2 | 0.0038606 | 0.00096755 | 0 | 0 |  | 1 | TRUE | wye
3 | LV_4027-5_0_5_load_108 | 4 | 0.0015329 | 0.00038419 | 0 | 0 |  | 1 | TRUE | wye
4 | LV_4027-5_0_5_load_51 | 6 | 0.003944 | 0.00098846 | 0 | 0 |  | 1 | TRUE | wye
5 | LV_4027-5_0_5_load_56 | 7 | 0.00055141 | 0.0001382 | 0 | 0 |  | 1 | TRUE | wye
6 | LV_4027-5_0_5_load_107 | 9 | 0.0015816 | 0.0003964 | 0 | 0 |  | 1 | TRUE | wye
7 | LV_4027-5_0_5_load_4 | 10 | 0.013778 | 0.0034531 | 0 | 0 |  | 1 | TRUE | wye
8 | LV_4027-5_0_5_load_5 | 11 | 0.0026862 | 0.00067323 | 0 | 0 |  | 1 | TRUE | wye
9 | LV_4027-5_0_5_load_7 | 12 | 0.0056196 | 0.0014084 | 0 | 0 |  | 1 | TRUE | wye
10 | LV_4027-5_0_5_load_20 | 13 | 0.00261 | 0.00065413 | 0 | 0 |  | 1 | TRUE | wye
11 | LV_4027-5_0_5_load_149 | 16 | 0.0063032 | 0.0015797 | 0 | 0 |  | 1 | TRUE | wye
12 | LV_4027-5_0_5_load_24 | 18 | 0.0015016 | 0.00037633 | 0 | 0 |  | 1 | TRUE | wye
13 | LV_4027-5_0_5_load_21 | 19 | 0.0064065 | 0.0016056 | 0 | 0 |  | 1 | TRUE | wye
14 | LV_4027-5_0_5_load_9 | 20 | 0.010993 | 0.0027552 | 0 | 0 |  | 1 | TRUE | wye
15 | LV_4027-5_0_5_load_13 | 23 | 0.0021144 | 0.00052993 | 0 | 0 |  | 1 | TRUE | wye
16 | LV_4027-5_0_5_load_14 | 24 | 0.0055844 | 0.0013996 | 0 | 0 |  | 1 | TRUE | wye
17 | LV_4027-5_0_5_load_15 | 25 | 0.002317 | 0.0005807 | 0 | 0 |  | 1 | TRUE | wye
18 | LV_4027-5_0_5_load_104 | 27 | 0.001586 | 0.00039748 | 0 | 0 |  | 1 | TRUE | wye
19 | LV_4027-5_0_5_load_101 | 28 | 0.0085434 | 0.0021412 | 0 | 0 |  | 1 | TRUE | wye
20 | LV_4027-5_0_5_load_64 | 29 | 0.0019884 | 0.00049834 | 0 | 0 |  | 1 | TRUE | wye
21 | LV_4027-5_0_5_load_17 | 30 | 0.0024128 | 0.00060471 | 0 | 0 |  | 1 | TRUE | wye
22 | LV_4027-5_0_5_load_100 | 31 | 0.0018713 | 0.000469 | 0 | 0 |  | 1 | TRUE | wye
23 | LV_4027-5_0_5_load_59 | 32 | 0.00034641 | 8.6819e-05 | 0 | 0 |  | 1 | TRUE | wye
24 | LV_4027-5_0_5_load_28 | 34 | 0.0025847 | 0.00064779 | 0 | 0 |  | 1 | TRUE | wye
25 | LV_4027-5_0_5_load_29 | 35 | 0.0063153 | 0.0015828 | 0 | 0 |  | 1 | TRUE | wye
26 | LV_4027-5_0_5_load_30 | 36 | 0.0021744 | 0.00054495 | 0 | 0 |  | 1 | TRUE | wye
27 | LV_4027-5_0_5_load_16 | 37 | 0.011733 | 0.0029405 | 0 | 0 |  | 1 | TRUE | wye
28 | LV_4027-5_0_5_load_19 | 38 | 0.0049407 | 0.0012383 | 0 | 0 |  | 1 | TRUE | wye
29 | LV_4027-5_0_5_load_105 | 39 | 0.0031772 | 0.00079629 | 0 | 0 |  | 1 | TRUE | wye
30 | LV_4027-5_0_5_load_25 | 42 | 0.013463 | 0.003374 | 0 | 0 |  | 1 | TRUE | wye
31 | LV_4027-5_0_5_load_26 | 43 | 0.0035615 | 0.0008926 | 0 | 0 |  | 1 | TRUE | wye
32 | LV_4027-5_0_5_load_40 | 45 | 0.003289 | 0.0008243 | 0 | 0 |  | 1 | TRUE | wye
33 | LV_4027-5_0_5_load_148 | 46 | 0.0070573 | 0.0017687 | 0 | 0 |  | 1 | TRUE | wye
34 | LV_4027-5_0_5_load_146 | 47 | 0.0028496 | 0.00071417 | 0 | 0 |  | 1 | TRUE | wye
35 | LV_4027-5_0_5_load_147 | 48 | 0.0033947 | 0.00085078 | 0 | 0 |  | 1 | TRUE | wye
36 | LV_4027-5_0_5_load_31 | 50 | 0.012952 | 0.0032462 | 0 | 0 |  | 1 | TRUE | wye
37 | LV_4027-5_0_5_load_62 | 52 | 0.002464 | 0.00061753 | 0 | 0 |  | 1 | TRUE | wye
38 | LV_4027-5_0_5_load_32 | 53 | 0.0034866 | 0.00087383 | 0 | 0 |  | 1 | TRUE | wye
39 | LV_4027-5_0_5_load_41 | 54 | 0.005564 | 0.0013945 | 0 | 0 |  | 1 | TRUE | wye
40 | LV_4027-5_0_5_load_35 | 55 | 0.003849 | 0.00096465 | 0 | 0 |  | 1 | TRUE | wye
41 | LV_4027-5_0_5_load_60 | 56 | 0.0023193 | 0.00058128 | 0 | 0 |  | 1 | TRUE | wye
42 | LV_4027-5_0_5_load_33 | 57 | 0.0034979 | 0.00087666 | 0 | 0 |  | 1 | TRUE | wye
43 | LV_4027-5_0_5_load_53 | 58 | 0.0025145 | 0.0006302 | 0 | 0 |  | 1 | TRUE | wye
44 | LV_4027-5_0_5_load_55 | 59 | 0.0024983 | 0.00062613 | 0 | 0 |  | 1 | TRUE | wye
45 | LV_4027-5_0_5_load_34 | 60 | 0.011729 | 0.0029397 | 0 | 0 |  | 1 | TRUE | wye
46 | LV_4027-5_0_5_load_39 | 62 | 0.0023421 | 0.00058698 | 0 | 0 |  | 1 | TRUE | wye
47 | LV_4027-5_0_5_load_77 | 63 | 0.0031931 | 0.00080027 | 0 | 0 |  | 1 | TRUE | wye
48 | LV_4027-5_0_5_load_85 | 64 | 0.0038784 | 0.00097201 | 0 | 0 |  | 1 | TRUE | wye
49 | LV_4027-5_0_5_load_78 | 65 | 0.0037639 | 0.00094332 | 0 | 0 |  | 1 | TRUE | wye
50 | LV_4027-5_0_5_load_86 | 66 | 0.008238 | 0.0020646 | 0 | 0 |  | 1 | TRUE | wye
51 | LV_4027-5_0_5_load_42 | 67 | 0.004737 | 0.0011872 | 0 | 0 |  | 1 | TRUE | wye
52 | LV_4027-5_0_5_load_43 | 68 | 0.0026471 | 0.00066343 | 0 | 0 |  | 1 | TRUE | wye
53 | LV_4027-5_0_5_load_44 | 69 | 0.0024167 | 0.00060568 | 0 | 0 |  | 1 | TRUE | wye
54 | LV_4027-5_0_5_load_45 | 70 | 0.0021248 | 0.00053253 | 0 | 0 |  | 1 | TRUE | wye
55 | LV_4027-5_0_5_load_46 | 71 | 0.0025495 | 0.00063897 | 0 | 0 |  | 1 | TRUE | wye
56 | LV_4027-5_0_5_load_70 | 73 | 0.0041154 | 0.0010314 | 0 | 0 |  | 1 | TRUE | wye
57 | LV_4027-5_0_5_load_61 | 75 | 0.0022285 | 0.00055851 | 0 | 0 |  | 1 | TRUE | wye
58 | LV_4027-5_0_5_load_69 | 76 | 0.004535 | 0.0011366 | 0 | 0 |  | 1 | TRUE | wye
59 | LV_4027-5_0_5_load_47 | 77 | 0.0026584 | 0.00066626 | 0 | 0 |  | 1 | TRUE | wye
60 | LV_4027-5_0_5_load_48 | 78 | 0.0015744 | 0.00039458 | 0 | 0 |  | 1 | TRUE | wye
61 | LV_4027-5_0_5_load_50 | 80 | 0.0015546 | 0.00038961 | 0 | 0 |  | 1 | TRUE | wye
62 | LV_4027-5_0_5_load_54 | 81 | 0.0031307 | 0.00078463 | 0 | 0 |  | 1 | TRUE | wye
63 | LV_4027-5_0_5_load_65 | 82 | 0.0022493 | 0.00056374 | 0 | 0 |  | 1 | TRUE | wye
64 | LV_4027-5_0_5_load_66 | 83 | 0.001938 | 0.00048571 | 0 | 0 |  | 1 | TRUE | wye
65 | LV_4027-5_0_5_load_57 | 84 | 0.00030819 | 7.7241e-05 | 0 | 0 |  | 1 | TRUE | wye
66 | LV_4027-5_0_5_load_93 | 85 | 0.0030607 | 0.0007671 | 0 | 0 |  | 1 | TRUE | wye
67 | LV_4027-5_0_5_load_126 | 86 | 0.0094215 | 0.0023613 | 0 | 0 |  | 1 | TRUE | wye
68 | LV_4027-5_0_5_load_67 | 87 | 0.0023587 | 0.00059114 | 0 | 0 |  | 1 | TRUE | wye
69 | LV_4027-5_0_5_load_72 | 88 | 0.0027054 | 0.00067803 | 0 | 0 |  | 1 | TRUE | wye
70 | LV_4027-5_0_5_load_71 | 89 | 0.0024287 | 0.00060869 | 0 | 0 |  | 1 | TRUE | wye
71 | LV_4027-5_0_5_load_110 | 90 | 0.0023654 | 0.00059283 | 0 | 0 |  | 1 | TRUE | wye
72 | LV_4027-5_0_5_load_109 | 91 | 0.0028005 | 0.00070186 | 0 | 0 |  | 1 | TRUE | wye
73 | LV_4027-5_0_5_load_91 | 92 | 0.0052679 | 0.0013203 | 0 | 0 |  | 1 | TRUE | wye
74 | LV_4027-5_0_5_load_127 | 93 | 0.0026883 | 0.00067375 | 0 | 0 |  | 1 | TRUE | wye
75 | LV_4027-5_0_5_load_74 | 94 | 0.002582 | 0.00064712 | 0 | 0 |  | 1 | TRUE | wye
76 | LV_4027-5_0_5_load_76 | 96 | 0.0019279 | 0.00048318 | 0 | 0 |  | 1 | TRUE | wye
77 | LV_4027-5_0_5_load_87 | 97 | 0.0020955 | 0.00052517 | 0 | 0 |  | 1 | TRUE | wye
78 | LV_4027-5_0_5_load_88 | 98 | 0.0022534 | 0.00056475 | 0 | 0 |  | 1 | TRUE | wye
79 | LV_4027-5_0_5_load_79 | 99 | 0.0037123 | 0.00093039 | 0 | 0 |  | 1 | TRUE | wye
80 | LV_4027-5_0_5_load_80 | 100 | 0.0037398 | 0.00093727 | 0 | 0 |  | 1 | TRUE | wye
81 | LV_4027-5_0_5_load_81 | 101 | 0.0017016 | 0.00042647 | 0 | 0 |  | 1 | TRUE | wye
82 | LV_4027-5_0_5_load_82 | 102 | 0.006293 | 0.0015772 | 0 | 0 |  | 1 | TRUE | wye
83 | LV_4027-5_0_5_load_84 | 104 | 0.0015238 | 0.0003819 | 0 | 0 |  | 1 | TRUE | wye
84 | LV_4027-5_0_5_load_90 | 105 | 0.0012157 | 0.00030468 | 0 | 0 |  | 1 | TRUE | wye
85 | LV_4027-5_0_5_load_89 | 106 | 0.0018849 | 0.00047241 | 0 | 0 |  | 1 | TRUE | wye
86 | LV_4027-5_0_5_load_95 | 107 | 0.0016526 | 0.00041418 | 0 | 0 |  | 1 | TRUE | wye
87 | LV_4027-5_0_5_load_94 | 109 | 0.0017016 | 0.00042647 | 0 | 0 |  | 1 | TRUE | wye
88 | LV_4027-5_0_5_load_129 | 110 | 0.001224 | 0.00030677 | 0 | 0 |  | 1 | TRUE | wye
89 | LV_4027-5_0_5_load_117 | 111 | 0.0020167 | 0.00050544 | 0 | 0 |  | 1 | TRUE | wye
90 | LV_4027-5_0_5_load_92 | 112 | 0.0036878 | 0.00092426 | 0 | 0 |  | 1 | TRUE | wye
91 | LV_4027-5_0_5_load_96 | 113 | 0.0075174 | 0.001884 | 0 | 0 |  | 1 | TRUE | wye
92 | LV_4027-5_0_5_load_97 | 114 | 0.011923 | 0.0029882 | 0 | 0 |  | 1 | TRUE | wye
93 | LV_4027-5_0_5_load_106 | 115 | 0.0028542 | 0.00071532 | 0 | 0 |  | 1 | TRUE | wye
94 | LV_4027-5_0_5_load_102 | 117 | 0.0031224 | 0.00078255 | 0 | 0 |  | 1 | TRUE | wye
95 | LV_4027-5_0_5_load_103 | 118 | 0.0034912 | 0.00087498 | 0 | 0 |  | 1 | TRUE | wye
96 | LV_4027-5_0_5_load_143 | 119 | 0.0029143 | 0.00073039 | 0 | 0 |  | 1 | TRUE | wye
97 | LV_4027-5_0_5_load_137 | 120 | 0.003396 | 0.00085111 | 0 | 0 |  | 1 | TRUE | wye
98 | LV_4027-5_0_5_load_112 | 122 | 0.0026629 | 0.00066739 | 0 | 0 |  | 1 | TRUE | wye
99 | LV_4027-5_0_5_load_119 | 123 | 0.0059449 | 0.0014899 | 0 | 0 |  | 1 | TRUE | wye
100 | LV_4027-5_0_5_load_120 | 124 | 0.0024138 | 0.00060495 | 0 | 0 |  | 1 | TRUE | wye
101 | LV_4027-5_0_5_load_133 | 125 | 0.0040813 | 0.0010229 | 0 | 0 |  | 1 | TRUE | wye
102 | LV_4027-5_0_5_load_114 | 127 | 0.0034886 | 0.00087433 | 0 | 0 |  | 1 | TRUE | wye
103 | LV_4027-5_0_5_load_115 | 128 | 0.0015082 | 0.000378 | 0 | 0 |  | 1 | TRUE | wye
104 | LV_4027-5_0_5_load_116 | 129 | 0.0047673 | 0.0011948 | 0 | 0 |  | 1 | TRUE | wye
105 | LV_4027-5_0_5_load_118 | 130 | 0.0034352 | 0.00086095 | 0 | 0 |  | 1 | TRUE | wye
106 | LV_4027-5_0_5_load_124 | 131 | 0.0029012 | 0.00072712 | 0 | 0 |  | 1 | TRUE | wye
107 | LV_4027-5_0_5_load_125 | 132 | 0.0029381 | 0.00073637 | 0 | 0 |  | 1 | TRUE | wye
108 | LV_4027-5_0_5_load_121 | 133 | 0.0025074 | 0.00062842 | 0 | 0 |  | 1 | TRUE | wye
109 | LV_4027-5_0_5_load_123 | 134 | 0.002678 | 0.00067116 | 0 | 0 |  | 1 | TRUE | wye
110 | LV_4027-5_0_5_load_134 | 135 | 0.0026007 | 0.00065179 | 0 | 0 |  | 1 | TRUE | wye
111 | LV_4027-5_0_5_load_130 | 136 | 0.002157 | 0.00054059 | 0 | 0 |  | 1 | TRUE | wye
112 | LV_4027-5_0_5_load_128 | 137 | 0.0023655 | 0.00059285 | 0 | 0 |  | 1 | TRUE | wye
113 | LV_4027-5_0_5_load_135 | 139 | 0.0015502 | 0.00038853 | 0 | 0 |  | 1 | TRUE | wye
114 | LV_4027-5_0_5_load_138 | 140 | 0.0033658 | 0.00084356 | 0 | 0 |  | 1 | TRUE | wye
115 | LV_4027-5_0_5_load_139 | 141 | 0.0030714 | 0.00076976 | 0 | 0 |  | 1 | TRUE | wye
116 | LV_4027-5_0_5_load_140 | 142 | 0.0031511 | 0.00078975 | 0 | 0 |  | 1 | TRUE | wye
117 | LV_4027-5_0_5_load_141 | 143 | 0.0032173 | 0.00080634 | 0 | 0 |  | 1 | TRUE | wye
118 | LV_4027-5_0_5_load_142 | 144 | 0.0032015 | 0.00080238 | 0 | 0 |  | 1 | TRUE | wye

## ext_grid
| name | bus | vm_pu | va_degree | slack_weight | in_service
0 |  | 51 | 1 | 0 | 1 | TRUE

## line
| name | std_type | from_bus | to_bus | length_km | r_ohm_per_km | x_ohm_per_km | c_nf_per_km | g_us_per_km | max_i_ka | df | parallel | type | in_service
0 | LV_4027-5_0_5_line_0 |  | 0 | 1 | 0.026117 | 0.125 | 0.08 | 261 | 0 | 0.364 | 1 | 1 | cs | TRUE
1 | LV_4027-5_0_5_line_1 |  | 1 | 2 | 0.14658 | 0.125 | 0.08 | 261 | 0 | 0.364 | 1 | 1 | cs | TRUE
2 | LV_4027-5_0_5_line_2 |  | 2 | 3 | 0.071656 | 0.125 | 0.08 | 261 | 0 | 0.364 | 1 | 1 | cs | TRUE
3 | LV_4027-5_0_5_line_3 |  | 3 | 4 | 0.17297 | 0.125 | 0.08 | 261 | 0 | 0.364 | 1 | 1 | cs | TRUE
4 | LV_4027-5_0_5_line_4 |  | 4 | 8 | 0.05458 | 0.125 | 0.08 | 261 | 0 | 0.364 | 1 | 1 | cs | TRUE
5 | LV_4027-5_0_5_line_5 |  | 4 | 9 | 0.010115 | 0.125 | 0.08 | 261 | 0 | 0.364 | 1 | 1 | cs | TRUE
6 | LV_4027-5_0_5_line_6 |  | 5 | 6 | 0.049311 | 0.125 | 0.08 | 261 | 0 | 0.364 | 1 | 3 | cs | TRUE
7 | LV_4027-5_0_5_line_7 |  | 5 | 7 | 0.026732 | 0.125 | 0.08 | 261 | 0 | 0.364 | 1 | 3 | cs | TRUE
8 | LV_4027-5_0_5_line_8 |  | 6 | 79 | 0.024 | 0.125 | 0.08 | 261 | 0 | 0.364 | 1 | 3 | cs | TRUE
9 | LV_4027-5_0_5_line_9 |  | 7 | 84 | 0.0235 | 0.125 | 0.08 | 261 | 0 | 0.364 | 1 | 3 | cs | TRUE
10 | LV_4027-5_0_5_line_10 |  | 8 | 120 | 0.046329 | 0.125 | 0.08 | 261 | 0 | 0.364 | 1 | 1 | cs | TRUE
11 | LV_4027-5_0_5_line_11 |  | 9 | 27 | 0.013704 | 0.125 | 0.08 | 261 | 0 | 0.364 | 1 | 1 | cs | TRUE
12 | LV_4027-5_0_5_line_12 |  | 10 | 11 | 0.0044786 | 0.125 | 0.08 | 261 | 0 | 0.364 | 1 | 1 | cs | TRUE
13 | LV_4027-5_0_5_line_13 |  | 11 | 12 | 0.024132 | 0.125 | 0.08 | 261 | 0 | 0.364 | 1 | 1 | cs | TRUE
14 | LV_4027-5_0_5_line_14 |  | 12 | 13 | 0.021955 | 0.125 | 0.08 | 261 | 0 | 0.364 | 1 | 1 | cs | TRUE
15 | LV_4027-5_0_5_line_15 |  | 13 | 17 | 0.02479 | 0.125 | 0.08 | 261 | 0 | 0.364 | 1 | 1 | cs | TRUE
16 | LV_4027-5_0_5_line_16 |  | 14 | 15 | 0.013721 | 0.125 | 0.08 | 261 | 0 | 0.364 | 1 | 1 | cs | TRUE
17 | LV_4027-5_0_5_line_17 |  | 14 | 16 | 0.0094673 | 0.125 | 0.08 | 261 | 0 | 0.364 | 1 | 1 | cs | TRUE
18 | LV_4027-5_0_5_line_18 |  | 15 | 18 | 0.01884 | 0.125 | 0.08 | 261 | 0 | 0.364 | 1 | 1 | cs | TRUE
19 | LV_4027-5_0_5_line_19 |  | 15 | 19 | 0.0025737 | 0.125 | 0.08 | 261 | 0 | 0.364 | 1 | 1 | cs | TRUE
20 | LV_4027-5_0_5_line_20 |  | 17 | 38 | 0.034686 | 0.125 | 0.08 | 261 | 0 | 0.364 | 1 | 3 | cs | TRUE
21 | LV_4027-5_0_5_line_21 |  | 17 | 37 | 0.0012478 | 0.125 | 0.08 | 261 | 0 | 0.364 | 1 | 3 | cs | TRUE
22 | LV_4027-5_0_5_line_22 |  | 18 | 44 | 0.014132 | 0.125 | 0.08 | 261 | 0 | 0.364 | 1 | 1 | cs | TRUE
23 | LV_4027-5_0_5_line_23 |  | 19 | 41 | 0.02867 | 0.125 | 0.08 | 261 | 0 | 0.364 | 1 | 1 | cs | TRUE
24 | LV_4027-5_0_5_line_24 |  | 20 | 21 | 0.018089 | 0.125 | 0.08 | 261 | 0 | 0.364 | 1 | 3 | cs | TRUE
25 | LV_4027-5_0_5_line_25 |  | 20 | 22 | 0.027755 | 0.125 | 0.08 | 261 | 0 | 0.364 | 1 | 3 | cs | TRUE
26 | LV_4027-5_0_5_line_26 |  | 21 | 23 | 0.027858 | 0.125 | 0.08 | 261 | 0 | 0.364 | 1 | 3 | cs | TRUE
27 | LV_4027-5_0_5_line_27 |  | 22 | 24 | 0.026371 | 0.125 | 0.08 | 261 | 0 | 0.364 | 1 | 1 | cs | TRUE
28 | LV_4027-5_0_5_line_28 |  | 22 | 25 | 0.0067693 | 0.125 | 0.08 | 261 | 0 | 0.364 | 1 | 3 | cs | TRUE
29 | LV_4027-5_0_5_line_29 |  | 23 | 29 | 0.0053649 | 0.125 | 0.08 | 261 | 0 | 0.364 | 1 | 3 | cs | TRUE
30 | LV_4027-5_0_5_line_30 |  | 25 | 30 | 0.045922 | 0.125 | 0.08 | 261 | 0 | 0.364 | 1 | 3 | cs | TRUE
31 | LV_4027-5_0_5_line_31 |  | 26 | 27 | 0.019096 | 0.125 | 0.08 | 261 | 0 | 0.364 | 1 | 1 | cs | TRUE
32 | LV_4027-5_0_5_line_32 |  | 26 | 28 | 0.029554 | 0.125 | 0.08 | 261 | 0 | 0.364 | 1 | 1 | cs | TRUE
33 | LV_4027-5_0_5_line_33 |  | 28 | 31 | 0.0015295 | 0.125 | 0.08 | 261 | 0 | 0.364 | 1 | 1 | cs | TRUE
34 | LV_4027-5_0_5_line_34 |  | 29 | 32 | 0.020252 | 0.125 | 0.08 | 261 | 0 | 0.364 | 1 | 3 | cs | TRUE
35 | LV_4027-5_0_5_line_35 |  | 30 | 37 | 0.020409 | 0.125 | 0.08 | 261 | 0 | 0.364 | 1 | 3 | cs | TRUE
36 | LV_4027-5_0_5_line_36 |  | 31 | 117 | 0.010945 | 0.125 | 0.08 | 261 | 0 | 0.364 | 1 | 1 | cs | TRUE
37 | LV_4027-5_0_5_line_37 |  | 32 | 84 | 0.0056594 | 0.125 | 0.08 | 261 | 0 | 0.364 | 1 | 3 | cs | TRUE
38 | LV_4027-5_0_5_line_38 |  | 33 | 34 | 0.030242 | 0.125 | 0.08 | 261 | 0 | 0.364 | 1 | 3 | cs | TRUE
39 | LV_4027-5_0_5_line_39 |  | 33 | 35 | 0.026903 | 0.125 | 0.08 | 261 | 0 | 0.364 | 1 | 3 | cs | TRUE
40 | LV_4027-5_0_5_line_40 |  | 33 | 36 | 0.018813 | 0.125 | 0.08 | 261 | 0 | 0.364 | 1 | 3 | cs | TRUE
41 | LV_4027-5_0_5_line_41 |  | 34 | 50 | 0.0077939 | 0.125 | 0.08 | 261 | 0 | 0.364 | 1 | 3 | cs | TRUE
42 | LV_4027-5_0_5_line_42 |  | 35 | 51 | 0.0014045 | 0.125 | 0.08 | 261 | 0 | 0.364 | 1 | 3 | cs | TRUE
43 | LV_4027-5_0_5_line_43 |  | 36 | 52 | 0.022715 | 0.125 | 0.08 | 261 | 0 | 0.364 | 1 | 3 | cs | TRUE
44 | LV_4027-5_0_5_line_44 |  | 38 | 39 | 0.0037474 | 0.125 | 0.08 | 261 | 0 | 0.364 | 1 | 3 | cs | TRUE
45 | LV_4027-5_0_5_line_45 |  | 39 | 40 | 0.015126 | 0.125 | 0.08 | 261 | 0 | 0.364 | 1 | 3 | cs | TRUE
46 | LV_4027-5_0_5_line_46 |  | 40 | 115 | 0.0040786 | 0.125 | 0.08 | 261 | 0 | 0.364 | 1 | 3 | cs | TRUE
47 | LV_4027-5_0_5_line_47 |  | 40 | 114 | 0.034361 | 0.125 | 0.08 | 261 | 0 | 0.364 | 1 | 1 | cs | TRUE
48 | LV_4027-5_0_5_line_48 |  | 41 | 42 | 0.0094357 | 0.125 | 0.08 | 261 | 0 | 0.364 | 1 | 1 | cs | TRUE
49 | LV_4027-5_0_5_line_49 |  | 41 | 43 | 0.02514 | 0.125 | 0.08 | 261 | 0 | 0.364 | 1 | 1 | cs | TRUE
50 | LV_4027-5_0_5_line_50 |  | 42 | 45 | 0.026629 | 0.125 | 0.08 | 261 | 0 | 0.364 | 1 | 1 | cs | TRUE
51 | LV_4027-5_0_5_line_51 |  | 43 | 46 | 0.021455 | 0.125 | 0.08 | 261 | 0 | 0.364 | 1 | 1 | cs | TRUE
52 | LV_4027-5_0_5_line_52 |  | 44 | 47 | 0.017305 | 0.125 | 0.08 | 261 | 0 | 0.364 | 1 | 1 | cs | TRUE
53 | LV_4027-5_0_5_line_53 |  | 44 | 48 | 0.01199 | 0.125 | 0.08 | 261 | 0 | 0.364 | 1 | 1 | cs | TRUE
54 | LV_4027-5_0_5_line_54 |  | 45 | 49 | 0.007454 | 0.125 | 0.08 | 261 | 0 | 0.364 | 1 | 1 | cs | TRUE
55 | LV_4027-5_0_5_line_55 |  | 49 | 61 | 0.010761 | 0.125 | 0.08 | 261 | 0 | 0.364 | 1 | 1 | cs | TRUE
56 | LV_4027-5_0_5_line_56 |  | 50 | 53 | 0.0123 | 0.125 | 0.08 | 261 | 0 | 0.364 | 1 | 3 | cs | TRUE
57 | LV_4027-5_0_5_line_57 |  | 51 | 54 | 0.030028 | 0.125 | 0.08 | 261 | 0 | 0.364 | 1 | 1 | cs | TRUE
58 | LV_4027-5_0_5_line_58 |  | 51 | 55 | 0.018796 | 0.125 | 0.08 | 261 | 0 | 0.364 | 1 | 1 | cs | TRUE
59 | LV_4027-5_0_5_line_59 |  | 52 | 56 | 0.0030106 | 0.125 | 0.08 | 261 | 0 | 0.364 | 1 | 3 | cs | TRUE
60 | LV_4027-5_0_5_line_60 |  | 53 | 57 | 0.018584 | 0.125 | 0.08 | 261 | 0 | 0.364 | 1 | 3 | cs | TRUE
61 | LV_4027-5_0_5_line_61 |  | 54 | 64 | 0.0071478 | 0.125 | 0.08 | 261 | 0 | 0.364 | 1 | 1 | cs | TRUE
62 | LV_4027-5_0_5_line_62 |  | 55 | 60 | 0.018627 | 0.125 | 0.08 | 261 | 0 | 0.364 | 1 | 1 | cs | TRUE
63 | LV_4027-5_0_5_line_63 |  | 56 | 75 | 0.015987 | 0.125 | 0.08 | 261 | 0 | 0.364 | 1 | 3 | cs | TRUE
64 | LV_4027-5_0_5_line_64 |  | 57 | 58 | 0.0049024 | 0.125 | 0.08 | 261 | 0 | 0.364 | 1 | 3 | cs | TRUE
65 | LV_4027-5_0_5_line_65 |  | 58 | 59 | 0.00020014 | 0.125 | 0.08 | 261 | 0 | 0.364 | 1 | 3 | cs | TRUE
66 | LV_4027-5_0_5_line_66 |  | 59 | 81 | 0.015391 | 0.125 | 0.08 | 261 | 0 | 0.364 | 1 | 3 | cs | TRUE
67 | LV_4027-5_0_5_line_67 |  | 60 | 61 | 0.018369 | 0.125 | 0.08 | 261 | 0 | 0.364 | 1 | 1 | cs | TRUE
68 | LV_4027-5_0_5_line_68 |  | 61 | 62 | 0.0152 | 0.125 | 0.08 | 261 | 0 | 0.364 | 1 | 1 | cs | TRUE
69 | LV_4027-5_0_5_line_69 |  | 62 | 63 | 0.021147 | 0.125 | 0.08 | 261 | 0 | 0.364 | 1 | 1 | cs | TRUE
70 | LV_4027-5_0_5_line_70 |  | 63 | 65 | 0.00088708 | 0.125 | 0.08 | 261 | 0 | 0.364 | 1 | 1 | cs | TRUE
71 | LV_4027-5_0_5_line_71 |  | 64 | 66 | 0.010194 | 0.125 | 0.08 | 261 | 0 | 0.364 | 1 | 1 | cs | TRUE
72 | LV_4027-5_0_5_line_72 |  | 65 | 99 | 0.010971 | 0.125 | 0.08 | 261 | 0 | 0.364 | 1 | 1 | cs | TRUE
73 | LV_4027-5_0_5_line_73 |  | 67 | 68 | 0.00034919 | 0.125 | 0.08 | 261 | 0 | 0.364 | 1 | 1 | cs | TRUE
74 | LV_4027-5_0_5_line_74 |  | 67 | 69 | 0.0089955 | 0.125 | 0.08 | 261 | 0 | 0.364 | 1 | 1 | cs | TRUE
75 | LV_4027-5_0_5_line_75 |  | 68 | 70 | 0.020002 | 0.125 | 0.08 | 261 | 0 | 0.364 | 1 | 1 | cs | TRUE
76 | LV_4027-5_0_5_line_76 |  | 69 | 71 | 0.0090762 | 0.125 | 0.08 | 261 | 0 | 0.364 | 1 | 1 | cs | TRUE
77 | LV_4027-5_0_5_line_77 |  | 70 | 72 | 0.036018 | 0.125 | 0.08 | 261 | 0 | 0.364 | 1 | 1 | cs | TRUE
78 | LV_4027-5_0_5_line_78 |  | 71 | 73 | 0.0015214 | 0.125 | 0.08 | 261 | 0 | 0.364 | 1 | 1 | cs | TRUE
79 | LV_4027-5_0_5_line_79 |  | 72 | 74 | 0.010887 | 0.125 | 0.08 | 261 | 0 | 0.364 | 1 | 1 | cs | TRUE
80 | LV_4027-5_0_5_line_80 |  | 72 | 75 | 0.026973 | 0.125 | 0.08 | 261 | 0 | 0.364 | 1 | 2 | cs | TRUE
81 | LV_4027-5_0_5_line_81 |  | 73 | 76 | 0.020324 | 0.125 | 0.08 | 261 | 0 | 0.364 | 1 | 1 | cs | TRUE
82 | LV_4027-5_0_5_line_82 |  | 74 | 85 | 0.021361 | 0.125 | 0.08 | 261 | 0 | 0.364 | 1 | 1 | cs | TRUE
83 | LV_4027-5_0_5_line_83 |  | 74 | 86 | 0.027889 | 0.125 | 0.08 | 261 | 0 | 0.364 | 1 | 1 | cs | TRUE
84 | LV_4027-5_0_5_line_84 |  | 76 | 89 | 0.0010905 | 0.125 | 0.08 | 261 | 0 | 0.364 | 1 | 1 | cs | TRUE
85 | LV_4027-5_0_5_line_85 |  | 77 | 78 | 0.015559 | 0.125 | 0.08 | 261 | 0 | 0.364 | 1 | 3 | cs | TRUE
86 | LV_4027-5_0_5_line_86 |  | 77 | 79 | 0.033377 | 0.125 | 0.08 | 261 | 0 | 0.364 | 1 | 3 | cs | TRUE
87 | LV_4027-5_0_5_line_87 |  | 78 | 80 | 5.7071e-05 | 0.125 | 0.08 | 261 | 0 | 0.364 | 1 | 3 | cs | TRUE
88 | LV_4027-5_0_5_line_88 |  | 80 | 81 | 0.013686 | 0.125 | 0.08 | 261 | 0 | 0.364 | 1 | 3 | cs | TRUE
89 | LV_4027-5_0_5_line_89 |  | 82 | 83 | 0.0021218 | 0.125 | 0.08 | 261 | 0 | 0.364 | 1 | 1 | cs | TRUE
90 | LV_4027-5_0_5_line_90 |  | 83 | 87 | 0.0091433 | 0.125 | 0.08 | 261 | 0 | 0.364 | 1 | 1 | cs | TRUE
91 | LV_4027-5_0_5_line_91 |  | 85 | 92 | 0.0037866 | 0.125 | 0.08 | 261 | 0 | 0.364 | 1 | 1 | cs | TRUE
92 | LV_4027-5_0_5_line_92 |  | 86 | 93 | 0.016548 | 0.125 | 0.08 | 261 | 0 | 0.364 | 1 | 1 | cs | TRUE
93 | LV_4027-5_0_5_line_93 |  | 87 | 88 | 0.0097197 | 0.125 | 0.08 | 261 | 0 | 0.364 | 1 | 1 | cs | TRUE
94 | LV_4027-5_0_5_line_94 |  | 88 | 89 | 0.0059782 | 0.125 | 0.08 | 261 | 0 | 0.364 | 1 | 1 | cs | TRUE
95 | LV_4027-5_0_5_line_95 |  | 90 | 91 | 0.00013827 | 0.125 | 0.08 | 261 | 0 | 0.364 | 1 | 1 | cs | TRUE
96 | LV_4027-5_0_5_line_96 |  | 91 | 121 | 0.034859 | 0.125 | 0.08 | 261 | 0 | 0.364 | 1 | 1 | cs | TRUE
97 | LV_4027-5_0_5_line_97 |  | 92 | 112 | 0.024478 | 0.125 | 0.08 | 261 | 0 | 0.364 | 1 | 1 | cs | TRUE
98 | LV_4027-5_0_5_line_98 |  | 93 | 137 | 0.012651 | 0.125 | 0.08 | 261 | 0 | 0.364 | 1 | 1 | cs | TRUE
99 | LV_4027-5_0_5_line_99 |  | 94 | 95 | 0.013983 | 0.125 | 0.08 | 261 | 0 | 0.364 | 1 | 1 | cs | TRUE
100 | LV_4027-5_0_5_line_100 |  | 95 | 96 | 0.035582 | 0.125 | 0.08 | 261 | 0 | 0.364 | 1 | 1 | cs | TRUE
101 | LV_4027-5_0_5_line_101 |  | 96 | 97 | 0.01064 | 0.125 | 0.08 | 261 | 0 | 0.364 | 1 | 1 | cs | TRUE
102 | LV_4027-5_0_5_line_102 |  | 97 | 98 | 0.0021257 | 0.125 | 0.08 | 261 | 0 | 0.364 | 1 | 1 | cs | TRUE
103 | LV_4027-5_0_5_line_103 |  | 98 | 106 | 0.009609 | 0.125 | 0.08 | 261 | 0 | 0.364 | 1 | 1 | cs | TRUE
104 | LV_4027-5_0_5_line_104 |  | 100 | 101 | 0.01094 | 0.125 | 0.08 | 261 | 0 | 0.364 | 1 | 1 | cs | TRUE
105 | LV_4027-5_0_5_line_105 |  | 100 | 102 | 0.022858 | 0.125 | 0.08 | 261 | 0 | 0.364 | 1 | 1 | cs | TRUE
106 | LV_4027-5_0_5_line_106 |  | 101 | 103 | 0.0090132 | 0.125 | 0.08 | 261 | 0 | 0.364 | 1 | 1 | cs | TRUE
107 | LV_4027-5_0_5_line_107 |  | 102 | 104 | 0.019003 | 0.125 | 0.08 | 261 | 0 | 0.364 | 1 | 1 | cs | TRUE
108 | LV_4027-5_0_5_line_108 |  | 103 | 105 | 0.017633 | 0.125 | 0.08 | 261 | 0 | 0.364 | 1 | 1 | cs | TRUE
109 | LV_4027-5_0_5_line_109 |  | 103 | 106 | 0.012241 | 0.125 | 0.08 | 261 | 0 | 0.364 | 1 | 1 | cs | TRUE
110 | LV_4027-5_0_5_line_110 |  | 104 | 107 | 0.0038439 | 0.125 | 0.08 | 261 | 0 | 0.364 | 1 | 1 | cs | TRUE
111 | LV_4027-5_0_5_line_111 |  | 105 | 108 | 0.016515 | 0.125 | 0.08 | 261 | 0 | 0.364 | 1 | 1 | cs | TRUE
112 | LV_4027-5_0_5_line_112 |  | 107 | 109 | 0.021292 | 0.125 | 0.08 | 261 | 0 | 0.364 | 1 | 1 | cs | TRUE
113 | LV_4027-5_0_5_line_113 |  | 108 | 110 | 0.025271 | 0.125 | 0.08 | 261 | 0 | 0.364 | 1 | 1 | cs | TRUE
114 | LV_4027-5_0_5_line_114 |  | 108 | 111 | 0.0021532 | 0.125 | 0.08 | 261 | 0 | 0.364 | 1 | 1 | cs | TRUE
115 | LV_4027-5_0_5_line_115 |  | 109 | 112 | 0.0064565 | 0.125 | 0.08 | 261 | 0 | 0.364 | 1 | 1 | cs | TRUE
116 | LV_4027-5_0_5_line_116 |  | 110 | 136 | 0.014132 | 0.125 | 0.08 | 261 | 0 | 0.364 | 1 | 1 | cs | TRUE
117 | LV_4027-5_0_5_line_117 |  | 111 | 128 | 0.031331 | 0.125 | 0.08 | 261 | 0 | 0.364 | 1 | 1 | cs | TRUE
118 | LV_4027-5_0_5_line_118 |  | 113 | 114 | 0.04893 | 0.125 | 0.08 | 261 | 0 | 0.364 | 1 | 1 | cs | TRUE
119 | LV_4027-5_0_5_line_119 |  | 115 | 116 | 0.021456 | 0.125 | 0.08 | 261 | 0 | 0.364 | 1 | 3 | cs | TRUE
120 | LV_4027-5_0_5_line_120 |  | 116 | 119 | 0.0090388 | 0.125 | 0.08 | 261 | 0 | 0.364 | 1 | 3 | cs | TRUE
121 | LV_4027-5_0_5_line_121 |  | 117 | 118 | 0.001145 | 0.125 | 0.08 | 261 | 0 | 0.364 | 1 | 1 | cs | TRUE
122 | LV_4027-5_0_5_line_122 |  | 119 | 144 | 0.015177 | 0.125 | 0.08 | 261 | 0 | 0.364 | 1 | 3 | cs | TRUE
123 | LV_4027-5_0_5_line_123 |  | 120 | 140 | 0.0050819 | 0.125 | 0.08 | 261 | 0 | 0.364 | 1 | 1 | cs | TRUE
124 | LV_4027-5_0_5_line_124 |  | 121 | 122 | 0.028046 | 0.125 | 0.08 | 261 | 0 | 0.364 | 1 | 1 | cs | TRUE
125 | LV_4027-5_0_5_line_125 |  | 122 | 123 | 0.0016165 | 0.125 | 0.08 | 261 | 0 | 0.364 | 1 | 1 | cs | TRUE
126 | LV_4027-5_0_5_line_126 |  | 123 | 124 | 0.010874 | 0.125 | 0.08 | 261 | 0 | 0.364 | 1 | 1 | cs | TRUE
127 | LV_4027-5_0_5_line_127 |  | 124 | 133 | 0.012304 | 0.125 | 0.08 | 261 | 0 | 0.364 | 1 | 1 | cs | TRUE
128 | LV_4027-5_0_5_line_128 |  | 125 | 126 | 0.021262 | 0.125 | 0.08 | 261 | 0 | 0.364 | 1 | 1 | cs | TRUE
129 | LV_4027-5_0_5_line_129 |  | 126 | 132 | 0.012136 | 0.125 | 0.08 | 261 | 0 | 0.364 | 1 | 1 | cs | TRUE
130 | LV_4027-5_0_5_line_130 |  | 127 | 128 | 0.021847 | 0.125 | 0.08 | 261 | 0 | 0.364 | 1 | 1 | cs | TRUE
131 | LV_4027-5_0_5_line_131 |  | 127 | 129 | 0.037076 | 0.125 | 0.08 | 261 | 0 | 0.364 | 1 | 1 | cs | TRUE
132 | LV_4027-5_0_5_line_132 |  | 129 | 130 | 0.053197 | 0.125 | 0.08 | 261 | 0 | 0.364 | 1 | 1 | cs | TRUE
133 | LV_4027-5_0_5_line_133 |  | 130 | 131 | 0.027098 | 0.125 | 0.08 | 261 | 0 | 0.364 | 1 | 1 | cs | TRUE
134 | LV_4027-5_0_5_line_134 |  | 131 | 132 | 0.019696 | 0.125 | 0.08 | 261 | 0 | 0.364 | 1 | 1 | cs | TRUE
135 | LV_4027-5_0_5_line_135 |  | 133 | 134 | 0.026304 | 0.125 | 0.08 | 261 | 0 | 0.364 | 1 | 1 | cs | TRUE
136 | LV_4027-5_0_5_line_136 |  | 134 | 135 | 0.013 | 0.125 | 0.08 | 261 | 0 | 0.364 | 1 | 1 | cs | TRUE
137 | LV_4027-5_0_5_line_137 |  | 135 | 137 | 0.012878 | 0.125 | 0.08 | 261 | 0 | 0.364 | 1 | 1 | cs | TRUE
138 | LV_4027-5_0_5_line_138 |  | 136 | 138 | 0.014458 | 0.125 | 0.08 | 261 | 0 | 0.364 | 1 | 1 | cs | TRUE
139 | LV_4027-5_0_5_line_139 |  | 138 | 139 | 0.041719 | 0.125 | 0.08 | 261 | 0 | 0.364 | 1 | 1 | cs | TRUE
140 | LV_4027-5_0_5_line_140 |  | 140 | 141 | 0.016969 | 0.125 | 0.08 | 261 | 0 | 0.364 | 1 | 2 | cs | TRUE
141 | LV_4027-5_0_5_line_141 |  | 141 | 142 | 0.0045552 | 0.125 | 0.08 | 261 | 0 | 0.364 | 1 | 3 | cs | TRUE
142 | LV_4027-5_0_5_line_142 |  | 142 | 143 | 0.017692 | 0.125 | 0.08 | 261 | 0 | 0.364 | 1 | 3 | cs | TRUE
143 | LV_4027-5_0_5_line_143 |  | 143 | 144 | 0.004171 | 0.125 | 0.08 | 261 | 0 | 0.364 | 1 | 3 | cs | TRUE

## trafo
| name | std_type | hv_bus | lv_bus | sn_mva | vn_hv_kv | vn_lv_kv | vk_percent | vkr_percent | pfe_kw | i0_percent | shift_degree | tap_side | tap_neutral | tap_min | tap_max | tap_step_percent | tap_step_degree | tap_pos | tap_phase_shifter | parallel | df | in_service
0 | LV_4027-5_0_5_trafo_37 | 0.63 MVA 20/0.4 kV | 145 | 51 | 0.63 | 20 | 0.4 | 6 | 1.206 | 1.65 | 0.2619 | 150 | hv | 0 | -2 | 2 | 2.5 | 0 | 0 | FALSE | 1 | 1 | TRUE

## line_geodata
| x0 | y0 | x1 | y1 | x2 | y2 | x3 | y3 | x4 | y4
0 | 2664292.3204 | 1253583.4672 | 2664285.9745 | 1253571.5532 | 2664279.9867 | 1253560.4457
1 | 2664279.9867 | 1253560.4457 | 2664157.0238 | 1253640.223
2 | 2664191.7072 | 1253702.9251 | 2664188.8817 | 1253697.7019 | 2664157.0238 | 1253640.223
3 | 2664249.6272 | 1253865.9123 | 2664191.7072 | 1253702.9251
4 | 2664196.0375 | 1253876.2626 | 2664249.6272 | 1253865.9123
5 | 2664249.6272 | 1253865.9123 | 2664257.4146 | 1253864.4082 | 2664259.5566 | 1253863.9821
6 | 2664374.5454 | 1253738.2894 | 2664408.1112 | 1253744.681 | 2664422.9863 | 1253747.5096
7 | 2664374.5454 | 1253738.2894 | 2664368.1136 | 1253762.2033 | 2664367.677 | 1253764.1226
8 | 2664446.5637 | 1253751.9932 | 2664422.9863 | 1253747.5096
9 | 2664367.677 | 1253764.1226 | 2664362.4644 | 1253787.037
10 | 2664196.0375 | 1253876.2626 | 2664216.682 | 1253909.4656 | 2664220.4234 | 1253915.6539
11 | 2664272.9973 | 1253861.3081 | 2664259.5566 | 1253863.9821
12 | 2664323.28 | 1254033.9792 | 2664323.0243 | 1254038.4505
13 | 2664324.6577 | 1254009.8863 | 2664324.6577 | 1254009.8863 | 2664323.28 | 1254033.9792
14 | 2664324.6577 | 1254009.8863 | 2664328.8606 | 1253988.3374
15 | 2664333.6061 | 1253964.0062 | 2664328.8606 | 1253988.3374
16 | 2664402.0615 | 1254070.5817 | 2664401.6951 | 1254073.7466 | 2664398.0567 | 1254083.6364
17 | 2664398.0567 | 1254083.6364 | 2664400.4961 | 1254091.7354 | 2664400.5532 | 1254092.7427
18 | 2664402.0615 | 1254070.5817 | 2664420.6746 | 1254073.4971
19 | 2664402.0615 | 1254070.5817 | 2664402.356 | 1254068.0249
20 | 2664333.6061 | 1253964.0062 | 2664325.0342 | 1253963.4238 | 2664299.5535 | 1253969.0511
21 | 2664333.6061 | 1253964.0062 | 2664333.8292 | 1253962.7785
22 | 2664434.6361 | 1254075.6839 | 2664420.6746 | 1254073.4971
23 | 2664405.6358 | 1254039.5428 | 2664402.356 | 1254068.0249
24 | 2664353.1906 | 1253845.4341 | 2664351.2306 | 1253857.0878 | 2664350.3413 | 1253863.2956
25 | 2664346.4056 | 1253890.7706 | 2664350.3413 | 1253863.2956
26 | 2664353.1906 | 1253845.4341 | 2664357.4699 | 1253817.9062
27 | 2664346.4056 | 1253890.7706 | 2664372.4862 | 1253894.6756
28 | 2664346.4056 | 1253890.7706 | 2664345.2535 | 1253897.4412
29 | 2664357.4699 | 1253817.9062 | 2664358.294 | 1253812.6049
30 | 2664337.4776 | 1253942.6981 | 2664340.419 | 1253926.5089 | 2664341.9049 | 1253916.8292 | 2664345.2535 | 1253897.4412
31 | 2664291.7341 | 1253857.6201 | 2664285.7688 | 1253858.7673 | 2664272.9973 | 1253861.3081
32 | 2664291.7341 | 1253857.6201 | 2664307.0727 | 1253882.8818
33 | 2664307.8665 | 1253884.1891 | 2664307.0727 | 1253882.8818
34 | 2664358.294 | 1253812.6049 | 2664361.4049 | 1253792.5929
35 | 2664337.4776 | 1253942.6981 | 2664333.8292 | 1253962.7785
36 | 2664313.5469 | 1253893.5443 | 2664307.8665 | 1253884.1891
37 | 2664362.4644 | 1253787.037 | 2664361.8461 | 1253789.7549 | 2664361.4049 | 1253792.5929
38 | 2664426.0013 | 1253902.6884 | 2664430.09 | 1253872.7238
39 | 2664426.0013 | 1253902.6884 | 2664422.2625 | 1253929.3305
40 | 2664426.0013 | 1253902.6884 | 2664444.5815 | 1253905.6384
41 | 2664430.09 | 1253872.7238 | 2664431.1437 | 1253865.0014
42 | 2664422.0673 | 1253930.7213 | 2664422.2625 | 1253929.3305
43 | 2664444.5815 | 1253905.6384 | 2664460.9636 | 1253908.2393 | 2664467.042 | 1253909.0116
44 | 2664295.8943 | 1253969.8592 | 2664299.5535 | 1253969.0511
45 | 2664281.1246 | 1253973.1209 | 2664295.8943 | 1253969.8592
46 | 2664281.1246 | 1253973.1209 | 2664277.1453 | 1253974.0155
47 | 2664281.1246 | 1253973.1209 | 2664280.489 | 1254007.4758
48 | 2664405.6358 | 1254039.5428 | 2664406.8858 | 1254030.1902
49 | 2664405.6358 | 1254039.5428 | 2664430.5832 | 1254042.6458
50 | 2664406.8858 | 1254030.1902 | 2664410.4137 | 1254003.7962
51 | 2664451.8742 | 1254045.2941 | 2664430.5832 | 1254042.6458
52 | 2664434.6361 | 1254075.6839 | 2664436.1234 | 1254092.9236
53 | 2664439.2005 | 1254064.5923 | 2664434.6361 | 1254075.6839
54 | 2664411.4013 | 1253996.4079 | 2664410.4137 | 1254003.7962
55 | 2664413.4552 | 1253985.8449 | 2664411.4013 | 1253996.4079
56 | 2664432.8066 | 1253852.8147 | 2664431.1437 | 1253865.0014
57 | 2664422.0673 | 1253930.7213 | 2664451.7876 | 1253935.006
58 | 2664422.0673 | 1253930.7213 | 2664419.1659 | 1253949.292
59 | 2664470.0286 | 1253909.3911 | 2664467.042 | 1253909.0116
60 | 2664432.8066 | 1253852.8147 | 2664435.3191 | 1253834.4011
61 | 2664451.7876 | 1253935.006 | 2664458.8623 | 1253936.0259
62 | 2664419.1659 | 1253949.292 | 2664416.2906 | 1253967.6962
63 | 2664470.0286 | 1253909.3911 | 2664485.8885 | 1253911.4061
64 | 2664435.3191 | 1253834.4011 | 2664435.9819 | 1253829.5437
65 | 2664435.9819 | 1253829.5437 | 2664436.009 | 1253829.3454
66 | 2664438.0898 | 1253814.0957 | 2664436.009 | 1253829.3454
67 | 2664413.4552 | 1253985.8449 | 2664416.2906 | 1253967.6962
68 | 2664413.4552 | 1253985.8449 | 2664428.5077 | 1253987.9546
69 | 2664428.5077 | 1253987.9546 | 2664449.4496 | 1253990.8896
70 | 2664450.3281 | 1253991.0128 | 2664449.4496 | 1253990.8896
71 | 2664468.952 | 1253937.4805 | 2664458.8623 | 1253936.0259
72 | 2664461.1927 | 1253992.5355 | 2664450.3281 | 1253991.0128
73 | 2664500.8809 | 1253858.0635 | 2664500.9597 | 1253858.4037
74 | 2664500.8809 | 1253858.0635 | 2664498.8508 | 1253849.3001
75 | 2664506.1341 | 1253877.7168 | 2664502.7522 | 1253866.1417 | 2664500.9597 | 1253858.4037
76 | 2664496.8024 | 1253840.458 | 2664498.8508 | 1253849.3001
77 | 2664512.684 | 1253912.9723 | 2664510.8477 | 1253893.8497 | 2664506.1341 | 1253877.7168
78 | 2664496.4591 | 1253838.9758 | 2664496.8024 | 1253840.458
79 | 2664512.684 | 1253912.9723 | 2664512.3919 | 1253923.8546
80 | 2664512.684 | 1253912.9723 | 2664504.0372 | 1253913.712 | 2664485.8885 | 1253911.4061
81 | 2664494.5027 | 1253819.0227 | 2664493.6367 | 1253826.7921 | 2664496.4591 | 1253838.9758
82 | 2664512.3919 | 1253923.8546 | 2664510.5314 | 1253945.1341
83 | 2664512.3919 | 1253923.8546 | 2664524.9377 | 1253921.8787 | 2664537.5615 | 1253913.4324
84 | 2664494.5027 | 1253819.0227 | 2664494.6235 | 1253817.9389
85 | 2664442.0512 | 1253785.0634 | 2664439.9477 | 1253800.4792
86 | 2664446.5637 | 1253751.9932 | 2664442.0512 | 1253785.0634
87 | 2664439.94 | 1253800.5357 | 2664439.9477 | 1253800.4792
88 | 2664438.0898 | 1253814.0957 | 2664439.94 | 1253800.5357
89 | 2664496.6203 | 1253791.0754 | 2664496.5717 | 1253793.1967
90 | 2664496.3626 | 1253802.3377 | 2664496.5717 | 1253793.1967
91 | 2664510.2016 | 1253948.9063 | 2664510.5314 | 1253945.1341
92 | 2664537.5615 | 1253913.4324 | 2664537.5615 | 1253913.4324 | 2664544.0347 | 1253898.2028
93 | 2664495.2858 | 1253811.9975 | 2664496.3626 | 1253802.3377 | 2664496.3626 | 1253802.3377
94 | 2664495.2858 | 1253811.9975 | 2664494.6235 | 1253817.9389
95 | 2664550.1395 | 1253778.6288 | 2664550.0097 | 1253778.5811
96 | 2664582.8562 | 1253790.6603 | 2664550.1395 | 1253778.6288
97 | 2664510.2016 | 1253948.9063 | 2664508.0697 | 1253973.2909
98 | 2664544.0347 | 1253898.2028 | 2664548.9835 | 1253886.5596
99 | 2664507.4474 | 1254134.6295 | 2664496.9714 | 1254134.3263 | 2664494.0161 | 1254136.2066
100 | 2664507.4474 | 1254134.6295 | 2664507.8397 | 1254130.4752 | 2664509.2899 | 1254115.7805 | 2664512.03 | 1254101.0998 | 2664512.4706 | 1254099.4483
101 | 2664512.4706 | 1254099.4483 | 2664515.213 | 1254089.1675
102 | 2664515.7609 | 1254087.1136 | 2664515.213 | 1254089.1675
103 | 2664517.2152 | 1254077.6402 | 2664516.5135 | 1254084.2922 | 2664515.7609 | 1254087.1136
104 | 2664514.9656 | 1254045.8587 | 2664516.5787 | 1254052.0031 | 2664517.2264 | 1254056.5441
105 | 2664509.8918 | 1254023.5785 | 2664512.8843 | 1254037.9305 | 2664514.9656 | 1254045.8587
106 | 2664518.4992 | 1254065.467 | 2664517.2264 | 1254056.5441
107 | 2664509.8918 | 1254023.5785 | 2664507.2774 | 1254011.0391 | 2664507.257 | 1254004.8447
108 | 2664518.4992 | 1254065.467 | 2664524.6148 | 1254063.6656 | 2664530.4811 | 1254054.0572
109 | 2664518.4992 | 1254065.467 | 2664517.2152 | 1254077.6402
110 | 2664507.2443 | 1254001.0007 | 2664507.257 | 1254004.8447
111 | 2664539.0871 | 1254039.9618 | 2664530.4811 | 1254054.0572
112 | 2664507.5074 | 1253979.7228 | 2664507.1862 | 1253983.3961 | 2664507.2443 | 1254001.0007
113 | 2664539.0871 | 1254039.9618 | 2664556.1739 | 1254034.5774 | 2664563.2651 | 1254032.6204
114 | 2664539.0871 | 1254039.9618 | 2664540.1428 | 1254038.0852
115 | 2664507.5074 | 1253979.7228 | 2664508.0697 | 1253973.2909
116 | 2664563.2651 | 1254032.6204 | 2664576.8879 | 1254028.861
117 | 2664555.5046 | 1254010.7792 | 2664540.1428 | 1254038.0852
118 | 2664279.5838 | 1254056.3974 | 2664280.489 | 1254007.4758
119 | 2664256.2118 | 1253978.7214 | 2664277.1453 | 1253974.0155
120 | 2664256.2118 | 1253978.7214 | 2664253.1515 | 1253970.2164
121 | 2664314.1411 | 1253894.523 | 2664313.5469 | 1253893.5443
122 | 2664245.5007 | 1253957.1321 | 2664252.7696 | 1253969.155 | 2664253.1515 | 1253970.2164
123 | 2664220.4234 | 1253915.6539 | 2664223.0527 | 1253920.0027
124 | 2664582.8562 | 1253790.6603 | 2664579.0185 | 1253798.0237 | 2664583.3949 | 1253805.599 | 2664579.0945 | 1253815.7166
125 | 2664579.0945 | 1253815.7166 | 2664578.4622 | 1253817.2044
126 | 2664578.4622 | 1253817.2044 | 2664574.2086 | 1253827.2118
127 | 2664569.3958 | 1253838.535 | 2664574.2086 | 1253827.2118
128 | 2664630.0227 | 1253860.1576 | 2664638.2287 | 1253848.6611 | 2664641.0788 | 1253842.1171
129 | 2664630.0227 | 1253860.1576 | 2664622.4578 | 1253869.6469
130 | 2664568.1699 | 1253992.9984 | 2664556.744 | 1254008.5761 | 2664555.5046 | 1254010.7792
131 | 2664568.1699 | 1253992.9984 | 2664577.0926 | 1253980.8335 | 2664578.8965 | 1253958.918
132 | 2664599.4703 | 1253909.9393 | 2664579.0147 | 1253957.4822 | 2664578.8965 | 1253958.918
133 | 2664599.4703 | 1253909.9393 | 2664610.1799 | 1253885.0479
134 | 2664622.4578 | 1253869.6469 | 2664610.1799 | 1253885.0479 | 2664610.1799 | 1253885.0479
135 | 2664569.3958 | 1253838.535 | 2664559.1064 | 1253862.7432
136 | 2664554.0211 | 1253874.7075 | 2664559.1064 | 1253862.7432
137 | 2664554.0211 | 1253874.7075 | 2664548.9835 | 1253886.5596
138 | 2664590.8248 | 1254025.0149 | 2664576.8879 | 1254028.861
139 | 2664590.8248 | 1254025.0149 | 2664579.6805 | 1254065.2222
140 | 2664231.8323 | 1253934.5243 | 2664223.0527 | 1253920.0027
141 | 2664231.8323 | 1253934.5243 | 2664234.1891 | 1253938.4225
142 | 2664243.3427 | 1253953.5628 | 2664234.1891 | 1253938.4225
143 | 2664243.3427 | 1253953.5628 | 2664245.5007 | 1253957.1321

## bus_geodata
| x | y | coords
0 | 2664292.3204 | 1253583.4672
1 | 2664279.9867 | 1253560.4457
2 | 2664157.0238 | 1253640.223
3 | 2664191.7072 | 1253702.9251
4 | 2664249.6272 | 1253865.9123
5 | 2664374.5454 | 1253738.2894
6 | 2664422.9863 | 1253747.5096
7 | 2664367.677 | 1253764.1226
8 | 2664196.0375 | 1253876.2626
9 | 2664259.5566 | 1253863.9821
10 | 2664323.0243 | 1254038.4505
11 | 2664323.28 | 1254033.9792
12 | 2664324.6577 | 1254009.8863
13 | 2664328.8606 | 1253988.3374
14 | 2664398.0567 | 1254083.6364
15 | 2664402.0615 | 1254070.5817
16 | 2664400.5532 | 1254092.7427
17 | 2664333.6061 | 1253964.0062
18 | 2664420.6746 | 1254073.4971
19 | 2664402.356 | 1254068.0249
20 | 2664350.3413 | 1253863.2956
21 | 2664353.1906 | 1253845.4341
22 | 2664346.4056 | 1253890.7706
23 | 2664357.4699 | 1253817.9062
24 | 2664372.4862 | 1253894.6756
25 | 2664345.2535 | 1253897.4412
26 | 2664291.7341 | 1253857.6201
27 | 2664272.9973 | 1253861.3081
28 | 2664307.0727 | 1253882.8818
29 | 2664358.294 | 1253812.6049
30 | 2664337.4776 | 1253942.6981
31 | 2664307.8665 | 1253884.1891
32 | 2664361.4049 | 1253792.5929
33 | 2664426.0013 | 1253902.6884
34 | 2664430.09 | 1253872.7238
35 | 2664422.2625 | 1253929.3305
36 | 2664444.5815 | 1253905.6384
37 | 2664333.8292 | 1253962.7785
38 | 2664299.5535 | 1253969.0511
39 | 2664295.8943 | 1253969.8592
40 | 2664281.1246 | 1253973.1209
41 | 2664405.6358 | 1254039.5428
42 | 2664406.8858 | 1254030.1902
43 | 2664430.5832 | 1254042.6458
44 | 2664434.6361 | 1254075.6839
45 | 2664410.4137 | 1254003.7962
46 | 2664451.8742 | 1254045.2941
47 | 2664436.1234 | 1254092.9236
48 | 2664439.2005 | 1254064.5923
49 | 2664411.4013 | 1253996.4079
50 | 2664431.1437 | 1253865.0014
51 | 2664422.0673 | 1253930.7213
52 | 2664467.042 | 1253909.0116
53 | 2664432.8066 | 1253852.8147
54 | 2664451.7876 | 1253935.006
55 | 2664419.1659 | 1253949.292
56 | 2664470.0286 | 1253909.3911
57 | 2664435.3191 | 1253834.4011
58 | 2664435.9819 | 1253829.5437
59 | 2664436.009 | 1253829.3454
60 | 2664416.2906 | 1253967.6962
61 | 2664413.4552 | 1253985.8449
62 | 2664428.5077 | 1253987.9546
63 | 2664449.4496 | 1253990.8896
64 | 2664458.8623 | 1253936.0259
65 | 2664450.3281 | 1253991.0128
66 | 2664468.952 | 1253937.4805
67 | 2664500.8809 | 1253858.0635
68 | 2664500.9597 | 1253858.4037
69 | 2664498.8508 | 1253849.3001
70 | 2664506.1341 | 1253877.7168
71 | 2664496.8024 | 1253840.458
72 | 2664512.684 | 1253912.9723
73 | 2664496.4591 | 1253838.9758
74 | 2664512.3919 | 1253923.8546
75 | 2664485.8885 | 1253911.4061
76 | 2664494.5027 | 1253819.0227
77 | 2664442.0512 | 1253785.0634
78 | 2664439.9478 | 1253800.4792
79 | 2664446.5637 | 1253751.9932
80 | 2664439.94 | 1253800.5357
81 | 2664438.0898 | 1253814.0957
82 | 2664496.6203 | 1253791.0754
83 | 2664496.5717 | 1253793.1967
84 | 2664362.4644 | 1253787.0371
85 | 2664510.5314 | 1253945.1341
86 | 2664537.5615 | 1253913.4324
87 | 2664496.3626 | 1253802.3377
88 | 2664495.2858 | 1253811.9975
89 | 2664494.6235 | 1253817.9389
90 | 2664550.0097 | 1253778.5811
91 | 2664550.1395 | 1253778.6288
92 | 2664510.2016 | 1253948.9063
93 | 2664544.0347 | 1253898.2028
94 | 2664494.0161 | 1254136.2066
95 | 2664507.4474 | 1254134.6295
96 | 2664512.4706 | 1254099.4483
97 | 2664515.213 | 1254089.1675
98 | 2664515.7609 | 1254087.1136
99 | 2664461.1927 | 1253992.5355
100 | 2664514.9656 | 1254045.8587
101 | 2664517.2264 | 1254056.5441
102 | 2664509.8918 | 1254023.5785
103 | 2664518.4992 | 1254065.467
104 | 2664507.257 | 1254004.8447
105 | 2664530.4811 | 1254054.0572
106 | 2664517.2152 | 1254077.6402
107 | 2664507.2443 | 1254001.0007
108 | 2664539.0871 | 1254039.9618
109 | 2664507.5074 | 1253979.7228
110 | 2664563.2651 | 1254032.6204
111 | 2664540.1428 | 1254038.0852
112 | 2664508.0697 | 1253973.2909
113 | 2664279.5838 | 1254056.3974
114 | 2664280.489 | 1254007.4758
115 | 2664277.1453 | 1253974.0155
116 | 2664256.2118 | 1253978.7214
117 | 2664313.5469 | 1253893.5443
118 | 2664314.1411 | 1253894.523
119 | 2664253.1515 | 1253970.2164
120 | 2664220.4234 | 1253915.6539
121 | 2664582.8562 | 1253790.6603
122 | 2664579.0945 | 1253815.7166
123 | 2664578.4622 | 1253817.2044
124 | 2664574.2086 | 1253827.2118
125 | 2664641.0788 | 1253842.1171
126 | 2664630.0227 | 1253860.1576
127 | 2664568.1699 | 1253992.9984
128 | 2664555.5046 | 1254010.7792
129 | 2664578.8965 | 1253958.918
130 | 2664599.4703 | 1253909.9393
131 | 2664610.1799 | 1253885.0479
132 | 2664622.4578 | 1253869.6469
133 | 2664569.3958 | 1253838.535
134 | 2664559.1064 | 1253862.7432
135 | 2664554.0211 | 1253874.7075
136 | 2664576.8879 | 1254028.861
137 | 2664548.9835 | 1253886.5596
138 | 2664590.8248 | 1254025.0149
139 | 2664579.6805 | 1254065.2222
140 | 2664223.0527 | 1253920.0027
141 | 2664231.8323 | 1253934.5243
142 | 2664234.1891 | 1253938.4225
143 | 2664243.3427 | 1253953.5628
144 | 2664245.5007 | 1253957.1321
145 | 2664426.0013 | 1253902.6884

## line_std_types
| c_nf_per_km | r_ohm_per_km | x_ohm_per_km | max_i_ka | type | q_mm2 | alpha | voltage_rating
NAYY 4x50 SE | 210 | 0.642 | 0.083 | 0.142 | cs | 50 | 0.00403 | LV
NAYY 4x120 SE | 264 | 0.225 | 0.08 | 0.242 | cs | 120 | 0.00403 | LV
NAYY 4x150 SE | 261 | 0.208 | 0.08 | 0.27 | cs | 150 | 0.00403 | LV
NA2XS2Y 1x95 RM/25 12/20 kV | 216 | 0.313 | 0.132 | 0.252 | cs | 95 | 0.00403 | MV
NA2XS2Y 1x185 RM/25 12/20 kV | 273 | 0.161 | 0.117 | 0.362 | cs | 185 | 0.00403 | MV
NA2XS2Y 1x240 RM/25 12/20 kV | 304 | 0.122 | 0.112 | 0.421 | cs | 240 | 0.00403 | MV
NA2XS2Y 1x95 RM/25 6/10 kV | 315 | 0.313 | 0.123 | 0.249 | cs | 95 | 0.00403 | MV
NA2XS2Y 1x185 RM/25 6/10 kV | 406 | 0.161 | 0.11 | 0.358 | cs | 185 | 0.00403 | MV
NA2XS2Y 1x240 RM/25 6/10 kV | 456 | 0.122 | 0.105 | 0.416 | cs | 240 | 0.00403 | MV
NA2XS2Y 1x150 RM/25 12/20 kV | 250 | 0.206 | 0.116 | 0.319 | cs | 150 | 0.00403 | MV
NA2XS2Y 1x120 RM/25 12/20 kV | 230 | 0.253 | 0.119 | 0.283 | cs | 120 | 0.00403 | MV
NA2XS2Y 1x70 RM/25 12/20 kV | 190 | 0.443 | 0.132 | 0.22 | cs | 70 | 0.00403 | MV
NA2XS2Y 1x150 RM/25 6/10 kV | 360 | 0.206 | 0.11 | 0.315 | cs | 150 | 0.00403 | MV
NA2XS2Y 1x120 RM/25 6/10 kV | 340 | 0.253 | 0.113 | 0.28 | cs | 120 | 0.00403 | MV
NA2XS2Y 1x70 RM/25 6/10 kV | 280 | 0.443 | 0.123 | 0.217 | cs | 70 | 0.00403 | MV
N2XS(FL)2Y 1x120 RM/35 64/110 kV | 112 | 0.153 | 0.166 | 0.366 | cs | 120 | 0.00393 | HV
N2XS(FL)2Y 1x185 RM/35 64/110 kV | 125 | 0.099 | 0.156 | 0.457 | cs | 185 | 0.00393 | HV
N2XS(FL)2Y 1x240 RM/35 64/110 kV | 135 | 0.075 | 0.149 | 0.526 | cs | 240 | 0.00393 | HV
N2XS(FL)2Y 1x300 RM/35 64/110 kV | 144 | 0.06 | 0.144 | 0.588 | cs | 300 | 0.00393 | HV
15-AL1/3-ST1A 0.4 | 11 | 1.8769 | 0.35 | 0.105 | ol | 16 | 0.00403 | LV
24-AL1/4-ST1A 0.4 | 11.25 | 1.2012 | 0.335 | 0.14 | ol | 24 | 0.00403 | LV
48-AL1/8-ST1A 0.4 | 12.2 | 0.5939 | 0.3 | 0.21 | ol | 48 | 0.00403 | LV
94-AL1/15-ST1A 0.4 | 13.2 | 0.306 | 0.29 | 0.35 | ol | 94 | 0.00403 | LV
34-AL1/6-ST1A 10.0 | 9.7 | 0.8342 | 0.36 | 0.17 | ol | 34 | 0.00403 | MV
48-AL1/8-ST1A 10.0 | 10.1 | 0.5939 | 0.35 | 0.21 | ol | 48 | 0.00403 | MV
70-AL1/11-ST1A 10.0 | 10.4 | 0.4132 | 0.339 | 0.29 | ol | 70 | 0.00403 | MV
94-AL1/15-ST1A 10.0 | 10.75 | 0.306 | 0.33 | 0.35 | ol | 94 | 0.00403 | MV
122-AL1/20-ST1A 10.0 | 11.1 | 0.2376 | 0.323 | 0.41 | ol | 122 | 0.00403 | MV
149-AL1/24-ST1A 10.0 | 11.25 | 0.194 | 0.315 | 0.47 | ol | 149 | 0.00403 | MV
34-AL1/6-ST1A 20.0 | 9.15 | 0.8342 | 0.382 | 0.17 | ol | 34 | 0.00403 | MV
48-AL1/8-ST1A 20.0 | 9.5 | 0.5939 | 0.372 | 0.21 | ol | 48 | 0.00403 | MV
70-AL1/11-ST1A 20.0 | 9.7 | 0.4132 | 0.36 | 0.29 | ol | 70 | 0.00403 | MV
94-AL1/15-ST1A 20.0 | 10 | 0.306 | 0.35 | 0.35 | ol | 94 | 0.00403 | MV
122-AL1/20-ST1A 20.0 | 10.3 | 0.2376 | 0.344 | 0.41 | ol | 122 | 0.00403 | MV
149-AL1/24-ST1A 20.0 | 10.5 | 0.194 | 0.337 | 0.47 | ol | 149 | 0.00403 | MV
184-AL1/30-ST1A 20.0 | 10.75 | 0.1571 | 0.33 | 0.535 | ol | 184 | 0.00403 | MV
243-AL1/39-ST1A 20.0 | 11 | 0.1188 | 0.32 | 0.645 | ol | 243 | 0.00403 | MV
48-AL1/8-ST1A 110.0 | 8 | 0.5939 | 0.46 | 0.21 | ol | 48 | 0.00403 | HV
70-AL1/11-ST1A 110.0 | 8.4 | 0.4132 | 0.45 | 0.29 | ol | 70 | 0.00403 | HV
94-AL1/15-ST1A 110.0 | 8.65 | 0.306 | 0.44 | 0.35 | ol | 94 | 0.00403 | HV
122-AL1/20-ST1A 110.0 | 8.5 | 0.2376 | 0.43 | 0.41 | ol | 122 | 0.00403 | HV
149-AL1/24-ST1A 110.0 | 8.75 | 0.194 | 0.41 | 0.47 | ol | 149 | 0.00403 | HV
184-AL1/30-ST1A 110.0 | 8.8 | 0.1571 | 0.4 | 0.535 | ol | 184 | 0.00403 | HV
243-AL1/39-ST1A 110.0 | 9 | 0.1188 | 0.39 | 0.645 | ol | 243 | 0.00403 | HV
305-AL1/39-ST1A 110.0 | 9.2 | 0.0949 | 0.38 | 0.74 | ol | 305 | 0.00403 | HV
490-AL1/64-ST1A 110.0 | 9.75 | 0.059 | 0.37 | 0.96 | ol | 490 | 0.00403 | HV
679-AL1/86-ST1A 110.0 | 9.95 | 0.042 | 0.36 | 1.15 | ol | 679 | 0.00403 | HV
490-AL1/64-ST1A 220.0 | 10 | 0.059 | 0.285 | 0.96 | ol | 490 | 0.00403 | HV
679-AL1/86-ST1A 220.0 | 11.7 | 0.042 | 0.275 | 1.15 | ol | 679 | 0.00403 | HV
490-AL1/64-ST1A 380.0 | 11 | 0.059 | 0.253 | 0.96 | ol | 490 | 0.00403 | HV
679-AL1/86-ST1A 380.0 | 14.6 | 0.042 | 0.25 | 1.15 | ol | 679 | 0.00403 | HV

## trafo_std_types
| i0_percent | pfe_kw | vkr_percent | sn_mva | vn_lv_kv | vn_hv_kv | vk_percent | shift_degree | vector_group | tap_side | tap_neutral | tap_min | tap_max | tap_step_degree | tap_step_percent | tap_phase_shifter
160 MVA 380/110 kV | 0.06 | 60 | 0.25 | 160 | 110 | 380 | 12.2 | 0 | Yy0 | hv | 0 | -9 | 9 | 0 | 1.5 | FALSE
100 MVA 220/110 kV | 0.06 | 55 | 0.26 | 100 | 110 | 220 | 12 | 0 | Yy0 | hv | 0 | -9 | 9 | 0 | 1.5 | FALSE
63 MVA 110/20 kV | 0.04 | 22 | 0.32 | 63 | 20 | 110 | 18 | 150 | YNd5 | hv | 0 | -9 | 9 | 0 | 1.5 | FALSE
40 MVA 110/20 kV | 0.05 | 18 | 0.34 | 40 | 20 | 110 | 16.2 | 150 | YNd5 | hv | 0 | -9 | 9 | 0 | 1.5 | FALSE
25 MVA 110/20 kV | 0.07 | 14 | 0.41 | 25 | 20 | 110 | 12 | 150 | YNd5 | hv | 0 | -9 | 9 | 0 | 1.5 | FALSE
63 MVA 110/10 kV | 0.04 | 22 | 0.32 | 63 | 10 | 110 | 18 | 150 | YNd5 | hv | 0 | -9 | 9 | 0 | 1.5 | FALSE
40 MVA 110/10 kV | 0.05 | 18 | 0.34 | 40 | 10 | 110 | 16.2 | 150 | YNd5 | hv | 0 | -9 | 9 | 0 | 1.5 | FALSE
25 MVA 110/10 kV | 0.07 | 14 | 0.41 | 25 | 10 | 110 | 12 | 150 | YNd5 | hv | 0 | -9 | 9 | 0 | 1.5 | FALSE
0.25 MVA 20/0.4 kV | 0.32 | 0.8 | 1.44 | 0.25 | 0.4 | 20 | 6 | 150 | Yzn5 | hv | 0 | -2 | 2 | 0 | 2.5 | FALSE
0.4 MVA 20/0.4 kV | 0.3375 | 1.35 | 1.425 | 0.4 | 0.4 | 20 | 6 | 150 | Dyn5 | hv | 0 | -2 | 2 | 0 | 2.5 | FALSE
0.63 MVA 20/0.4 kV | 0.2619 | 1.65 | 1.206 | 0.63 | 0.4 | 20 | 6 | 150 | Dyn5 | hv | 0 | -2 | 2 | 0 | 2.5 | FALSE
0.25 MVA 10/0.4 kV | 0.24 | 0.6 | 1.2 | 0.25 | 0.4 | 10 | 4 | 150 | Dyn5 | hv | 0 | -2 | 2 | 0 | 2.5 | FALSE
0.4 MVA 10/0.4 kV | 0.2375 | 0.95 | 1.325 | 0.4 | 0.4 | 10 | 4 | 150 | Dyn5 | hv | 0 | -2 | 2 | 0 | 2.5 | FALSE
0.63 MVA 10/0.4 kV | 0.1873 | 1.18 | 1.0794 | 0.63 | 0.4 | 10 | 4 | 150 | Dyn5 | hv | 0 | -2 | 2 | 0 | 2.5 | FALSE

## trafo3w_std_types
| sn_hv_mva | sn_mv_mva | sn_lv_mva | vn_hv_kv | vn_mv_kv | vn_lv_kv | vk_hv_percent | vk_mv_percent | vk_lv_percent | vkr_hv_percent | vkr_mv_percent | vkr_lv_percent | pfe_kw | i0_percent | shift_mv_degree | shift_lv_degree | vector_group | tap_side | tap_neutral | tap_min | tap_max | tap_step_percent
63/25/38 MVA 110/20/10 kV | 63 | 25 | 38 | 110 | 20 | 10 | 10.4 | 10.4 | 10.4 | 0.28 | 0.32 | 0.35 | 35 | 0.89 | 0 | 0 | YN0yn0yn0 | hv | 0 | -10 | 10 | 1.2
63/25/38 MVA 110/10/10 kV | 63 | 25 | 38 | 110 | 10 | 10 | 10.4 | 10.4 | 10.4 | 0.28 | 0.32 | 0.35 | 35 | 0.89 | 0 | 0 | YN0yn0yn0 | hv | 0 | -10 | 10 | 1.2

## fuse_std_types
| fuse_type | i_rated_a | t_avg | t_min | t_total | x_avg | x_min | x_total
HV 100A | HV 100A | 100 | 0 | [10.0, 3.64, 0.854, 0.281, 0.1, 0.0531, 0.022, 0.01] | [10.0, 4.267, 1.21, 0.403, 0.1, 0.058, 0.022, 0.01] | 0 | [300.0, 350.0, 450.0, 550.0, 700.0, 850.0, 1200.0, 1752.0] | [600.0, 700.0, 900.0, 1150.0, 1665.0, 2000.0, 3000.0, 4313.0]
HV 10A | HV 10A | 10 | 0 | [10.0, 1675.0, 0.344, 0.156, 0.1, 0.0417, 0.0171, 0.01] | [10.0, 1.3, 0.3, 0.155, 0.1, 0.0555, 0.023, 0.01] | 0 | [30.0, 32.0, 35.0, 37.0, 39.0, 50.0, 70.0, 88.0] | [60.0, 70.0, 80.0, 87.0, 94.0, 110.0, 150.0, 216.0]
HV 125A | HV 125A | 125 | 0 | [10.0, 1.82, 0.344, 0.1, 0.0467, 0.0269, 0.01] | [10.0, 2.478, 0.426, 0.1, 0.0427, 0.0211, 0.01] | 0 | [375.0, 500.0, 700.0, 925.0, 1200.0, 1500.0, 2341.0] | [750.0, 1000.0, 1500.0, 2200.0, 3000.0, 4000.0, 5765.0]
HV 160A | HV 160A | 160 | 0 | [10.0, 4.15, 1.03, 0.198, 0.1, 0.051, 0.0172, 0.01] | [10.0, 2.3, 0.734, 0.274, 0.1, 0.046, 0.0177, 0.01] | 0 | [480.0, 550.0, 700.0, 1000.0, 1260.0, 1600.0, 2500.0, 3227.0] | [960.0, 1300.0, 1700.0, 2200.0, 2996.0, 4000.0, 6000.0, 7946.0]
HV 16A | HV 16A | 16 | 0 | [10.0, 0.352, 0.164, 0.1, 0.0649, 0.0342, 0.01] | [10.0, 2.34, 0.722, 0.181, 0.1, 0.055, 0.0296, 0.01] | 0 | [48.0, 60.0, 65.0, 71.0, 80.0, 100.0, 162.0] | [96.0, 110.0, 125.0, 150.0, 168.0, 200.0, 250.0, 398.0]
HV 200A | HV 200A | 200 | 0 | [10.0, 4.267, 1.21, 0.403, 0.1, 0.058, 0.022, 0.01] | [10.0, 3.73, 1.654, 0.328, 0.1, 0.0531, 0.019, 0.01] | 0 | [600.0, 700.0, 900.0, 1150.0, 1665.0, 2000.0, 3000.0, 4313.0] | [1200.0, 1500.0, 1800.0, 2700.0, 3960.0, 5000.0, 7500.0, 10620.0]
HV 20A | HV 20A | 20 | 0 | [10.0, 1.3, 0.3, 0.155, 0.1, 0.0555, 0.023, 0.01] | [10.0, 1.3, 0.161, 0.1, 0.0611, 0.0399, 0.0141, 0.01] | 0 | [60.0, 70.0, 80.0, 87.0, 94.0, 110.0, 150.0, 216.0] | [120.0, 150.0, 200.0, 223.0, 260.0, 300.0, 450.0, 532.0]
HV 25A | HV 25A | 25 | 0 | [10.0, 2.512, 0.833, 0.299, 0.1, 0.0372, 0.0223, 0.01] | [10.0, 3.125, 0.597, 0.198, 0.1, 0.0378, 0.022, 0.01] | 0 | [75.0, 82.0, 90.0, 100.0, 124.0, 170.0, 200.0, 289.0] | [150.0, 170.0, 210.0, 250.0, 294.0, 400.0, 500.0, 711.0]
HV 31.5A | HV 31.5A | 31.5 | 0 | [10.0, 2.34, 0.722, 0.181, 0.1, 0.055, 0.0296, 0.01] | [10.0, 2.84, 0.368, 0.164, 0.1, 0.0621, 0.0378, 0.0195, 0.01] | 0 | [95.0, 110.0, 125.0, 150.0, 165.0, 200.0, 250.0, 390.0] | [189.0, 220.0, 300.0, 350.0, 393.0, 450.0, 530.0, 700.0, 960.0]
HV 40A | HV 40A | 40 | 0 | [10.0, 1.3, 0.161, 0.1, 0.0611, 0.0399, 0.0141, 0.01] | [10.0, 2.05, 0.369, 0.198, 0.1, 0.051, 0.0298, 0.01] | 0 | [120.0, 150.0, 200.0, 223.0, 260.0, 300.0, 450.0, 532.0] | [240.0, 300.0, 400.0, 450.0, 530.0, 650.0, 800.0, 1311.0]
HV 50A | HV 50A | 50 | 0 | [10.0, 3.215, 0.597, 0.198, 0.1, 0.0378, 0.022, 0.01] | [10.0, 3.64, 0.854, 0.281, 0.1, 0.0531, 0.022, 0.01] | 0 | [150.0, 170.0, 210.0, 250.0, 294.0, 400.0, 500.0, 711.0] | [300.0, 350.0, 450.0, 550.0, 700.0, 850.0, 1200.0, 1752.0]
HV 6.3A | HV 6.3A | 6.3 | 0 | [10.0, 1.39, 0.344, 0.168, 0.1, 0.056, 0.0263, 0.01] | [10.0, 1.711, 0.516, 0.198, 0.1, 0.0634, 0.0303, 0.01] | 0 | [19.0, 19.5, 20.4, 20.8, 22.0, 25.0, 32.0, 48.0] | [38.0, 40.0, 43.0, 48.0, 53.0, 60.0, 75.0, 118.0]
HV 63A | HV 63A | 63 | 0 | [10.0, 2.84, 0.368, 0.164, 0.1, 0.0621, 0.0378, 0.0195, 0.01] | [10.0, 1.82, 0.344, 0.1, 0.0467, 0.0269, 0.01] | 0 | [189.0, 220.0, 300.0, 350.0, 393.0, 450.0, 530.0, 700.0, 961.0] | [378.0, 500.0, 700.0, 934.0, 1200.0, 1500.0, 2366.0]
HV 80A | HV 80A | 80 | 0 | [10.0, 2.05, 0.369, 0.198, 0.1, 0.051, 0.0298, 0.01] | [10.0, 4.15, 1.03, 0.198, 0.1, 0.051, 0.0172, 0.01] | 0 | [240.0, 300.0, 400.0, 450.0, 530.0, 650.0, 800.0, 1311.0] | [480.0, 550.0, 700.0, 1000.0, 1260.0, 1600.0, 2500.0, 3227.0]
Siemens NH-1-100 | Siemens NH-1-100 | 100 | [5400.0, 2000.0, 400.0, 20.0, 1.0, 0.2, 0.012, 0.004] | 0 | 0 | [150.0, 190.0, 250.0, 430.0, 900.0, 1250.0, 2700.0, 3600.0] | 0 | 0
Siemens NH-1-125 | Siemens NH-1-125 | 125 | [4800.0, 120.0, 7.0, 0.1, 0.004] | 0 | 0 | [180.0, 400.0, 740.0, 2000.0, 4250.0] | 0 | 0
Siemens NH-1-16 | Siemens NH-1-16 | 16 | [4000.0, 400.0, 2.0, 0.1, 0.04, 0.01] | 0 | 0 | [26.0, 35.0, 75.0, 150.0, 200.0, 300.0] | 0 | 0
Siemens NH-1-160 | Siemens NH-1-160 | 160 | [4800.0, 120.0, 7.0, 0.1, 0.004] | 0 | 0 | [210.0, 500.0, 900.0, 2300.0, 5000.0] | 0 | 0
Siemens NH-1-25 | Siemens NH-1-25 | 25 | [4000.0, 1000.0, 10.0, 0.2, 0.02, 0.01] | 0 | 0 | [40.0, 50.0, 100.0, 210.0, 400.0, 500.0] | 0 | 0
Siemens NH-1-50 | Siemens NH-1-50 | 50 | [4000.0, 40.0, 4.0, 1.0, 0.02, 0.01] | 0 | 0 | [86.0, 200.0, 300.0, 400.0, 1000.0, 1280.0] | 0 | 0
Siemens NH-1-63 | Siemens NH-1-63 | 63 | [4000.0, 100.0, 10.0, 2.0, 0.04, 0.01] | 0 | 0 | [100.0, 200.0, 300.0, 400.0, 1000.0, 1500.0] | 0 | 0
Siemens NH-1-80 | Siemens NH-1-80 | 80 | [4800.0, 120.0, 7.0, 0.1, 0.01] | 0 | 0 | [150.58, 250.0, 450.0, 1150.0, 2470.0] | 0 | 0
Siemens NH-2-1000 | Siemens NH-2-1000 | 1000 | [4800.0, 120.0, 7.0, 0.1, 0.004] | 0 | 0 | [1900.0, 3500.0, 8400.0, 24000.0, 52000.0] | 0 | 0
Siemens NH-2-200 | Siemens NH-2-200 | 200 | [4800.0, 120.0, 7.0, 0.1, 0.004] | 0 | 0 | [280.0, 650.0, 1200.0, 3000.0, 7000.0] | 0 | 0
Siemens NH-2-224 | Siemens NH-2-224 | 224 | [4800.0, 120.0, 7.0, 0.2, 0.04, 0.004] | 0 | 0 | [400.0, 750.0, 1453.0, 3025.0, 4315.0, 7600.0] | 0 | 0
Siemens NH-2-250 | Siemens NH-2-250 | 250 | [4800.0, 120.0, 7.0, 0.1, 0.004] | 0 | 0 | [450.0, 800.0, 1650.0, 4000.0, 8500.0] | 0 | 0
Siemens NH-2-315 | Siemens NH-2-315 | 315 | [4800.0, 120.0, 7.0, 0.1, 0.004] | 0 | 0 | [550.0, 920.0, 1900.0, 5000.0, 11000.0] | 0 | 0
Siemens NH-2-355 | Siemens NH-2-355 | 355 | [4800.0, 120.0, 6.0, 0.1, 0.004] | 0 | 0 | [650.0, 1116.27, 2350.0, 5840.0, 12790.0] | 0 | 0
Siemens NH-2-400 | Siemens NH-2-400 | 400 | [4800.0, 120.0, 7.0, 0.1, 0.004] | 0 | 0 | [720.0, 1350.0, 2800.0, 6500.0, 15000.0] | 0 | 0
Siemens NH-2-425 | Siemens NH-2-425 | 425 | [4800.0, 120.0, 7.0, 0.1, 0.004] | 0 | 0 | [850.0, 1500.0, 3050.0, 7500.0, 16500.0] | 0 | 0
Siemens NH-2-630 | Siemens NH-2-630 | 630 | [4800.0, 120.0, 7.0, 0.1, 0.004] | 0 | 0 | [1200.0, 2000.0, 4800.0, 12000.0, 26000.0] | 0 | 0

## dtypes
| element | column | dtype
0 | bus | name | object
1 | bus | vn_kv | float64
2 | bus | type | object
3 | bus | zone | object
4 | bus | in_service | bool
5 | load | name | object
6 | load | bus | uint32
7 | load | p_mw | float64
8 | load | q_mvar | float64
9 | load | const_z_percent | float64
10 | load | const_i_percent | float64
11 | load | sn_mva | float64
12 | load | scaling | float64
13 | load | in_service | bool
14 | load | type | object
15 | ext_grid | name | object
16 | ext_grid | bus | uint32
17 | ext_grid | vm_pu | float64
18 | ext_grid | va_degree | float64
19 | ext_grid | slack_weight | float64
20 | ext_grid | in_service | bool
21 | line | name | object
22 | line | std_type | object
23 | line | from_bus | uint32
24 | line | to_bus | uint32
25 | line | length_km | float64
26 | line | r_ohm_per_km | float64
27 | line | x_ohm_per_km | float64
28 | line | c_nf_per_km | float64
29 | line | g_us_per_km | float64
30 | line | max_i_ka | float64
31 | line | df | float64
32 | line | parallel | uint32
33 | line | type | object
34 | line | in_service | bool
35 | trafo | name | object
36 | trafo | std_type | object
37 | trafo | hv_bus | uint32
38 | trafo | lv_bus | uint32
39 | trafo | sn_mva | float64
40 | trafo | vn_hv_kv | float64
41 | trafo | vn_lv_kv | float64
42 | trafo | vk_percent | float64
43 | trafo | vkr_percent | float64
44 | trafo | pfe_kw | float64
45 | trafo | i0_percent | float64
46 | trafo | shift_degree | float64
47 | trafo | tap_side | object
48 | trafo | tap_neutral | int32
49 | trafo | tap_min | int32
50 | trafo | tap_max | int32
51 | trafo | tap_step_percent | float64
52 | trafo | tap_step_degree | float64
53 | trafo | tap_pos | int32
54 | trafo | tap_phase_shifter | bool
55 | trafo | parallel | uint32
56 | trafo | df | float64
57 | trafo | in_service | bool
58 | line_geodata | coords | object
59 | bus_geodata | x | float64
60 | bus_geodata | y | float64
61 | bus_geodata | coords | object

## parameters
| version | format_version | converged | OPF_converged | name | f_hz | sn_mva
0 | 2.14.6 | 2.14.0 | FALSE | FALSE |  | 50 | 1