## bus
| name | vn_kv | type | zone | in_service
0 | bus_LV_4027-6_0_5_node_0 | 0.4 | n |  | TRUE
1 | bus_LV_4027-6_0_5_node_1 | 0.4 | n |  | TRUE
2 | bus_LV_4027-6_0_5_node_2 | 0.4 | n |  | TRUE
3 | bus_LV_4027-6_0_5_node_50 | 0.4 | n |  | TRUE
4 | bus_LV_4027-6_0_5_node_17 | 0.4 | n |  | TRUE
5 | bus_LV_4027-6_0_5_node_3 | 0.4 | n |  | TRUE
6 | bus_LV_4027-6_0_5_node_49 | 0.4 | n |  | TRUE
7 | bus_LV_4027-6_0_5_node_47 | 0.4 | n |  | TRUE
8 | bus_LV_4027-6_0_5_node_4 | 0.4 | n |  | TRUE
9 | bus_LV_4027-6_0_5_node_6 | 0.4 | n |  | TRUE
10 | bus_LV_4027-6_0_5_node_7 | 0.4 | n |  | TRUE
11 | bus_LV_4027-6_0_5_node_8 | 0.4 | n |  | TRUE
12 | bus_LV_4027-6_0_5_node_11 | 0.4 | n |  | TRUE
13 | bus_LV_4027-6_0_5_node_12 | 0.4 | n |  | TRUE
14 | bus_LV_4027-6_0_5_node_13 | 0.4 | n |  | TRUE
15 | bus_LV_4027-6_0_5_node_9 | 0.4 | n |  | TRUE
16 | bus_LV_4027-6_0_5_node_10 | 0.4 | n |  | TRUE
17 | bus_LV_4027-6_0_5_node_43 | 0.4 | n |  | TRUE
18 | bus_LV_4027-6_0_5_node_79 | 0.4 | n |  | TRUE
19 | bus_LV_4027-6_0_5_node_18 | 0.4 | n |  | TRUE
20 | bus_LV_4027-6_0_5_node_55 | 0.4 | n |  | TRUE
21 | bus_LV_4027-6_0_5_node_41 | 0.4 | n |  | TRUE
22 | bus_LV_4027-6_0_5_node_80 | 0.4 | n |  | TRUE
23 | bus_LV_4027-6_0_5_node_16 | 0.4 | n |  | TRUE
24 | bus_LV_4027-6_0_5_node_14 | 0.4 | n |  | TRUE
25 | bus_LV_4027-6_0_5_node_15 | 0.4 | n |  | TRUE
26 | bus_LV_4027-6_0_5_node_46 | 0.4 | n |  | TRUE
27 | bus_LV_4027-6_0_5_node_45 | 0.4 | n |  | TRUE
28 | bus_LV_4027-6_0_5_node_19 | 0.4 | n |  | TRUE
29 | bus_LV_4027-6_0_5_node_20 | 0.4 | n |  | TRUE
30 | bus_LV_4027-6_0_5_node_21 | 0.4 | n |  | TRUE
31 | bus_LV_4027-6_0_5_node_22 | 0.4 | n |  | TRUE
32 | bus_LV_4027-6_0_5_node_23 | 0.4 | n |  | TRUE
33 | bus_LV_4027-6_0_5_node_36 | 0.4 | n |  | TRUE
34 | bus_LV_4027-6_0_5_node_135 | 0.4 | n |  | TRUE
35 | bus_LV_4027-6_0_5_node_34 | 0.4 | n |  | TRUE
36 | bus_LV_4027-6_0_5_node_28 | 0.4 | n |  | TRUE
37 | bus_LV_4027-6_0_5_node_24 | 0.4 | n |  | TRUE
38 | bus_LV_4027-6_0_5_node_25 | 0.4 | n |  | TRUE
39 | bus_LV_4027-6_0_5_node_26 | 0.4 | n |  | TRUE
40 | bus_LV_4027-6_0_5_node_27 | 0.4 | n |  | TRUE
41 | bus_LV_4027-6_0_5_node_53 | 0.4 | n |  | TRUE
42 | bus_LV_4027-6_0_5_node_51 | 0.4 | n |  | TRUE
43 | bus_LV_4027-6_0_5_node_58 | 0.4 | n |  | TRUE
44 | bus_LV_4027-6_0_5_node_52 | 0.4 | n |  | TRUE
45 | bus_LV_4027-6_0_5_node_29 | 0.4 | n |  | TRUE
46 | bus_LV_4027-6_0_5_node_30 | 0.4 | n |  | TRUE
47 | bus_LV_4027-6_0_5_node_31 | 0.4 | n |  | TRUE
48 | bus_LV_4027-6_0_5_node_32 | 0.4 | n |  | TRUE
49 | bus_LV_4027-6_0_5_node_33 | 0.4 | n |  | TRUE
50 | bus_LV_4027-6_0_5_node_39 | 0.4 | n |  | TRUE
51 | bus_LV_4027-6_0_5_node_38 | 0.4 | n |  | TRUE
52 | bus_LV_4027-6_0_5_node_35 | 0.4 | n |  | TRUE
53 | bus_LV_4027-6_0_5_node_37 | 0.4 | n |  | TRUE
54 | bus_LV_4027-6_0_5_node_64 | 0.4 | n |  | TRUE
55 | bus_LV_4027-6_0_5_node_122 | 0.4 | n |  | TRUE
56 | bus_LV_4027-6_0_5_node_63 | 0.4 | n |  | TRUE
57 | bus_LV_4027-6_0_5_node_120 | 0.4 | n |  | TRUE
58 | bus_LV_4027-6_0_5_node_40 | 0.4 | n |  | TRUE
59 | bus_LV_4027-6_0_5_node_42 | 0.4 | n |  | TRUE
60 | bus_LV_4027-6_0_5_node_44 | 0.4 | n |  | TRUE
61 | bus_LV_4027-6_0_5_node_77 | 0.4 | n |  | TRUE
62 | bus_LV_4027-6_0_5_node_54 | 0.4 | n |  | TRUE
63 | bus_LV_4027-6_0_5_node_60 | 0.4 | n |  | TRUE
64 | bus_LV_4027-6_0_5_node_56 | 0.4 | n |  | TRUE
65 | bus_LV_4027-6_0_5_node_75 | 0.4 | n |  | TRUE
66 | bus_LV_4027-6_0_5_node_57 | 0.4 | n |  | TRUE
67 | bus_LV_4027-6_0_5_node_59 | 0.4 | n |  | TRUE
68 | bus_LV_4027-6_0_5_node_86 | 0.4 | n |  | TRUE
69 | bus_LV_4027-6_0_5_node_87 | 0.4 | n |  | TRUE
70 | bus_LV_4027-6_0_5_node_61 | 0.4 | n |  | TRUE
71 | bus_LV_4027-6_0_5_node_65 | 0.4 | n |  | TRUE
72 | bus_LV_4027-6_0_5_node_66 | 0.4 | n |  | TRUE
73 | bus_LV_4027-6_0_5_node_67 | 0.4 | n |  | TRUE
74 | bus_LV_4027-6_0_5_node_68 | 0.4 | n |  | TRUE
75 | bus_LV_4027-6_0_5_node_71 | 0.4 | n |  | TRUE
76 | bus_LV_4027-6_0_5_node_69 | 0.4 | n |  | TRUE
77 | bus_LV_4027-6_0_5_node_106 | 0.4 | n |  | TRUE
78 | bus_LV_4027-6_0_5_node_90 | 0.4 | n |  | TRUE
79 | bus_LV_4027-6_0_5_node_70 | 0.4 | n |  | TRUE
80 | bus_LV_4027-6_0_5_node_104 | 0.4 | n |  | TRUE
81 | bus_LV_4027-6_0_5_node_72 | 0.4 | n |  | TRUE
82 | bus_LV_4027-6_0_5_node_73 | 0.4 | n |  | TRUE
83 | bus_LV_4027-6_0_5_node_85 | 0.4 | n |  | TRUE
84 | bus_LV_4027-6_0_5_node_88 | 0.4 | n |  | TRUE
85 | bus_LV_4027-6_0_5_node_91 | 0.4 | n |  | TRUE
86 | bus_LV_4027-6_0_5_node_84 | 0.4 | n |  | TRUE
87 | bus_LV_4027-6_0_5_node_89 | 0.4 | n |  | TRUE
88 | bus_LV_4027-6_0_5_node_74 | 0.4 | n |  | TRUE
89 | bus_LV_4027-6_0_5_node_76 | 0.4 | n |  | TRUE
90 | bus_LV_4027-6_0_5_node_78 | 0.4 | n |  | TRUE
91 | bus_LV_4027-6_0_5_node_81 | 0.4 | n |  | TRUE
92 | bus_LV_4027-6_0_5_node_83 | 0.4 | n |  | TRUE
93 | bus_LV_4027-6_0_5_node_82 | 0.4 | n |  | TRUE
94 | bus_LV_4027-6_0_5_node_93 | 0.4 | n |  | TRUE
95 | bus_LV_4027-6_0_5_node_117 | 0.4 | n |  | TRUE
96 | bus_LV_4027-6_0_5_node_114 | 0.4 | n |  | TRUE
97 | bus_LV_4027-6_0_5_node_92 | 0.4 | n |  | TRUE
98 | bus_LV_4027-6_0_5_node_94 | 0.4 | n |  | TRUE
99 | bus_LV_4027-6_0_5_node_95 | 0.4 | n |  | TRUE
100 | bus_LV_4027-6_0_5_node_119 | 0.4 | n |  | TRUE
101 | bus_LV_4027-6_0_5_node_115 | 0.4 | n |  | TRUE
102 | bus_LV_4027-6_0_5_node_96 | 0.4 | n |  | TRUE
103 | bus_LV_4027-6_0_5_node_97 | 0.4 | n |  | TRUE
104 | bus_LV_4027-6_0_5_node_98 | 0.4 | n |  | TRUE
105 | bus_LV_4027-6_0_5_node_99 | 0.4 | n |  | TRUE
106 | bus_LV_4027-6_0_5_node_100 | 0.4 | n |  | TRUE
107 | bus_LV_4027-6_0_5_node_101 | 0.4 | n |  | TRUE
108 | bus_LV_4027-6_0_5_node_102 | 0.4 | n |  | TRUE
109 | bus_LV_4027-6_0_5_node_105 | 0.4 | n |  | TRUE
110 | bus_LV_4027-6_0_5_node_129 | 0.4 | n |  | TRUE
111 | bus_LV_4027-6_0_5_node_103 | 0.4 | n |  | TRUE
112 | bus_LV_4027-6_0_5_node_128 | 0.4 | n |  | TRUE
113 | bus_LV_4027-6_0_5_node_107 | 0.4 | n |  | TRUE
114 | bus_LV_4027-6_0_5_node_112 | 0.4 | n |  | TRUE
115 | bus_LV_4027-6_0_5_node_118 | 0.4 | n |  | TRUE
116 | bus_LV_4027-6_0_5_node_110 | 0.4 | n |  | TRUE
117 | bus_LV_4027-6_0_5_node_108 | 0.4 | n |  | TRUE
118 | bus_LV_4027-6_0_5_node_109 | 0.4 | n |  | TRUE
119 | bus_LV_4027-6_0_5_node_111 | 0.4 | n |  | TRUE
120 | bus_LV_4027-6_0_5_node_113 | 0.4 | n |  | TRUE
121 | bus_LV_4027-6_0_5_node_132 | 0.4 | n |  | TRUE
122 | bus_LV_4027-6_0_5_node_133 | 0.4 | n |  | TRUE
123 | bus_LV_4027-6_0_5_node_116 | 0.4 | n |  | TRUE
124 | bus_LV_4027-6_0_5_node_124 | 0.4 | n |  | TRUE
125 | bus_LV_4027-6_0_5_node_125 | 0.4 | n |  | TRUE
126 | bus_LV_4027-6_0_5_node_121 | 0.4 | n |  | TRUE
127 | bus_LV_4027-6_0_5_node_123 | 0.4 | n |  | TRUE
128 | bus_LV_4027-6_0_5_node_126 | 0.4 | n |  | TRUE
129 | bus_LV_4027-6_0_5_node_127 | 0.4 | n |  | TRUE
130 | bus_LV_4027-6_0_5_node_130 | 0.4 | n |  | TRUE
131 | bus_LV_4027-6_0_5_node_134 | 0.4 | n |  | TRUE
132 | bus_MV_424_0_node_149 | 20 | n |  | TRUE

## load
| name | bus | p_mw | q_mvar | const_z_percent | const_i_percent | sn_mva | scaling | in_service | type
0 | LV_4027-6_0_5_load_0 | 0 | 0.02183 | 0.0054711 | 0 | 0 |  | 1 | TRUE | wye
1 | LV_4027-6_0_5_load_1 | 1 | 0.0045455 | 0.0011392 | 0 | 0 |  | 1 | TRUE | wye
2 | LV_4027-6_0_5_load_50 | 3 | 0.016653 | 0.0041737 | 0 | 0 |  | 1 | TRUE | wye
3 | LV_4027-6_0_5_load_3 | 5 | 0.006538 | 0.0016386 | 0 | 0 |  | 1 | TRUE | wye
4 | LV_4027-6_0_5_load_49 | 6 | 0.013215 | 0.0033121 | 0 | 0 |  | 1 | TRUE | wye
5 | LV_4027-6_0_5_load_4 | 8 | 0.0095713 | 0.0023988 | 0 | 0 |  | 1 | TRUE | wye
6 | LV_4027-6_0_5_load_7 | 10 | 0.0045126 | 0.001131 | 0 | 0 |  | 1 | TRUE | wye
7 | LV_4027-6_0_5_load_8 | 11 | 0.0097849 | 0.0024523 | 0 | 0 |  | 1 | TRUE | wye
8 | LV_4027-6_0_5_load_13 | 14 | 0.0053679 | 0.0013453 | 0 | 0 |  | 1 | TRUE | wye
9 | LV_4027-6_0_5_load_9 | 15 | 0.0098339 | 0.0024646 | 0 | 0 |  | 1 | TRUE | wye
10 | LV_4027-6_0_5_load_10 | 16 | 0.0096131 | 0.0024093 | 0 | 0 |  | 1 | TRUE | wye
11 | LV_4027-6_0_5_load_43 | 17 | 0.0079539 | 0.0019934 | 0 | 0 |  | 1 | TRUE | wye
12 | LV_4027-6_0_5_load_79 | 18 | 0.0038986 | 0.00097709 | 0 | 0 |  | 1 | TRUE | wye
13 | LV_4027-6_0_5_load_18 | 19 | 0.0024754 | 0.00062039 | 0 | 0 |  | 1 | TRUE | wye
14 | LV_4027-6_0_5_load_55 | 20 | 0.0032766 | 0.0008212 | 0 | 0 |  | 1 | TRUE | wye
15 | LV_4027-6_0_5_load_41 | 21 | 0.0049672 | 0.0012449 | 0 | 0 |  | 1 | TRUE | wye
16 | LV_4027-6_0_5_load_80 | 22 | 0.0031996 | 0.00080189 | 0 | 0 |  | 1 | TRUE | wye
17 | LV_4027-6_0_5_load_16 | 23 | 0.0050773 | 0.0012725 | 0 | 0 |  | 1 | TRUE | wye
18 | LV_4027-6_0_5_load_14 | 24 | 0.0095451 | 0.0023922 | 0 | 0 |  | 1 | TRUE | wye
19 | LV_4027-6_0_5_load_15 | 25 | 0.019573 | 0.0049055 | 0 | 0 |  | 1 | TRUE | wye
20 | LV_4027-6_0_5_load_46 | 26 | 0.0062287 | 0.0015611 | 0 | 0 |  | 1 | TRUE | wye
21 | LV_4027-6_0_5_load_45 | 27 | 0.0062278 | 0.0015608 | 0 | 0 |  | 1 | TRUE | wye
22 | LV_4027-6_0_5_load_19 | 28 | 0.0034351 | 0.00086092 | 0 | 0 |  | 1 | TRUE | wye
23 | LV_4027-6_0_5_load_20 | 29 | 0.0034357 | 0.00086106 | 0 | 0 |  | 1 | TRUE | wye
24 | LV_4027-6_0_5_load_22 | 31 | 0.0029751 | 0.00074564 | 0 | 0 |  | 1 | TRUE | wye
25 | LV_4027-6_0_5_load_23 | 32 | 0.0025999 | 0.00065161 | 0 | 0 |  | 1 | TRUE | wye
26 | LV_4027-6_0_5_load_36 | 33 | 0.0028525 | 0.0007149 | 0 | 0 |  | 1 | TRUE | wye
27 | LV_4027-6_0_5_load_135 | 34 | 0.0027846 | 0.00069788 | 0 | 0 |  | 1 | TRUE | wye
28 | LV_4027-6_0_5_load_28 | 36 | 0.0028639 | 0.00071776 | 0 | 0 |  | 1 | TRUE | wye
29 | LV_4027-6_0_5_load_24 | 37 | 0.0098498 | 0.0024686 | 0 | 0 |  | 1 | TRUE | wye
30 | LV_4027-6_0_5_load_25 | 38 | 0.011 | 0.0027567 | 0 | 0 |  | 1 | TRUE | wye
31 | LV_4027-6_0_5_load_53 | 41 | 0.0028539 | 0.00071526 | 0 | 0 |  | 1 | TRUE | wye
32 | LV_4027-6_0_5_load_51 | 42 | 0.0034829 | 0.00087289 | 0 | 0 |  | 1 | TRUE | wye
33 | LV_4027-6_0_5_load_58 | 43 | 0.0021027 | 0.00052699 | 0 | 0 |  | 1 | TRUE | wye
34 | LV_4027-6_0_5_load_29 | 45 | 0.0024119 | 0.00060447 | 0 | 0 |  | 1 | TRUE | wye
35 | LV_4027-6_0_5_load_30 | 46 | 0.0011007 | 0.00027586 | 0 | 0 |  | 1 | TRUE | wye
36 | LV_4027-6_0_5_load_31 | 47 | 0.0010656 | 0.00026707 | 0 | 0 |  | 1 | TRUE | wye
37 | LV_4027-6_0_5_load_32 | 48 | 0.003328 | 0.00083408 | 0 | 0 |  | 1 | TRUE | wye
38 | LV_4027-6_0_5_load_33 | 49 | 0.0027618 | 0.00069217 | 0 | 0 |  | 1 | TRUE | wye
39 | LV_4027-6_0_5_load_39 | 50 | 0.0012023 | 0.00030132 | 0 | 0 |  | 1 | TRUE | wye
40 | LV_4027-6_0_5_load_38 | 51 | 0.0039325 | 0.00098557 | 0 | 0 |  | 1 | TRUE | wye
41 | LV_4027-6_0_5_load_35 | 52 | 0.00086322 | 0.00021634 | 0 | 0 |  | 1 | TRUE | wye
42 | LV_4027-6_0_5_load_37 | 53 | 0.0028377 | 0.0007112 | 0 | 0 |  | 1 | TRUE | wye
43 | LV_4027-6_0_5_load_64 | 54 | 0.0012538 | 0.00031424 | 0 | 0 |  | 1 | TRUE | wye
44 | LV_4027-6_0_5_load_122 | 55 | 0.003251 | 0.00081477 | 0 | 0 |  | 1 | TRUE | wye
45 | LV_4027-6_0_5_load_120 | 57 | 0.0011935 | 0.00029912 | 0 | 0 |  | 1 | TRUE | wye
46 | LV_4027-6_0_5_load_40 | 58 | 0.0031717 | 0.0007949 | 0 | 0 |  | 1 | TRUE | wye
47 | LV_4027-6_0_5_load_44 | 60 | 0.0040097 | 0.0010049 | 0 | 0 |  | 1 | TRUE | wye
48 | LV_4027-6_0_5_load_77 | 61 | 0.0015749 | 0.00039471 | 0 | 0 |  | 1 | TRUE | wye
49 | LV_4027-6_0_5_load_54 | 62 | 0.0032568 | 0.00081623 | 0 | 0 |  | 1 | TRUE | wye
50 | LV_4027-6_0_5_load_60 | 63 | 0.0031208 | 0.00078214 | 0 | 0 |  | 1 | TRUE | wye
51 | LV_4027-6_0_5_load_56 | 64 | 0.0047915 | 0.0012009 | 0 | 0 |  | 1 | TRUE | wye
52 | LV_4027-6_0_5_load_75 | 65 | 0.0018338 | 0.00045959 | 0 | 0 |  | 1 | TRUE | wye
53 | LV_4027-6_0_5_load_57 | 66 | 0.0020094 | 0.0005036 | 0 | 0 |  | 1 | TRUE | wye
54 | LV_4027-6_0_5_load_59 | 67 | 0.0020117 | 0.00050419 | 0 | 0 |  | 1 | TRUE | wye
55 | LV_4027-6_0_5_load_86 | 68 | 0.0026187 | 0.0006563 | 0 | 0 |  | 1 | TRUE | wye
56 | LV_4027-6_0_5_load_87 | 69 | 0.0045758 | 0.0011468 | 0 | 0 |  | 1 | TRUE | wye
57 | LV_4027-6_0_5_load_61 | 70 | 0.0027725 | 0.00069484 | 0 | 0 |  | 1 | TRUE | wye
58 | LV_4027-6_0_5_load_65 | 71 | 0.013522 | 0.0033889 | 0 | 0 |  | 1 | TRUE | wye
59 | LV_4027-6_0_5_load_68 | 74 | 0.00529 | 0.0013258 | 0 | 0 |  | 1 | TRUE | wye
60 | LV_4027-6_0_5_load_71 | 75 | 0.0017247 | 0.00043225 | 0 | 0 |  | 1 | TRUE | wye
61 | LV_4027-6_0_5_load_69 | 76 | 0.01932 | 0.004842 | 0 | 0 |  | 1 | TRUE | wye
62 | LV_4027-6_0_5_load_106 | 77 | 0.0021114 | 0.00052917 | 0 | 0 |  | 1 | TRUE | wye
63 | LV_4027-6_0_5_load_90 | 78 | 0.0028804 | 0.00072191 | 0 | 0 |  | 1 | TRUE | wye
64 | LV_4027-6_0_5_load_104 | 80 | 0.0032361 | 0.00081105 | 0 | 0 |  | 1 | TRUE | wye
65 | LV_4027-6_0_5_load_73 | 82 | 0.0021267 | 0.000533 | 0 | 0 |  | 1 | TRUE | wye
66 | LV_4027-6_0_5_load_85 | 83 | 0.0017563 | 0.00044016 | 0 | 0 |  | 1 | TRUE | wye
67 | LV_4027-6_0_5_load_88 | 84 | 0.0023274 | 0.0005833 | 0 | 0 |  | 1 | TRUE | wye
68 | LV_4027-6_0_5_load_91 | 85 | 0.0028813 | 0.00072212 | 0 | 0 |  | 1 | TRUE | wye
69 | LV_4027-6_0_5_load_84 | 86 | 0.0060461 | 0.0015153 | 0 | 0 |  | 1 | TRUE | wye
70 | LV_4027-6_0_5_load_89 | 87 | 0.0045765 | 0.001147 | 0 | 0 |  | 1 | TRUE | wye
71 | LV_4027-6_0_5_load_74 | 88 | 0.002183 | 0.00054712 | 0 | 0 |  | 1 | TRUE | wye
72 | LV_4027-6_0_5_load_76 | 89 | 0.0014185 | 0.0003555 | 0 | 0 |  | 1 | TRUE | wye
73 | LV_4027-6_0_5_load_78 | 90 | 0.0031618 | 0.00079242 | 0 | 0 |  | 1 | TRUE | wye
74 | LV_4027-6_0_5_load_81 | 91 | 0.0060204 | 0.0015089 | 0 | 0 |  | 1 | TRUE | wye
75 | LV_4027-6_0_5_load_83 | 92 | 0.0058097 | 0.0014561 | 0 | 0 |  | 1 | TRUE | wye
76 | LV_4027-6_0_5_load_82 | 93 | 0.00191 | 0.00047869 | 0 | 0 |  | 1 | TRUE | wye
77 | LV_4027-6_0_5_load_117 | 95 | 0.0020428 | 0.00051198 | 0 | 0 |  | 1 | TRUE | wye
78 | LV_4027-6_0_5_load_114 | 96 | 0.0016148 | 0.0004047 | 0 | 0 |  | 1 | TRUE | wye
79 | LV_4027-6_0_5_load_92 | 97 | 0.0017257 | 0.00043249 | 0 | 0 |  | 1 | TRUE | wye
80 | LV_4027-6_0_5_load_94 | 98 | 0.0028804 | 0.0007219 | 0 | 0 |  | 1 | TRUE | wye
81 | LV_4027-6_0_5_load_95 | 99 | 0.0017257 | 0.00043249 | 0 | 0 |  | 1 | TRUE | wye
82 | LV_4027-6_0_5_load_119 | 100 | 0.0012024 | 0.00030136 | 0 | 0 |  | 1 | TRUE | wye
83 | LV_4027-6_0_5_load_115 | 101 | 0.0045765 | 0.001147 | 0 | 0 |  | 1 | TRUE | wye
84 | LV_4027-6_0_5_load_96 | 102 | 0.0027125 | 0.00067982 | 0 | 0 |  | 1 | TRUE | wye
85 | LV_4027-6_0_5_load_97 | 103 | 0.0011434 | 0.00028657 | 0 | 0 |  | 1 | TRUE | wye
86 | LV_4027-6_0_5_load_98 | 104 | 0.0021356 | 0.00053524 | 0 | 0 |  | 1 | TRUE | wye
87 | LV_4027-6_0_5_load_99 | 105 | 0.0023429 | 0.00058718 | 0 | 0 |  | 1 | TRUE | wye
88 | LV_4027-6_0_5_load_100 | 106 | 0.001773 | 0.00044435 | 0 | 0 |  | 1 | TRUE | wye
89 | LV_4027-6_0_5_load_101 | 107 | 0.002129 | 0.00053358 | 0 | 0 |  | 1 | TRUE | wye
90 | LV_4027-6_0_5_load_102 | 108 | 0.0066071 | 0.0016559 | 0 | 0 |  | 1 | TRUE | wye
91 | LV_4027-6_0_5_load_129 | 110 | 0.0022138 | 0.00055483 | 0 | 0 |  | 1 | TRUE | wye
92 | LV_4027-6_0_5_load_103 | 111 | 0.0021281 | 0.00053334 | 0 | 0 |  | 1 | TRUE | wye
93 | LV_4027-6_0_5_load_128 | 112 | 0.0045417 | 0.0011383 | 0 | 0 |  | 1 | TRUE | wye
94 | LV_4027-6_0_5_load_107 | 113 | 0.0019671 | 0.00049301 | 0 | 0 |  | 1 | TRUE | wye
95 | LV_4027-6_0_5_load_112 | 114 | 0.0029263 | 0.0007334 | 0 | 0 |  | 1 | TRUE | wye
96 | LV_4027-6_0_5_load_118 | 115 | 0.001605 | 0.00040224 | 0 | 0 |  | 1 | TRUE | wye
97 | LV_4027-6_0_5_load_110 | 116 | 0.0023701 | 0.00059399 | 0 | 0 |  | 1 | TRUE | wye
98 | LV_4027-6_0_5_load_108 | 117 | 0.001668 | 0.00041803 | 0 | 0 |  | 1 | TRUE | wye
99 | LV_4027-6_0_5_load_109 | 118 | 0.0016687 | 0.00041821 | 0 | 0 |  | 1 | TRUE | wye
100 | LV_4027-6_0_5_load_132 | 121 | 0.0012932 | 0.00032411 | 0 | 0 |  | 1 | TRUE | wye
101 | LV_4027-6_0_5_load_133 | 122 | 0.0022552 | 0.00056521 | 0 | 0 |  | 1 | TRUE | wye
102 | LV_4027-6_0_5_load_116 | 123 | 0.0011939 | 0.00029923 | 0 | 0 |  | 1 | TRUE | wye
103 | LV_4027-6_0_5_load_124 | 124 | 0.0021868 | 0.00054808 | 0 | 0 |  | 1 | TRUE | wye
104 | LV_4027-6_0_5_load_125 | 125 | 0.0017728 | 0.00044431 | 0 | 0 |  | 1 | TRUE | wye
105 | LV_4027-6_0_5_load_121 | 126 | 0.0022757 | 0.00057036 | 0 | 0 |  | 1 | TRUE | wye
106 | LV_4027-6_0_5_load_123 | 127 | 0.0017651 | 0.00044238 | 0 | 0 |  | 1 | TRUE | wye
107 | LV_4027-6_0_5_load_126 | 128 | 0.0011942 | 0.0002993 | 0 | 0 |  | 1 | TRUE | wye
108 | LV_4027-6_0_5_load_127 | 129 | 0.0022049 | 0.0005526 | 0 | 0 |  | 1 | TRUE | wye
109 | LV_4027-6_0_5_load_130 | 130 | 0.0044943 | 0.0011264 | 0 | 0 |  | 1 | TRUE | wye
110 | LV_4027-6_0_5_load_134 | 131 | 0.0021079 | 0.00052829 | 0 | 0 |  | 1 | TRUE | wye

## ext_grid
| name | bus | vm_pu | va_degree | slack_weight | in_service
0 |  | 93 | 1 | 0 | 1 | TRUE

## line
| name | std_type | from_bus | to_bus | length_km | r_ohm_per_km | x_ohm_per_km | c_nf_per_km | g_us_per_km | max_i_ka | df | parallel | type | in_service
0 | LV_4027-6_0_5_line_0 |  | 0 | 1 | 0.00034704 | 0.125 | 0.08 | 261 | 0 | 0.364 | 1 | 1 | cs | TRUE
1 | LV_4027-6_0_5_line_1 |  | 1 | 2 | 0.0057737 | 0.125 | 0.08 | 261 | 0 | 0.364 | 1 | 1 | cs | TRUE
2 | LV_4027-6_0_5_line_2 |  | 2 | 5 | 0.026236 | 0.125 | 0.08 | 261 | 0 | 0.364 | 1 | 1 | cs | TRUE
3 | LV_4027-6_0_5_line_3 |  | 3 | 4 | 0.007294 | 0.125 | 0.08 | 261 | 0 | 0.364 | 1 | 1 | cs | TRUE
4 | LV_4027-6_0_5_line_4 |  | 4 | 26 | 0.014815 | 0.125 | 0.08 | 261 | 0 | 0.364 | 1 | 4 | cs | TRUE
5 | LV_4027-6_0_5_line_5 |  | 4 | 25 | 0.019637 | 0.125 | 0.08 | 261 | 0 | 0.364 | 1 | 4 | cs | TRUE
6 | LV_4027-6_0_5_line_6 |  | 5 | 6 | 0.20509 | 0.125 | 0.08 | 261 | 0 | 0.364 | 1 | 2 | cs | TRUE
7 | LV_4027-6_0_5_line_7 |  | 6 | 7 | 0.017053 | 0.125 | 0.08 | 261 | 0 | 0.364 | 1 | 4 | cs | TRUE
8 | LV_4027-6_0_5_line_8 |  | 7 | 27 | 0.022355 | 0.125 | 0.08 | 261 | 0 | 0.364 | 1 | 4 | cs | TRUE
9 | LV_4027-6_0_5_line_9 |  | 8 | 9 | 0.019731 | 0.125 | 0.08 | 261 | 0 | 0.364 | 1 | 1 | cs | TRUE
10 | LV_4027-6_0_5_line_10 |  | 9 | 10 | 0.015827 | 0.125 | 0.08 | 261 | 0 | 0.364 | 1 | 1 | cs | TRUE
11 | LV_4027-6_0_5_line_11 |  | 9 | 11 | 0.026634 | 0.125 | 0.08 | 261 | 0 | 0.364 | 1 | 1 | cs | TRUE
12 | LV_4027-6_0_5_line_12 |  | 11 | 12 | 0.056483 | 0.125 | 0.08 | 261 | 0 | 0.364 | 1 | 1 | cs | TRUE
13 | LV_4027-6_0_5_line_13 |  | 12 | 13 | 0.037749 | 0.125 | 0.08 | 261 | 0 | 0.364 | 1 | 4 | cs | TRUE
14 | LV_4027-6_0_5_line_14 |  | 12 | 14 | 0.016853 | 0.125 | 0.08 | 261 | 0 | 0.364 | 1 | 4 | cs | TRUE
15 | LV_4027-6_0_5_line_15 |  | 12 | 15 | 0.018621 | 0.125 | 0.08 | 261 | 0 | 0.364 | 1 | 1 | cs | TRUE
16 | LV_4027-6_0_5_line_16 |  | 13 | 17 | 0.02396 | 0.125 | 0.08 | 261 | 0 | 0.364 | 1 | 4 | cs | TRUE
17 | LV_4027-6_0_5_line_17 |  | 13 | 18 | 0.016667 | 0.125 | 0.08 | 261 | 0 | 0.364 | 1 | 4 | cs | TRUE
18 | LV_4027-6_0_5_line_18 |  | 14 | 19 | 0.023475 | 0.125 | 0.08 | 261 | 0 | 0.364 | 1 | 4 | cs | TRUE
19 | LV_4027-6_0_5_line_19 |  | 15 | 16 | 0.039688 | 0.125 | 0.08 | 261 | 0 | 0.364 | 1 | 1 | cs | TRUE
20 | LV_4027-6_0_5_line_20 |  | 17 | 20 | 0.014921 | 0.125 | 0.08 | 261 | 0 | 0.364 | 1 | 4 | cs | TRUE
21 | LV_4027-6_0_5_line_21 |  | 17 | 21 | 0.017505 | 0.125 | 0.08 | 261 | 0 | 0.364 | 1 | 4 | cs | TRUE
22 | LV_4027-6_0_5_line_22 |  | 18 | 22 | 0.016273 | 0.125 | 0.08 | 261 | 0 | 0.364 | 1 | 4 | cs | TRUE
23 | LV_4027-6_0_5_line_23 |  | 19 | 23 | 0.0035158 | 0.125 | 0.08 | 261 | 0 | 0.364 | 1 | 4 | cs | TRUE
24 | LV_4027-6_0_5_line_24 |  | 20 | 61 | 0.0095443 | 0.125 | 0.08 | 261 | 0 | 0.364 | 1 | 4 | cs | TRUE
25 | LV_4027-6_0_5_line_25 |  | 21 | 58 | 0.01819 | 0.125 | 0.08 | 261 | 0 | 0.364 | 1 | 4 | cs | TRUE
26 | LV_4027-6_0_5_line_26 |  | 22 | 91 | 0.00878 | 0.125 | 0.08 | 261 | 0 | 0.364 | 1 | 2 | cs | TRUE
27 | LV_4027-6_0_5_line_27 |  | 23 | 24 | 0.012953 | 0.125 | 0.08 | 261 | 0 | 0.364 | 1 | 4 | cs | TRUE
28 | LV_4027-6_0_5_line_28 |  | 24 | 25 | 0.024259 | 0.125 | 0.08 | 261 | 0 | 0.364 | 1 | 4 | cs | TRUE
29 | LV_4027-6_0_5_line_29 |  | 26 | 27 | 0.04179 | 0.125 | 0.08 | 261 | 0 | 0.364 | 1 | 4 | cs | TRUE
30 | LV_4027-6_0_5_line_30 |  | 28 | 29 | 0.04369 | 0.125 | 0.08 | 261 | 0 | 0.364 | 1 | 1 | cs | TRUE
31 | LV_4027-6_0_5_line_31 |  | 28 | 30 | 0.020559 | 0.125 | 0.08 | 261 | 0 | 0.364 | 1 | 1 | cs | TRUE
32 | LV_4027-6_0_5_line_32 |  | 30 | 31 | 0.0039056 | 0.125 | 0.08 | 261 | 0 | 0.364 | 1 | 4 | cs | TRUE
33 | LV_4027-6_0_5_line_33 |  | 30 | 32 | 0.012171 | 0.125 | 0.08 | 261 | 0 | 0.364 | 1 | 4 | cs | TRUE
34 | LV_4027-6_0_5_line_34 |  | 31 | 33 | 0.014919 | 0.125 | 0.08 | 261 | 0 | 0.364 | 1 | 4 | cs | TRUE
35 | LV_4027-6_0_5_line_35 |  | 32 | 34 | 0.018983 | 0.125 | 0.08 | 261 | 0 | 0.364 | 1 | 4 | cs | TRUE
36 | LV_4027-6_0_5_line_36 |  | 33 | 35 | 0.017983 | 0.125 | 0.08 | 261 | 0 | 0.364 | 1 | 3 | cs | TRUE
37 | LV_4027-6_0_5_line_37 |  | 34 | 36 | 0.0015575 | 0.125 | 0.08 | 261 | 0 | 0.364 | 1 | 4 | cs | TRUE
38 | LV_4027-6_0_5_line_38 |  | 35 | 52 | 0.017242 | 0.125 | 0.08 | 261 | 0 | 0.364 | 1 | 1 | cs | TRUE
39 | LV_4027-6_0_5_line_39 |  | 35 | 53 | 0.028018 | 0.125 | 0.08 | 261 | 0 | 0.364 | 1 | 1 | cs | TRUE
40 | LV_4027-6_0_5_line_40 |  | 35 | 49 | 0.015434 | 0.125 | 0.08 | 261 | 0 | 0.364 | 1 | 1 | cs | TRUE
41 | LV_4027-6_0_5_line_41 |  | 36 | 39 | 0.02383 | 0.125 | 0.08 | 261 | 0 | 0.364 | 1 | 4 | cs | TRUE
42 | LV_4027-6_0_5_line_42 |  | 37 | 38 | 0.043695 | 0.125 | 0.08 | 261 | 0 | 0.364 | 1 | 1 | cs | TRUE
43 | LV_4027-6_0_5_line_43 |  | 37 | 39 | 0.028848 | 0.125 | 0.08 | 261 | 0 | 0.364 | 1 | 1 | cs | TRUE
44 | LV_4027-6_0_5_line_44 |  | 39 | 40 | 0.004307 | 0.125 | 0.08 | 261 | 0 | 0.364 | 1 | 4 | cs | TRUE
45 | LV_4027-6_0_5_line_45 |  | 40 | 41 | 0.018335 | 0.125 | 0.08 | 261 | 0 | 0.364 | 1 | 4 | cs | TRUE
46 | LV_4027-6_0_5_line_46 |  | 40 | 42 | 0.027361 | 0.125 | 0.08 | 261 | 0 | 0.364 | 1 | 4 | cs | TRUE
47 | LV_4027-6_0_5_line_47 |  | 41 | 43 | 0.013931 | 0.125 | 0.08 | 261 | 0 | 0.364 | 1 | 4 | cs | TRUE
48 | LV_4027-6_0_5_line_48 |  | 42 | 44 | 0.022305 | 0.125 | 0.08 | 261 | 0 | 0.364 | 1 | 4 | cs | TRUE
49 | LV_4027-6_0_5_line_49 |  | 43 | 64 | 0.014809 | 0.125 | 0.08 | 261 | 0 | 0.364 | 1 | 4 | cs | TRUE
50 | LV_4027-6_0_5_line_50 |  | 44 | 62 | 0.01645 | 0.125 | 0.08 | 261 | 0 | 0.364 | 1 | 1 | cs | TRUE
51 | LV_4027-6_0_5_line_51 |  | 44 | 60 | 0.031207 | 0.125 | 0.08 | 261 | 0 | 0.364 | 1 | 4 | cs | TRUE
52 | LV_4027-6_0_5_line_52 |  | 45 | 46 | 0.01102 | 0.125 | 0.08 | 261 | 0 | 0.364 | 1 | 1 | cs | TRUE
53 | LV_4027-6_0_5_line_53 |  | 45 | 47 | 0.0067619 | 0.125 | 0.08 | 261 | 0 | 0.364 | 1 | 1 | cs | TRUE
54 | LV_4027-6_0_5_line_54 |  | 46 | 48 | 0.0089783 | 0.125 | 0.08 | 261 | 0 | 0.364 | 1 | 1 | cs | TRUE
55 | LV_4027-6_0_5_line_55 |  | 47 | 49 | 0.014912 | 0.125 | 0.08 | 261 | 0 | 0.364 | 1 | 1 | cs | TRUE
56 | LV_4027-6_0_5_line_56 |  | 48 | 50 | 0.0096035 | 0.125 | 0.08 | 261 | 0 | 0.364 | 1 | 1 | cs | TRUE
57 | LV_4027-6_0_5_line_57 |  | 50 | 51 | 0.010695 | 0.125 | 0.08 | 261 | 0 | 0.364 | 1 | 1 | cs | TRUE
58 | LV_4027-6_0_5_line_58 |  | 52 | 54 | 0.0010743 | 0.125 | 0.08 | 261 | 0 | 0.364 | 1 | 1 | cs | TRUE
59 | LV_4027-6_0_5_line_59 |  | 53 | 55 | 2.8586e-05 | 0.125 | 0.08 | 261 | 0 | 0.364 | 1 | 1 | cs | TRUE
60 | LV_4027-6_0_5_line_60 |  | 54 | 56 | 0.025577 | 0.125 | 0.08 | 261 | 0 | 0.364 | 1 | 1 | cs | TRUE
61 | LV_4027-6_0_5_line_61 |  | 55 | 57 | 0.0096288 | 0.125 | 0.08 | 261 | 0 | 0.364 | 1 | 1 | cs | TRUE
62 | LV_4027-6_0_5_line_62 |  | 56 | 70 | 0.021159 | 0.125 | 0.08 | 261 | 0 | 0.364 | 1 | 1 | cs | TRUE
63 | LV_4027-6_0_5_line_63 |  | 57 | 126 | 0.008289 | 0.125 | 0.08 | 261 | 0 | 0.364 | 1 | 1 | cs | TRUE
64 | LV_4027-6_0_5_line_64 |  | 58 | 59 | 0.017481 | 0.125 | 0.08 | 261 | 0 | 0.364 | 1 | 4 | cs | TRUE
65 | LV_4027-6_0_5_line_65 |  | 59 | 60 | 0.020717 | 0.125 | 0.08 | 261 | 0 | 0.364 | 1 | 4 | cs | TRUE
66 | LV_4027-6_0_5_line_66 |  | 61 | 65 | 0.018769 | 0.125 | 0.08 | 261 | 0 | 0.364 | 1 | 3 | cs | TRUE
67 | LV_4027-6_0_5_line_67 |  | 62 | 63 | 0.018713 | 0.125 | 0.08 | 261 | 0 | 0.364 | 1 | 1 | cs | TRUE
68 | LV_4027-6_0_5_line_68 |  | 64 | 66 | 0.0088007 | 0.125 | 0.08 | 261 | 0 | 0.364 | 1 | 4 | cs | TRUE
69 | LV_4027-6_0_5_line_69 |  | 65 | 88 | 0.0098768 | 0.125 | 0.08 | 261 | 0 | 0.364 | 1 | 1 | cs | TRUE
70 | LV_4027-6_0_5_line_70 |  | 66 | 67 | 0.0015001 | 0.125 | 0.08 | 261 | 0 | 0.364 | 1 | 4 | cs | TRUE
71 | LV_4027-6_0_5_line_71 |  | 67 | 68 | 0.014047 | 0.125 | 0.08 | 261 | 0 | 0.364 | 1 | 4 | cs | TRUE
72 | LV_4027-6_0_5_line_72 |  | 68 | 69 | 0.015969 | 0.125 | 0.08 | 261 | 0 | 0.364 | 1 | 4 | cs | TRUE
73 | LV_4027-6_0_5_line_73 |  | 69 | 81 | 0.022825 | 0.125 | 0.08 | 261 | 0 | 0.364 | 1 | 4 | cs | TRUE
74 | LV_4027-6_0_5_line_74 |  | 71 | 72 | 0.0082985 | 0.125 | 0.08 | 261 | 0 | 0.364 | 1 | 1 | cs | TRUE
75 | LV_4027-6_0_5_line_75 |  | 72 | 73 | 0.028638 | 0.125 | 0.08 | 261 | 0 | 0.364 | 1 | 4 | cs | TRUE
76 | LV_4027-6_0_5_line_76 |  | 72 | 74 | 0.022853 | 0.125 | 0.08 | 261 | 0 | 0.364 | 1 | 4 | cs | TRUE
77 | LV_4027-6_0_5_line_77 |  | 73 | 75 | 0.014659 | 0.125 | 0.08 | 261 | 0 | 0.364 | 1 | 4 | cs | TRUE
78 | LV_4027-6_0_5_line_78 |  | 73 | 76 | 0.011488 | 0.125 | 0.08 | 261 | 0 | 0.364 | 1 | 4 | cs | TRUE
79 | LV_4027-6_0_5_line_79 |  | 74 | 77 | 0.022596 | 0.125 | 0.08 | 261 | 0 | 0.364 | 1 | 2 | cs | TRUE
80 | LV_4027-6_0_5_line_80 |  | 75 | 78 | 0.00018247 | 0.125 | 0.08 | 261 | 0 | 0.364 | 1 | 4 | cs | TRUE
81 | LV_4027-6_0_5_line_81 |  | 76 | 79 | 0.043446 | 0.125 | 0.08 | 261 | 0 | 0.364 | 1 | 4 | cs | TRUE
82 | LV_4027-6_0_5_line_82 |  | 77 | 80 | 0.00069158 | 0.125 | 0.08 | 261 | 0 | 0.364 | 1 | 1 | cs | TRUE
83 | LV_4027-6_0_5_line_83 |  | 78 | 85 | 0.018264 | 0.125 | 0.08 | 261 | 0 | 0.364 | 1 | 4 | cs | TRUE
84 | LV_4027-6_0_5_line_84 |  | 79 | 81 | 0.002529 | 0.125 | 0.08 | 261 | 0 | 0.364 | 1 | 4 | cs | TRUE
85 | LV_4027-6_0_5_line_85 |  | 79 | 82 | 0.015786 | 0.125 | 0.08 | 261 | 0 | 0.364 | 1 | 4 | cs | TRUE
86 | LV_4027-6_0_5_line_86 |  | 80 | 111 | 0.020104 | 0.125 | 0.08 | 261 | 0 | 0.364 | 1 | 1 | cs | TRUE
87 | LV_4027-6_0_5_line_87 |  | 81 | 83 | 0.014573 | 0.125 | 0.08 | 261 | 0 | 0.364 | 1 | 4 | cs | TRUE
88 | LV_4027-6_0_5_line_88 |  | 82 | 84 | 0.018272 | 0.125 | 0.08 | 261 | 0 | 0.364 | 1 | 2 | cs | TRUE
89 | LV_4027-6_0_5_line_89 |  | 83 | 86 | 0.0042765 | 0.125 | 0.08 | 261 | 0 | 0.364 | 1 | 4 | cs | TRUE
90 | LV_4027-6_0_5_line_90 |  | 84 | 87 | 0.019382 | 0.125 | 0.08 | 261 | 0 | 0.364 | 1 | 1 | cs | TRUE
91 | LV_4027-6_0_5_line_91 |  | 85 | 97 | 0.0037681 | 0.125 | 0.08 | 261 | 0 | 0.364 | 1 | 4 | cs | TRUE
92 | LV_4027-6_0_5_line_92 |  | 86 | 93 | 0.020781 | 0.125 | 0.08 | 261 | 0 | 0.364 | 1 | 4 | cs | TRUE
93 | LV_4027-6_0_5_line_93 |  | 88 | 89 | 0.0076909 | 0.125 | 0.08 | 261 | 0 | 0.364 | 1 | 1 | cs | TRUE
94 | LV_4027-6_0_5_line_94 |  | 89 | 90 | 0.0078689 | 0.125 | 0.08 | 261 | 0 | 0.364 | 1 | 1 | cs | TRUE
95 | LV_4027-6_0_5_line_95 |  | 92 | 93 | 0.012276 | 0.125 | 0.08 | 261 | 0 | 0.364 | 1 | 1 | cs | TRUE
96 | LV_4027-6_0_5_line_96 |  | 94 | 95 | 0.0059602 | 0.125 | 0.08 | 261 | 0 | 0.364 | 1 | 1 | cs | TRUE
97 | LV_4027-6_0_5_line_97 |  | 94 | 96 | 0.015608 | 0.125 | 0.08 | 261 | 0 | 0.364 | 1 | 1 | cs | TRUE
98 | LV_4027-6_0_5_line_98 |  | 95 | 100 | 0.0096198 | 0.125 | 0.08 | 261 | 0 | 0.364 | 1 | 1 | cs | TRUE
99 | LV_4027-6_0_5_line_99 |  | 96 | 101 | 0.0058304 | 0.125 | 0.08 | 261 | 0 | 0.364 | 1 | 1 | cs | TRUE
100 | LV_4027-6_0_5_line_100 |  | 97 | 98 | 0.015251 | 0.125 | 0.08 | 261 | 0 | 0.364 | 1 | 4 | cs | TRUE
101 | LV_4027-6_0_5_line_101 |  | 98 | 99 | 0.0058057 | 0.125 | 0.08 | 261 | 0 | 0.364 | 1 | 1 | cs | TRUE
102 | LV_4027-6_0_5_line_102 |  | 99 | 102 | 0.016119 | 0.125 | 0.08 | 261 | 0 | 0.364 | 1 | 1 | cs | TRUE
103 | LV_4027-6_0_5_line_103 |  | 100 | 115 | 0.0091735 | 0.125 | 0.08 | 261 | 0 | 0.364 | 1 | 1 | cs | TRUE
104 | LV_4027-6_0_5_line_104 |  | 101 | 123 | 0.013309 | 0.125 | 0.08 | 261 | 0 | 0.364 | 1 | 1 | cs | TRUE
105 | LV_4027-6_0_5_line_105 |  | 103 | 104 | 0.0095341 | 0.125 | 0.08 | 261 | 0 | 0.364 | 1 | 1 | cs | TRUE
106 | LV_4027-6_0_5_line_106 |  | 103 | 105 | 0.0061002 | 0.125 | 0.08 | 261 | 0 | 0.364 | 1 | 1 | cs | TRUE
107 | LV_4027-6_0_5_line_107 |  | 104 | 106 | 0.010113 | 0.125 | 0.08 | 261 | 0 | 0.364 | 1 | 1 | cs | TRUE
108 | LV_4027-6_0_5_line_108 |  | 105 | 107 | 0.0030016 | 0.125 | 0.08 | 261 | 0 | 0.364 | 1 | 1 | cs | TRUE
109 | LV_4027-6_0_5_line_109 |  | 105 | 108 | 0.029215 | 0.125 | 0.08 | 261 | 0 | 0.364 | 1 | 1 | cs | TRUE
110 | LV_4027-6_0_5_line_110 |  | 106 | 109 | 0.0019714 | 0.125 | 0.08 | 261 | 0 | 0.364 | 1 | 1 | cs | TRUE
111 | LV_4027-6_0_5_line_111 |  | 108 | 110 | 0.0069491 | 0.125 | 0.08 | 261 | 0 | 0.364 | 1 | 1 | cs | TRUE
112 | LV_4027-6_0_5_line_112 |  | 109 | 111 | 0.031476 | 0.125 | 0.08 | 261 | 0 | 0.364 | 1 | 1 | cs | TRUE
113 | LV_4027-6_0_5_line_113 |  | 110 | 112 | 0.01476 | 0.125 | 0.08 | 261 | 0 | 0.364 | 1 | 1 | cs | TRUE
114 | LV_4027-6_0_5_line_114 |  | 112 | 130 | 0.02695 | 0.125 | 0.08 | 261 | 0 | 0.364 | 1 | 1 | cs | TRUE
115 | LV_4027-6_0_5_line_115 |  | 113 | 114 | 0.019873 | 0.125 | 0.08 | 261 | 0 | 0.364 | 1 | 1 | cs | TRUE
116 | LV_4027-6_0_5_line_116 |  | 113 | 115 | 0.0211 | 0.125 | 0.08 | 261 | 0 | 0.364 | 1 | 1 | cs | TRUE
117 | LV_4027-6_0_5_line_117 |  | 114 | 116 | 0.0060705 | 0.125 | 0.08 | 261 | 0 | 0.364 | 1 | 1 | cs | TRUE
118 | LV_4027-6_0_5_line_118 |  | 116 | 117 | 0.025331 | 0.125 | 0.08 | 261 | 0 | 0.364 | 1 | 1 | cs | TRUE
119 | LV_4027-6_0_5_line_119 |  | 117 | 118 | 0.02295 | 0.125 | 0.08 | 261 | 0 | 0.364 | 1 | 1 | cs | TRUE
120 | LV_4027-6_0_5_line_120 |  | 118 | 119 | 0.055419 | 0.125 | 0.08 | 261 | 0 | 0.364 | 1 | 1 | cs | TRUE
121 | LV_4027-6_0_5_line_121 |  | 119 | 120 | 0.039424 | 0.125 | 0.08 | 261 | 0 | 0.364 | 1 | 1 | cs | TRUE
122 | LV_4027-6_0_5_line_122 |  | 120 | 121 | 0.042155 | 0.125 | 0.08 | 261 | 0 | 0.364 | 1 | 1 | cs | TRUE
123 | LV_4027-6_0_5_line_123 |  | 121 | 122 | 0.009534 | 0.125 | 0.08 | 261 | 0 | 0.364 | 1 | 1 | cs | TRUE
124 | LV_4027-6_0_5_line_124 |  | 122 | 131 | 0.012 | 0.125 | 0.08 | 261 | 0 | 0.364 | 1 | 1 | cs | TRUE
125 | LV_4027-6_0_5_line_125 |  | 123 | 124 | 0.014016 | 0.125 | 0.08 | 261 | 0 | 0.364 | 1 | 1 | cs | TRUE
126 | LV_4027-6_0_5_line_126 |  | 124 | 125 | 8.4534e-05 | 0.125 | 0.08 | 261 | 0 | 0.364 | 1 | 1 | cs | TRUE
127 | LV_4027-6_0_5_line_127 |  | 125 | 129 | 0.00011902 | 0.125 | 0.08 | 261 | 0 | 0.364 | 1 | 1 | cs | TRUE
128 | LV_4027-6_0_5_line_128 |  | 126 | 127 | 0.0039636 | 0.125 | 0.08 | 261 | 0 | 0.364 | 1 | 1 | cs | TRUE
129 | LV_4027-6_0_5_line_129 |  | 127 | 128 | 0.0054532 | 0.125 | 0.08 | 261 | 0 | 0.364 | 1 | 1 | cs | TRUE
130 | LV_4027-6_0_5_line_130 |  | 128 | 129 | 0.0048269 | 0.125 | 0.08 | 261 | 0 | 0.364 | 1 | 1 | cs | TRUE

## trafo
| name | std_type | hv_bus | lv_bus | sn_mva | vn_hv_kv | vn_lv_kv | vk_percent | vkr_percent | pfe_kw | i0_percent | shift_degree | tap_side | tap_neutral | tap_min | tap_max | tap_step_percent | tap_step_degree | tap_pos | tap_phase_shifter | parallel | df | in_service
0 | LV_4027-6_0_5_trafo_82 | 0.63 MVA 20/0.4 kV | 132 | 93 | 0.63 | 20 | 0.4 | 6 | 1.206 | 1.65 | 0.2619 | 150 | hv | 0 | -2 | 2 | 2.5 | 0 | 0 | FALSE | 1 | 1 | TRUE

## line_geodata
| x0 | y0 | x1 | y1 | x2 | y2 | x3 | y3
0 | 2663608.524 | 1254086.496 | 2663608.8692 | 1254086.4601
1 | 2663614.612 | 1254085.8639 | 2663608.8692 | 1254086.4601
2 | 2663614.612 | 1254085.8639 | 2663640.7083 | 1254083.1648
3 | 2663826.9897 | 1254188.0098 | 2663819.9344 | 1254189.8605
4 | 2663826.9897 | 1254188.0098 | 2663830.6676 | 1254173.659
5 | 2663826.9897 | 1254188.0098 | 2663845.985 | 1254183.0314
6 | 2663845.2025 | 1254098.7457 | 2663640.7083 | 1254083.1648
7 | 2663846.5924 | 1254111.5218 | 2663840.827 | 1254106.0558 | 2663842.1744 | 1254100.7443 | 2663845.2025 | 1254098.7457
8 | 2663846.5924 | 1254111.5218 | 2663841.0425 | 1254133.1773
9 | 2663893.7213 | 1254099.7659 | 2663898.4596 | 1254080.6121
10 | 2663893.7213 | 1254099.7659 | 2663878.4135 | 1254095.5756
11 | 2663893.7213 | 1254099.7659 | 2663887.3271 | 1254125.6209
12 | 2663922.124 | 1254158.6699 | 2663890.9328 | 1254146.3358 | 2663884.5941 | 1254136.6716 | 2663887.3271 | 1254125.6209
13 | 2663957.3735 | 1254172.449 | 2663922.124 | 1254158.6699
14 | 2663922.124 | 1254158.6699 | 2663916.6365 | 1254164.5149 | 2663908.0891 | 1254166.755
15 | 2663922.124 | 1254158.6699 | 2663925.6402 | 1254140.3838
16 | 2663957.3735 | 1254172.449 | 2663979.8704 | 1254180.8757
17 | 2663957.3735 | 1254172.449 | 2663948.7422 | 1254186.7071
18 | 2663885.3815 | 1254172.7063 | 2663908.0891 | 1254166.755
19 | 2663925.6402 | 1254140.3838 | 2663927.0399 | 1254133.1046 | 2663923.2219 | 1254117.0742 | 2663927.3305 | 1254101.8208
20 | 2663979.8704 | 1254180.8757 | 2663971.3419 | 1254193.1193
21 | 2663979.8704 | 1254180.8757 | 2663988.579 | 1254184.1387 | 2663996.7458 | 1254184.9255
22 | 2663948.7422 | 1254186.7071 | 2663944.0924 | 1254194.388 | 2663942.4166 | 1254201.4872
23 | 2663881.9805 | 1254173.5976 | 2663885.3815 | 1254172.7063
24 | 2663971.3419 | 1254193.1193 | 2663970.0921 | 1254194.9135 | 2663968.1552 | 1254202.0117
25 | 2664014.8519 | 1254186.6698 | 2663996.7458 | 1254184.9255
26 | 2663942.4166 | 1254201.4872 | 2663940.3995 | 1254210.0324
27 | 2663881.9805 | 1254173.5976 | 2663869.4511 | 1254176.8814
28 | 2663845.985 | 1254183.0314 | 2663869.4511 | 1254176.8814
29 | 2663841.0425 | 1254133.1773 | 2663830.6676 | 1254173.659
30 | 2664097.1175 | 1254346.8718 | 2664053.5792 | 1254350.507
31 | 2664033.0912 | 1254352.2177 | 2664053.5792 | 1254350.507
32 | 2664033.0912 | 1254352.2177 | 2664032.9818 | 1254356.1218
33 | 2664033.0912 | 1254352.2177 | 2664032.7194 | 1254340.0521
34 | 2664032.9818 | 1254356.1218 | 2664032.5636 | 1254371.0346
35 | 2664032.7194 | 1254340.0521 | 2664032.1394 | 1254321.0783
36 | 2664032.0596 | 1254389.0107 | 2664032.5636 | 1254371.0346
37 | 2664032.0918 | 1254319.5215 | 2664032.1394 | 1254321.0783
38 | 2664032.0596 | 1254389.0107 | 2664032.5222 | 1254406.2466
39 | 2664032.0596 | 1254389.0107 | 2664004.056 | 1254389.9151
40 | 2664032.0596 | 1254389.0107 | 2664047.4492 | 1254387.8438
41 | 2664031.3637 | 1254295.703 | 2664032.0918 | 1254319.5215
42 | 2664060.1577 | 1254293.9398 | 2664103.7709 | 1254291.2692
43 | 2664031.3637 | 1254295.703 | 2664060.1577 | 1254293.9398
44 | 2664031.2292 | 1254291.3985 | 2664031.3637 | 1254295.703
45 | 2664031.2292 | 1254291.3985 | 2664012.8944 | 1254291.5241
46 | 2664031.2292 | 1254291.3985 | 2664031.4462 | 1254264.0379
47 | 2663998.9633 | 1254291.6195 | 2664012.8944 | 1254291.5241
48 | 2664031.623 | 1254241.7339 | 2664031.4462 | 1254264.0379
49 | 2663998.9633 | 1254291.6195 | 2663984.155 | 1254291.7209
50 | 2664031.623 | 1254241.7339 | 2664015.2973 | 1254239.7122
51 | 2664031.623 | 1254241.7339 | 2664031.8743 | 1254210.5282
52 | 2664069.0613 | 1254386.2052 | 2664080.0499 | 1254385.372
53 | 2664069.0613 | 1254386.2052 | 2664062.3187 | 1254386.7164
54 | 2664089.0025 | 1254384.6932 | 2664080.0499 | 1254385.372
55 | 2664047.4492 | 1254387.8438 | 2664062.3187 | 1254386.7164
56 | 2664098.5786 | 1254383.9672 | 2664089.0025 | 1254384.6932
57 | 2664098.5786 | 1254383.9672 | 2664109.2433 | 1254383.1586
58 | 2664032.5222 | 1254406.2466 | 2664032.551 | 1254407.3205
59 | 2664004.0275 | 1254389.9161 | 2664004.056 | 1254389.9151
60 | 2664033.2372 | 1254432.8882 | 2664032.551 | 1254407.3205
61 | 2664004.0275 | 1254389.9161 | 2663994.4036 | 1254390.2269
62 | 2664033.2372 | 1254432.8882 | 2664054.3033 | 1254430.9097
63 | 2663994.4036 | 1254390.2269 | 2663986.119 | 1254390.4945
64 | 2664032.0412 | 1254189.8123 | 2664016.6601 | 1254186.844 | 2664014.8519 | 1254186.6698
65 | 2664032.0412 | 1254189.8123 | 2664031.8743 | 1254210.5282
66 | 2663963.2142 | 1254220.1187 | 2663968.1552 | 1254202.0117
67 | 2664001.4897 | 1254243.9543 | 2664002.6012 | 1254238.1399 | 2664015.2973 | 1254239.7122
68 | 2663975.3546 | 1254291.7812 | 2663984.155 | 1254291.7209
69 | 2663960.6142 | 1254229.6471 | 2663963.2142 | 1254220.1187
70 | 2663975.3546 | 1254291.7812 | 2663973.8545 | 1254291.7915
71 | 2663959.8075 | 1254291.8877 | 2663973.8545 | 1254291.7915
72 | 2663959.8075 | 1254291.8877 | 2663943.8392 | 1254291.9971
73 | 2663921.0149 | 1254292.1534 | 2663943.8392 | 1254291.9971
74 | 2663834.9355 | 1254295.6279 | 2663826.654 | 1254295.0963
75 | 2663834.9355 | 1254295.6279 | 2663863.6438 | 1254294.6921
76 | 2663834.9355 | 1254295.6279 | 2663834.1917 | 1254318.4688
77 | 2663863.6438 | 1254294.6921 | 2663863.426 | 1254309.3493
78 | 2663863.6438 | 1254294.6921 | 2663875.124 | 1254294.2789
79 | 2663834.1917 | 1254318.4688 | 2663833.4563 | 1254341.0525
80 | 2663863.4233 | 1254309.5318 | 2663863.426 | 1254309.3493
81 | 2663918.5419 | 1254292.716 | 2663875.124 | 1254294.2789
82 | 2663833.4338 | 1254341.7437 | 2663833.4563 | 1254341.0525
83 | 2663863.4233 | 1254309.5318 | 2663863.1519 | 1254327.794
84 | 2663921.0149 | 1254292.1534 | 2663918.5419 | 1254292.716
85 | 2663918.5419 | 1254292.716 | 2663918.8429 | 1254308.4993
86 | 2663832.7795 | 1254361.8375 | 2663833.4338 | 1254341.7437
87 | 2663921.0149 | 1254292.1534 | 2663924.3628 | 1254277.9705
88 | 2663918.8429 | 1254308.4993 | 2663919.1914 | 1254326.7678
89 | 2663924.3628 | 1254277.9705 | 2663925.3452 | 1254273.8084
90 | 2663919.1914 | 1254326.7678 | 2663919.5611 | 1254346.1464
91 | 2663863.0959 | 1254331.5617 | 2663863.1519 | 1254327.794
92 | 2663930.1194 | 1254253.583 | 2663925.3452 | 1254273.8084
93 | 2663960.6142 | 1254229.6471 | 2663958.5896 | 1254237.0668
94 | 2663956.5181 | 1254244.6581 | 2663958.5896 | 1254237.0668
95 | 2663930.1194 | 1254253.583 | 2663932.9396 | 1254241.6358
96 | 2663922.9413 | 1254392.535 | 2663916.9811 | 1254392.5386
97 | 2663922.9413 | 1254392.535 | 2663938.5407 | 1254392.0311
98 | 2663907.3614 | 1254392.5444 | 2663916.9811 | 1254392.5386
99 | 2663938.5407 | 1254392.0311 | 2663944.368 | 1254391.8429
100 | 2663863.0959 | 1254331.5617 | 2663862.8693 | 1254346.8112
101 | 2663862.8693 | 1254346.8112 | 2663862.783 | 1254352.6163
102 | 2663862.5435 | 1254368.7333 | 2663862.783 | 1254352.6163
103 | 2663898.1879 | 1254392.5499 | 2663907.3614 | 1254392.5444
104 | 2663957.6704 | 1254391.4133 | 2663944.368 | 1254391.8429
105 | 2663810.1398 | 1254393.6623 | 2663819.6726 | 1254393.5011
106 | 2663804.0405 | 1254393.7654 | 2663810.1398 | 1254393.6623
107 | 2663819.6726 | 1254393.5011 | 2663829.7839 | 1254393.3302
108 | 2663804.0405 | 1254393.7654 | 2663801.0493 | 1254394.014
109 | 2663804.0405 | 1254393.7654 | 2663805.4503 | 1254422.946
110 | 2663831.7551 | 1254393.2969 | 2663829.7839 | 1254393.3302
111 | 2663805.7856 | 1254429.887 | 2663805.4503 | 1254422.946
112 | 2663831.7551 | 1254393.2969 | 2663832.7795 | 1254361.8375
113 | 2663806.4979 | 1254444.6302 | 2663805.7856 | 1254429.887
114 | 2663806.4979 | 1254444.6302 | 2663807.7984 | 1254471.5489
115 | 2663877.0879 | 1254392.5627 | 2663878.1783 | 1254412.4053
116 | 2663877.0879 | 1254392.5627 | 2663898.1879 | 1254392.5499
117 | 2663878.1783 | 1254412.4053 | 2663878.5114 | 1254418.4667
118 | 2663879.9011 | 1254443.7592 | 2663878.5114 | 1254418.4667
119 | 2663879.9011 | 1254443.7592 | 2663881.1603 | 1254466.6748
120 | 2663884.2009 | 1254522.0098 | 2663881.1603 | 1254466.6748
121 | 2663845.0068 | 1254527.2244 | 2663884.2009 | 1254522.0098
122 | 2663845.0068 | 1254527.2244 | 2663843.0741 | 1254485.1142
123 | 2663843.0741 | 1254485.1142 | 2663842.637 | 1254475.5902
124 | 2663842.0868 | 1254463.603 | 2663842.637 | 1254475.5902
125 | 2663957.6704 | 1254391.4133 | 2663971.6793 | 1254390.9608
126 | 2663971.6793 | 1254390.9608 | 2663971.7638 | 1254390.9581
127 | 2663971.7638 | 1254390.9581 | 2663971.8827 | 1254390.9543
128 | 2663982.1574 | 1254390.6224 | 2663986.119 | 1254390.4945
129 | 2663976.7071 | 1254390.7984 | 2663982.1574 | 1254390.6224
130 | 2663971.8827 | 1254390.9543 | 2663976.7071 | 1254390.7984

## bus_geodata
| x | y | coords
0 | 2663608.524 | 1254086.496
1 | 2663608.8692 | 1254086.4601
2 | 2663614.612 | 1254085.8639
3 | 2663819.9344 | 1254189.8605
4 | 2663826.9897 | 1254188.0098
5 | 2663640.7083 | 1254083.1648
6 | 2663845.2025 | 1254098.7457
7 | 2663846.5924 | 1254111.5218
8 | 2663898.4596 | 1254080.6121
9 | 2663893.7213 | 1254099.7659
10 | 2663878.4135 | 1254095.5756
11 | 2663887.3271 | 1254125.6209
12 | 2663922.124 | 1254158.6699
13 | 2663957.3735 | 1254172.449
14 | 2663908.0891 | 1254166.755
15 | 2663925.6402 | 1254140.3838
16 | 2663927.3305 | 1254101.8208
17 | 2663979.8704 | 1254180.8757
18 | 2663948.7422 | 1254186.7071
19 | 2663885.3815 | 1254172.7063
20 | 2663971.3419 | 1254193.1193
21 | 2663996.7458 | 1254184.9255
22 | 2663942.4166 | 1254201.4872
23 | 2663881.9805 | 1254173.5976
24 | 2663869.4511 | 1254176.8814
25 | 2663845.985 | 1254183.0314
26 | 2663830.6676 | 1254173.659
27 | 2663841.0425 | 1254133.1773
28 | 2664053.5792 | 1254350.507
29 | 2664097.1175 | 1254346.8718
30 | 2664033.0912 | 1254352.2177
31 | 2664032.9818 | 1254356.1218
32 | 2664032.7194 | 1254340.0521
33 | 2664032.5636 | 1254371.0346
34 | 2664032.1394 | 1254321.0783
35 | 2664032.0596 | 1254389.0107
36 | 2664032.0918 | 1254319.5215
37 | 2664060.1577 | 1254293.9398
38 | 2664103.7709 | 1254291.2692
39 | 2664031.3637 | 1254295.703
40 | 2664031.2292 | 1254291.3985
41 | 2664012.8944 | 1254291.5241
42 | 2664031.4462 | 1254264.0379
43 | 2663998.9633 | 1254291.6195
44 | 2664031.623 | 1254241.7339
45 | 2664069.0613 | 1254386.2052
46 | 2664080.0499 | 1254385.372
47 | 2664062.3187 | 1254386.7164
48 | 2664089.0025 | 1254384.6932
49 | 2664047.4492 | 1254387.8438
50 | 2664098.5786 | 1254383.9672
51 | 2664109.2433 | 1254383.1586
52 | 2664032.5222 | 1254406.2466
53 | 2664004.056 | 1254389.9151
54 | 2664032.551 | 1254407.3205
55 | 2664004.0275 | 1254389.9161
56 | 2664033.2372 | 1254432.8882
57 | 2663994.4036 | 1254390.2269
58 | 2664014.8519 | 1254186.6698
59 | 2664032.0412 | 1254189.8123
60 | 2664031.8743 | 1254210.5282
61 | 2663968.1552 | 1254202.0117
62 | 2664015.2973 | 1254239.7122
63 | 2664001.4897 | 1254243.9543
64 | 2663984.155 | 1254291.7209
65 | 2663963.2142 | 1254220.1187
66 | 2663975.3546 | 1254291.7812
67 | 2663973.8545 | 1254291.7915
68 | 2663959.8075 | 1254291.8877
69 | 2663943.8392 | 1254291.9971
70 | 2664054.3033 | 1254430.9097
71 | 2663826.654 | 1254295.0963
72 | 2663834.9355 | 1254295.6279
73 | 2663863.6438 | 1254294.6921
74 | 2663834.1917 | 1254318.4688
75 | 2663863.426 | 1254309.3493
76 | 2663875.124 | 1254294.2789
77 | 2663833.4563 | 1254341.0525
78 | 2663863.4233 | 1254309.5318
79 | 2663918.5419 | 1254292.716
80 | 2663833.4338 | 1254341.7437
81 | 2663921.0149 | 1254292.1534
82 | 2663918.8429 | 1254308.4993
83 | 2663924.3628 | 1254277.9705
84 | 2663919.1914 | 1254326.7678
85 | 2663863.1519 | 1254327.794
86 | 2663925.3452 | 1254273.8084
87 | 2663919.5611 | 1254346.1464
88 | 2663960.6142 | 1254229.6471
89 | 2663958.5896 | 1254237.0668
90 | 2663956.5181 | 1254244.6581
91 | 2663940.3995 | 1254210.0324
92 | 2663932.9396 | 1254241.6358
93 | 2663930.1194 | 1254253.583
94 | 2663922.9413 | 1254392.535
95 | 2663916.9811 | 1254392.5386
96 | 2663938.5407 | 1254392.0311
97 | 2663863.0959 | 1254331.5617
98 | 2663862.8693 | 1254346.8112
99 | 2663862.783 | 1254352.6163
100 | 2663907.3614 | 1254392.5444
101 | 2663944.368 | 1254391.8429
102 | 2663862.5434 | 1254368.7333
103 | 2663810.1398 | 1254393.6623
104 | 2663819.6726 | 1254393.5011
105 | 2663804.0405 | 1254393.7654
106 | 2663829.7839 | 1254393.3302
107 | 2663801.0493 | 1254394.014
108 | 2663805.4503 | 1254422.946
109 | 2663831.7551 | 1254393.2969
110 | 2663805.7856 | 1254429.887
111 | 2663832.7795 | 1254361.8375
112 | 2663806.4979 | 1254444.6302
113 | 2663877.0879 | 1254392.5627
114 | 2663878.1783 | 1254412.4053
115 | 2663898.1879 | 1254392.5499
116 | 2663878.5114 | 1254418.4667
117 | 2663879.9011 | 1254443.7592
118 | 2663881.1603 | 1254466.6748
119 | 2663884.2009 | 1254522.0098
120 | 2663845.0068 | 1254527.2244
121 | 2663843.0741 | 1254485.1142
122 | 2663842.637 | 1254475.5902
123 | 2663957.6704 | 1254391.4133
124 | 2663971.6793 | 1254390.9608
125 | 2663971.7638 | 1254390.9581
126 | 2663986.119 | 1254390.4945
127 | 2663982.1574 | 1254390.6224
128 | 2663976.7071 | 1254390.7984
129 | 2663971.8827 | 1254390.9543
130 | 2663807.7984 | 1254471.5489
131 | 2663842.0868 | 1254463.603
132 | 2663921.0149 | 1254292.1534

## line_std_types
| c_nf_per_km | r_ohm_per_km | x_ohm_per_km | max_i_ka | type | q_mm2 | alpha | voltage_rating
NAYY 4x50 SE | 210 | 0.642 | 0.083 | 0.142 | cs | 50 | 0.00403 | LV
NAYY 4x120 SE | 264 | 0.225 | 0.08 | 0.242 | cs | 120 | 0.00403 | LV
NAYY 4x150 SE | 261 | 0.208 | 0.08 | 0.27 | cs | 150 | 0.00403 | LV
NA2XS2Y 1x95 RM/25 12/20 kV | 216 | 0.313 | 0.132 | 0.252 | cs | 95 | 0.00403 | MV
NA2XS2Y 1x185 RM/25 12/20 kV | 273 | 0.161 | 0.117 | 0.362 | cs | 185 | 0.00403 | MV
NA2XS2Y 1x240 RM/25 12/20 kV | 304 | 0.122 | 0.112 | 0.421 | cs | 240 | 0.00403 | MV
NA2XS2Y 1x95 RM/25 6/10 kV | 315 | 0.313 | 0.123 | 0.249 | cs | 95 | 0.00403 | MV
NA2XS2Y 1x185 RM/25 6/10 kV | 406 | 0.161 | 0.11 | 0.358 | cs | 185 | 0.00403 | MV
NA2XS2Y 1x240 RM/25 6/10 kV | 456 | 0.122 | 0.105 | 0.416 | cs | 240 | 0.00403 | MV
NA2XS2Y 1x150 RM/25 12/20 kV | 250 | 0.206 | 0.116 | 0.319 | cs | 150 | 0.00403 | MV
NA2XS2Y 1x120 RM/25 12/20 kV | 230 | 0.253 | 0.119 | 0.283 | cs | 120 | 0.00403 | MV
NA2XS2Y 1x70 RM/25 12/20 kV | 190 | 0.443 | 0.132 | 0.22 | cs | 70 | 0.00403 | MV
NA2XS2Y 1x150 RM/25 6/10 kV | 360 | 0.206 | 0.11 | 0.315 | cs | 150 | 0.00403 | MV
NA2XS2Y 1x120 RM/25 6/10 kV | 340 | 0.253 | 0.113 | 0.28 | cs | 120 | 0.00403 | MV
NA2XS2Y 1x70 RM/25 6/10 kV | 280 | 0.443 | 0.123 | 0.217 | cs | 70 | 0.00403 | MV
N2XS(FL)2Y 1x120 RM/35 64/110 kV | 112 | 0.153 | 0.166 | 0.366 | cs | 120 | 0.00393 | HV
N2XS(FL)2Y 1x185 RM/35 64/110 kV | 125 | 0.099 | 0.156 | 0.457 | cs | 185 | 0.00393 | HV
N2XS(FL)2Y 1x240 RM/35 64/110 kV | 135 | 0.075 | 0.149 | 0.526 | cs | 240 | 0.00393 | HV
N2XS(FL)2Y 1x300 RM/35 64/110 kV | 144 | 0.06 | 0.144 | 0.588 | cs | 300 | 0.00393 | HV
15-AL1/3-ST1A 0.4 | 11 | 1.8769 | 0.35 | 0.105 | ol | 16 | 0.00403 | LV
24-AL1/4-ST1A 0.4 | 11.25 | 1.2012 | 0.335 | 0.14 | ol | 24 | 0.00403 | LV
48-AL1/8-ST1A 0.4 | 12.2 | 0.5939 | 0.3 | 0.21 | ol | 48 | 0.00403 | LV
94-AL1/15-ST1A 0.4 | 13.2 | 0.306 | 0.29 | 0.35 | ol | 94 | 0.00403 | LV
34-AL1/6-ST1A 10.0 | 9.7 | 0.8342 | 0.36 | 0.17 | ol | 34 | 0.00403 | MV
48-AL1/8-ST1A 10.0 | 10.1 | 0.5939 | 0.35 | 0.21 | ol | 48 | 0.00403 | MV
70-AL1/11-ST1A 10.0 | 10.4 | 0.4132 | 0.339 | 0.29 | ol | 70 | 0.00403 | MV
94-AL1/15-ST1A 10.0 | 10.75 | 0.306 | 0.33 | 0.35 | ol | 94 | 0.00403 | MV
122-AL1/20-ST1A 10.0 | 11.1 | 0.2376 | 0.323 | 0.41 | ol | 122 | 0.00403 | MV
149-AL1/24-ST1A 10.0 | 11.25 | 0.194 | 0.315 | 0.47 | ol | 149 | 0.00403 | MV
34-AL1/6-ST1A 20.0 | 9.15 | 0.8342 | 0.382 | 0.17 | ol | 34 | 0.00403 | MV
48-AL1/8-ST1A 20.0 | 9.5 | 0.5939 | 0.372 | 0.21 | ol | 48 | 0.00403 | MV
70-AL1/11-ST1A 20.0 | 9.7 | 0.4132 | 0.36 | 0.29 | ol | 70 | 0.00403 | MV
94-AL1/15-ST1A 20.0 | 10 | 0.306 | 0.35 | 0.35 | ol | 94 | 0.00403 | MV
122-AL1/20-ST1A 20.0 | 10.3 | 0.2376 | 0.344 | 0.41 | ol | 122 | 0.00403 | MV
149-AL1/24-ST1A 20.0 | 10.5 | 0.194 | 0.337 | 0.47 | ol | 149 | 0.00403 | MV
184-AL1/30-ST1A 20.0 | 10.75 | 0.1571 | 0.33 | 0.535 | ol | 184 | 0.00403 | MV
243-AL1/39-ST1A 20.0 | 11 | 0.1188 | 0.32 | 0.645 | ol | 243 | 0.00403 | MV
48-AL1/8-ST1A 110.0 | 8 | 0.5939 | 0.46 | 0.21 | ol | 48 | 0.00403 | HV
70-AL1/11-ST1A 110.0 | 8.4 | 0.4132 | 0.45 | 0.29 | ol | 70 | 0.00403 | HV
94-AL1/15-ST1A 110.0 | 8.65 | 0.306 | 0.44 | 0.35 | ol | 94 | 0.00403 | HV
122-AL1/20-ST1A 110.0 | 8.5 | 0.2376 | 0.43 | 0.41 | ol | 122 | 0.00403 | HV
149-AL1/24-ST1A 110.0 | 8.75 | 0.194 | 0.41 | 0.47 | ol | 149 | 0.00403 | HV
184-AL1/30-ST1A 110.0 | 8.8 | 0.1571 | 0.4 | 0.535 | ol | 184 | 0.00403 | HV
243-AL1/39-ST1A 110.0 | 9 | 0.1188 | 0.39 | 0.645 | ol | 243 | 0.00403 | HV
305-AL1/39-ST1A 110.0 | 9.2 | 0.0949 | 0.38 | 0.74 | ol | 305 | 0.00403 | HV
490-AL1/64-ST1A 110.0 | 9.75 | 0.059 | 0.37 | 0.96 | ol | 490 | 0.00403 | HV
679-AL1/86-ST1A 110.0 | 9.95 | 0.042 | 0.36 | 1.15 | ol | 679 | 0.00403 | HV
490-AL1/64-ST1A 220.0 | 10 | 0.059 | 0.285 | 0.96 | ol | 490 | 0.00403 | HV
679-AL1/86-ST1A 220.0 | 11.7 | 0.042 | 0.275 | 1.15 | ol | 679 | 0.00403 | HV
490-AL1/64-ST1A 380.0 | 11 | 0.059 | 0.253 | 0.96 | ol | 490 | 0.00403 | HV
679-AL1/86-ST1A 380.0 | 14.6 | 0.042 | 0.25 | 1.15 | ol | 679 | 0.00403 | HV

## trafo_std_types
| i0_percent | pfe_kw | vkr_percent | sn_mva | vn_lv_kv | vn_hv_kv | vk_percent | shift_degree | vector_group | tap_side | tap_neutral | tap_min | tap_max | tap_step_degree | tap_step_percent | tap_phase_shifter
160 MVA 380/110 kV | 0.06 | 60 | 0.25 | 160 | 110 | 380 | 12.2 | 0 | Yy0 | hv | 0 | -9 | 9 | 0 | 1.5 | FALSE
100 MVA 220/110 kV | 0.06 | 55 | 0.26 | 100 | 110 | 220 | 12 | 0 | Yy0 | hv | 0 | -9 | 9 | 0 | 1.5 | FALSE
63 MVA 110/20 kV | 0.04 | 22 | 0.32 | 63 | 20 | 110 | 18 | 150 | YNd5 | hv | 0 | -9 | 9 | 0 | 1.5 | FALSE
40 MVA 110/20 kV | 0.05 | 18 | 0.34 | 40 | 20 | 110 | 16.2 | 150 | YNd5 | hv | 0 | -9 | 9 | 0 | 1.5 | FALSE
25 MVA 110/20 kV | 0.07 | 14 | 0.41 | 25 | 20 | 110 | 12 | 150 | YNd5 | hv | 0 | -9 | 9 | 0 | 1.5 | FALSE
63 MVA 110/10 kV | 0.04 | 22 | 0.32 | 63 | 10 | 110 | 18 | 150 | YNd5 | hv | 0 | -9 | 9 | 0 | 1.5 | FALSE
40 MVA 110/10 kV | 0.05 | 18 | 0.34 | 40 | 10 | 110 | 16.2 | 150 | YNd5 | hv | 0 | -9 | 9 | 0 | 1.5 | FALSE
25 MVA 110/10 kV | 0.07 | 14 | 0.41 | 25 | 10 | 110 | 12 | 150 | YNd5 | hv | 0 | -9 | 9 | 0 | 1.5 | FALSE
0.25 MVA 20/0.4 kV | 0.32 | 0.8 | 1.44 | 0.25 | 0.4 | 20 | 6 | 150 | Yzn5 | hv | 0 | -2 | 2 | 0 | 2.5 | FALSE
0.4 MVA 20/0.4 kV | 0.3375 | 1.35 | 1.425 | 0.4 | 0.4 | 20 | 6 | 150 | Dyn5 | hv | 0 | -2 | 2 | 0 | 2.5 | FALSE
0.63 MVA 20/0.4 kV | 0.2619 | 1.65 | 1.206 | 0.63 | 0.4 | 20 | 6 | 150 | Dyn5 | hv | 0 | -2 | 2 | 0 | 2.5 | FALSE
0.25 MVA 10/0.4 kV | 0.24 | 0.6 | 1.2 | 0.25 | 0.4 | 10 | 4 | 150 | Dyn5 | hv | 0 | -2 | 2 | 0 | 2.5 | FALSE
0.4 MVA 10/0.4 kV | 0.2375 | 0.95 | 1.325 | 0.4 | 0.4 | 10 | 4 | 150 | Dyn5 | hv | 0 | -2 | 2 | 0 | 2.5 | FALSE
0.63 MVA 10/0.4 kV | 0.1873 | 1.18 | 1.0794 | 0.63 | 0.4 | 10 | 4 | 150 | Dyn5 | hv | 0 | -2 | 2 | 0 | 2.5 | FALSE

## trafo3w_std_types
| sn_hv_mva | sn_mv_mva | sn_lv_mva | vn_hv_kv | vn_mv_kv | vn_lv_kv | vk_hv_percent | vk_mv_percent | vk_lv_percent | vkr_hv_percent | vkr_mv_percent | vkr_lv_percent | pfe_kw | i0_percent | shift_mv_degree | shift_lv_degree | vector_group | tap_side | tap_neutral | tap_min | tap_max | tap_step_percent
63/25/38 MVA 110/20/10 kV | 63 | 25 | 38 | 110 | 20 | 10 | 10.4 | 10.4 | 10.4 | 0.28 | 0.32 | 0.35 | 35 | 0.89 | 0 | 0 | YN0yn0yn0 | hv | 0 | -10 | 10 | 1.2
63/25/38 MVA 110/10/10 kV | 63 | 25 | 38 | 110 | 10 | 10 | 10.4 | 10.4 | 10.4 | 0.28 | 0.32 | 0.35 | 35 | 0.89 | 0 | 0 | YN0yn0yn0 | hv | 0 | -10 | 10 | 1.2

## fuse_std_types
| fuse_type | i_rated_a | t_avg | t_min | t_total | x_avg | x_min | x_total
HV 100A | HV 100A | 100 | 0 | [10.0, 3.64, 0.854, 0.281, 0.1, 0.0531, 0.022, 0.01] | [10.0, 4.267, 1.21, 0.403, 0.1, 0.058, 0.022, 0.01] | 0 | [300.0, 350.0, 450.0, 550.0, 700.0, 850.0, 1200.0, 1752.0] | [600.0, 700.0, 900.0, 1150.0, 1665.0, 2000.0, 3000.0, 4313.0]
HV 10A | HV 10A | 10 | 0 | [10.0, 1675.0, 0.344, 0.156, 0.1, 0.0417, 0.0171, 0.01] | [10.0, 1.3, 0.3, 0.155, 0.1, 0.0555, 0.023, 0.01] | 0 | [30.0, 32.0, 35.0, 37.0, 39.0, 50.0, 70.0, 88.0] | [60.0, 70.0, 80.0, 87.0, 94.0, 110.0, 150.0, 216.0]
HV 125A | HV 125A | 125 | 0 | [10.0, 1.82, 0.344, 0.1, 0.0467, 0.0269, 0.01] | [10.0, 2.478, 0.426, 0.1, 0.0427, 0.0211, 0.01] | 0 | [375.0, 500.0, 700.0, 925.0, 1200.0, 1500.0, 2341.0] | [750.0, 1000.0, 1500.0, 2200.0, 3000.0, 4000.0, 5765.0]
HV 160A | HV 160A | 160 | 0 | [10.0, 4.15, 1.03, 0.198, 0.1, 0.051, 0.0172, 0.01] | [10.0, 2.3, 0.734, 0.274, 0.1, 0.046, 0.0177, 0.01] | 0 | [480.0, 550.0, 700.0, 1000.0, 1260.0, 1600.0, 2500.0, 3227.0] | [960.0, 1300.0, 1700.0, 2200.0, 2996.0, 4000.0, 6000.0, 7946.0]
HV 16A | HV 16A | 16 | 0 | [10.0, 0.352, 0.164, 0.1, 0.0649, 0.0342, 0.01] | [10.0, 2.34, 0.722, 0.181, 0.1, 0.055, 0.0296, 0.01] | 0 | [48.0, 60.0, 65.0, 71.0, 80.0, 100.0, 162.0] | [96.0, 110.0, 125.0, 150.0, 168.0, 200.0, 250.0, 398.0]
HV 200A | HV 200A | 200 | 0 | [10.0, 4.267, 1.21, 0.403, 0.1, 0.058, 0.022, 0.01] | [10.0, 3.73, 1.654, 0.328, 0.1, 0.0531, 0.019, 0.01] | 0 | [600.0, 700.0, 900.0, 1150.0, 1665.0, 2000.0, 3000.0, 4313.0] | [1200.0, 1500.0, 1800.0, 2700.0, 3960.0, 5000.0, 7500.0, 10620.0]
HV 20A | HV 20A | 20 | 0 | [10.0, 1.3, 0.3, 0.155, 0.1, 0.0555, 0.023, 0.01] | [10.0, 1.3, 0.161, 0.1, 0.0611, 0.0399, 0.0141, 0.01] | 0 | [60.0, 70.0, 80.0, 87.0, 94.0, 110.0, 150.0, 216.0] | [120.0, 150.0, 200.0, 223.0, 260.0, 300.0, 450.0, 532.0]
HV 25A | HV 25A | 25 | 0 | [10.0, 2.512, 0.833, 0.299, 0.1, 0.0372, 0.0223, 0.01] | [10.0, 3.125, 0.597, 0.198, 0.1, 0.0378, 0.022, 0.01] | 0 | [75.0, 82.0, 90.0, 100.0, 124.0, 170.0, 200.0, 289.0] | [150.0, 170.0, 210.0, 250.0, 294.0, 400.0, 500.0, 711.0]
HV 31.5A | HV 31.5A | 31.5 | 0 | [10.0, 2.34, 0.722, 0.181, 0.1, 0.055, 0.0296, 0.01] | [10.0, 2.84, 0.368, 0.164, 0.1, 0.0621, 0.0378, 0.0195, 0.01] | 0 | [95.0, 110.0, 125.0, 150.0, 165.0, 200.0, 250.0, 390.0] | [189.0, 220.0, 300.0, 350.0, 393.0, 450.0, 530.0, 700.0, 960.0]
HV 40A | HV 40A | 40 | 0 | [10.0, 1.3, 0.161, 0.1, 0.0611, 0.0399, 0.0141, 0.01] | [10.0, 2.05, 0.369, 0.198, 0.1, 0.051, 0.0298, 0.01] | 0 | [120.0, 150.0, 200.0, 223.0, 260.0, 300.0, 450.0, 532.0] | [240.0, 300.0, 400.0, 450.0, 530.0, 650.0, 800.0, 1311.0]
HV 50A | HV 50A | 50 | 0 | [10.0, 3.215, 0.597, 0.198, 0.1, 0.0378, 0.022, 0.01] | [10.0, 3.64, 0.854, 0.281, 0.1, 0.0531, 0.022, 0.01] | 0 | [150.0, 170.0, 210.0, 250.0, 294.0, 400.0, 500.0, 711.0] | [300.0, 350.0, 450.0, 550.0, 700.0, 850.0, 1200.0, 1752.0]
HV 6.3A | HV 6.3A | 6.3 | 0 | [10.0, 1.39, 0.344, 0.168, 0.1, 0.056, 0.0263, 0.01] | [10.0, 1.711, 0.516, 0.198, 0.1, 0.0634, 0.0303, 0.01] | 0 | [19.0, 19.5, 20.4, 20.8, 22.0, 25.0, 32.0, 48.0] | [38.0, 40.0, 43.0, 48.0, 53.0, 60.0, 75.0, 118.0]
HV 63A | HV 63A | 63 | 0 | [10.0, 2.84, 0.368, 0.164, 0.1, 0.0621, 0.0378, 0.0195, 0.01] | [10.0, 1.82, 0.344, 0.1, 0.0467, 0.0269, 0.01] | 0 | [189.0, 220.0, 300.0, 350.0, 393.0, 450.0, 530.0, 700.0, 961.0] | [378.0, 500.0, 700.0, 934.0, 1200.0, 1500.0, 2366.0]
HV 80A | HV 80A | 80 | 0 | [10.0, 2.05, 0.369, 0.198, 0.1, 0.051, 0.0298, 0.01] | [10.0, 4.15, 1.03, 0.198, 0.1, 0.051, 0.0172, 0.01] | 0 | [240.0, 300.0, 400.0, 450.0, 530.0, 650.0, 800.0, 1311.0] | [480.0, 550.0, 700.0, 1000.0, 1260.0, 1600.0, 2500.0, 3227.0]
Siemens NH-1-100 | Siemens NH-1-100 | 100 | [5400.0, 2000.0, 400.0, 20.0, 1.0, 0.2, 0.012, 0.004] | 0 | 0 | [150.0, 190.0, 250.0, 430.0, 900.0, 1250.0, 2700.0, 3600.0] | 0 | 0
Siemens NH-1-125 | Siemens NH-1-125 | 125 | [4800.0, 120.0, 7.0, 0.1, 0.004] | 0 | 0 | [180.0, 400.0, 740.0, 2000.0, 4250.0] | 0 | 0
Siemens NH-1-16 | Siemens NH-1-16 | 16 | [4000.0, 400.0, 2.0, 0.1, 0.04, 0.01] | 0 | 0 | [26.0, 35.0, 75.0, 150.0, 200.0, 300.0] | 0 | 0
Siemens NH-1-160 | Siemens NH-1-160 | 160 | [4800.0, 120.0, 7.0, 0.1, 0.004] | 0 | 0 | [210.0, 500.0, 900.0, 2300.0, 5000.0] | 0 | 0
Siemens NH-1-25 | Siemens NH-1-25 | 25 | [4000.0, 1000.0, 10.0, 0.2, 0.02, 0.01] | 0 | 0 | [40.0, 50.0, 100.0, 210.0, 400.0, 500.0] | 0 | 0
Siemens NH-1-50 | Siemens NH-1-50 | 50 | [4000.0, 40.0, 4.0, 1.0, 0.02, 0.01] | 0 | 0 | [86.0, 200.0, 300.0, 400.0, 1000.0, 1280.0] | 0 | 0
Siemens NH-1-63 | Siemens NH-1-63 | 63 | [4000.0, 100.0, 10.0, 2.0, 0.04, 0.01] | 0 | 0 | [100.0, 200.0, 300.0, 400.0, 1000.0, 1500.0] | 0 | 0
Siemens NH-1-80 | Siemens NH-1-80 | 80 | [4800.0, 120.0, 7.0, 0.1, 0.01] | 0 | 0 | [150.58, 250.0, 450.0, 1150.0, 2470.0] | 0 | 0
Siemens NH-2-1000 | Siemens NH-2-1000 | 1000 | [4800.0, 120.0, 7.0, 0.1, 0.004] | 0 | 0 | [1900.0, 3500.0, 8400.0, 24000.0, 52000.0] | 0 | 0
Siemens NH-2-200 | Siemens NH-2-200 | 200 | [4800.0, 120.0, 7.0, 0.1, 0.004] | 0 | 0 | [280.0, 650.0, 1200.0, 3000.0, 7000.0] | 0 | 0
Siemens NH-2-224 | Siemens NH-2-224 | 224 | [4800.0, 120.0, 7.0, 0.2, 0.04, 0.004] | 0 | 0 | [400.0, 750.0, 1453.0, 3025.0, 4315.0, 7600.0] | 0 | 0
Siemens NH-2-250 | Siemens NH-2-250 | 250 | [4800.0, 120.0, 7.0, 0.1, 0.004] | 0 | 0 | [450.0, 800.0, 1650.0, 4000.0, 8500.0] | 0 | 0
Siemens NH-2-315 | Siemens NH-2-315 | 315 | [4800.0, 120.0, 7.0, 0.1, 0.004] | 0 | 0 | [550.0, 920.0, 1900.0, 5000.0, 11000.0] | 0 | 0
Siemens NH-2-355 | Siemens NH-2-355 | 355 | [4800.0, 120.0, 6.0, 0.1, 0.004] | 0 | 0 | [650.0, 1116.27, 2350.0, 5840.0, 12790.0] | 0 | 0
Siemens NH-2-400 | Siemens NH-2-400 | 400 | [4800.0, 120.0, 7.0, 0.1, 0.004] | 0 | 0 | [720.0, 1350.0, 2800.0, 6500.0, 15000.0] | 0 | 0
Siemens NH-2-425 | Siemens NH-2-425 | 425 | [4800.0, 120.0, 7.0, 0.1, 0.004] | 0 | 0 | [850.0, 1500.0, 3050.0, 7500.0, 16500.0] | 0 | 0
Siemens NH-2-630 | Siemens NH-2-630 | 630 | [4800.0, 120.0, 7.0, 0.1, 0.004] | 0 | 0 | [1200.0, 2000.0, 4800.0, 12000.0, 26000.0] | 0 | 0

## dtypes
| element | column | dtype
0 | bus | name | object
1 | bus | vn_kv | float64
2 | bus | type | object
3 | bus | zone | object
4 | bus | in_service | bool
5 | load | name | object
6 | load | bus | uint32
7 | load | p_mw | float64
8 | load | q_mvar | float64
9 | load | const_z_percent | float64
10 | load | const_i_percent | float64
11 | load | sn_mva | float64
12 | load | scaling | float64
13 | load | in_service | bool
14 | load | type | object
15 | ext_grid | name | object
16 | ext_grid | bus | uint32
17 | ext_grid | vm_pu | float64
18 | ext_grid | va_degree | float64
19 | ext_grid | slack_weight | float64
20 | ext_grid | in_service | bool
21 | line | name | object
22 | line | std_type | object
23 | line | from_bus | uint32
24 | line | to_bus | uint32
25 | line | length_km | float64
26 | line | r_ohm_per_km | float64
27 | line | x_ohm_per_km | float64
28 | line | c_nf_per_km | float64
29 | line | g_us_per_km | float64
30 | line | max_i_ka | float64
31 | line | df | float64
32 | line | parallel | uint32
33 | line | type | object
34 | line | in_service | bool
35 | trafo | name | object
36 | trafo | std_type | object
37 | trafo | hv_bus | uint32
38 | trafo | lv_bus | uint32
39 | trafo | sn_mva | float64
40 | trafo | vn_hv_kv | float64
41 | trafo | vn_lv_kv | float64
42 | trafo | vk_percent | float64
43 | trafo | vkr_percent | float64
44 | trafo | pfe_kw | float64
45 | trafo | i0_percent | float64
46 | trafo | shift_degree | float64
47 | trafo | tap_side | object
48 | trafo | tap_neutral | int32
49 | trafo | tap_min | int32
50 | trafo | tap_max | int32
51 | trafo | tap_step_percent | float64
52 | trafo | tap_step_degree | float64
53 | trafo | tap_pos | int32
54 | trafo | tap_phase_shifter | bool
55 | trafo | parallel | uint32
56 | trafo | df | float64
57 | trafo | in_service | bool
58 | line_geodata | coords | object
59 | bus_geodata | x | float64
60 | bus_geodata | y | float64
61 | bus_geodata | coords | object

## parameters
| version | format_version | converged | OPF_converged | name | f_hz | sn_mva
0 | 2.14.6 | 2.14.0 | FALSE | FALSE |  | 50 | 1