## bus
| name | vn_kv | type | zone | in_service
0 | bus_LV_4029-6_0_4_node_0 | 0.4 | n |  | TRUE
1 | bus_LV_4029-6_0_4_node_1 | 0.4 | n |  | TRUE
2 | bus_LV_4029-6_0_4_node_4 | 0.4 | n |  | TRUE
3 | bus_LV_4029-6_0_4_node_39 | 0.4 | n |  | TRUE
4 | bus_LV_4029-6_0_4_node_41 | 0.4 | n |  | TRUE
5 | bus_LV_4029-6_0_4_node_42 | 0.4 | n |  | TRUE
6 | bus_LV_4029-6_0_4_node_37 | 0.4 | n |  | TRUE
7 | bus_LV_4029-6_0_4_node_28 | 0.4 | n |  | TRUE
8 | bus_LV_4029-6_0_4_node_2 | 0.4 | n |  | TRUE
9 | bus_LV_4029-6_0_4_node_3 | 0.4 | n |  | TRUE
10 | bus_LV_4029-6_0_4_node_18 | 0.4 | n |  | TRUE
11 | bus_LV_4029-6_0_4_node_19 | 0.4 | n |  | TRUE
12 | bus_LV_4029-6_0_4_node_26 | 0.4 | n |  | TRUE
13 | bus_LV_4029-6_0_4_node_38 | 0.4 | n |  | TRUE
14 | bus_LV_4029-6_0_4_node_40 | 0.4 | n |  | TRUE
15 | bus_LV_4029-6_0_4_node_11 | 0.4 | n |  | TRUE
16 | bus_LV_4029-6_0_4_node_16 | 0.4 | n |  | TRUE
17 | bus_LV_4029-6_0_4_node_27 | 0.4 | n |  | TRUE
18 | bus_LV_4029-6_0_4_node_67 | 0.4 | n |  | TRUE
19 | bus_LV_4029-6_0_4_node_5 | 0.4 | n |  | TRUE
20 | bus_LV_4029-6_0_4_node_6 | 0.4 | n |  | TRUE
21 | bus_LV_4029-6_0_4_node_7 | 0.4 | n |  | TRUE
22 | bus_LV_4029-6_0_4_node_9 | 0.4 | n |  | TRUE
23 | bus_LV_4029-6_0_4_node_13 | 0.4 | n |  | TRUE
24 | bus_LV_4029-6_0_4_node_56 | 0.4 | n |  | TRUE
25 | bus_LV_4029-6_0_4_node_34 | 0.4 | n |  | TRUE
26 | bus_LV_4029-6_0_4_node_33 | 0.4 | n |  | TRUE
27 | bus_LV_4029-6_0_4_node_35 | 0.4 | n |  | TRUE
28 | bus_LV_4029-6_0_4_node_36 | 0.4 | n |  | TRUE
29 | bus_LV_4029-6_0_4_node_31 | 0.4 | n |  | TRUE
30 | bus_LV_4029-6_0_4_node_10 | 0.4 | n |  | TRUE
31 | bus_LV_4029-6_0_4_node_12 | 0.4 | n |  | TRUE
32 | bus_LV_4029-6_0_4_node_14 | 0.4 | n |  | TRUE
33 | bus_LV_4029-6_0_4_node_17 | 0.4 | n |  | TRUE
34 | bus_LV_4029-6_0_4_node_15 | 0.4 | n |  | TRUE
35 | bus_LV_4029-6_0_4_node_52 | 0.4 | n |  | TRUE
36 | bus_LV_4029-6_0_4_node_131 | 0.4 | n |  | TRUE
37 | bus_LV_4029-6_0_4_node_130 | 0.4 | n |  | TRUE
38 | bus_LV_4029-6_0_4_node_20 | 0.4 | n |  | TRUE
39 | bus_LV_4029-6_0_4_node_21 | 0.4 | n |  | TRUE
40 | bus_LV_4029-6_0_4_node_22 | 0.4 | n |  | TRUE
41 | bus_LV_4029-6_0_4_node_23 | 0.4 | n |  | TRUE
42 | bus_LV_4029-6_0_4_node_24 | 0.4 | n |  | TRUE
43 | bus_LV_4029-6_0_4_node_25 | 0.4 | n |  | TRUE
44 | bus_LV_4029-6_0_4_node_49 | 0.4 | n |  | TRUE
45 | bus_LV_4029-6_0_4_node_62 | 0.4 | n |  | TRUE
46 | bus_LV_4029-6_0_4_node_50 | 0.4 | n |  | TRUE
47 | bus_LV_4029-6_0_4_node_32 | 0.4 | n |  | TRUE
48 | bus_LV_4029-6_0_4_node_60 | 0.4 | n |  | TRUE
49 | bus_LV_4029-6_0_4_node_100 | 0.4 | n |  | TRUE
50 | bus_LV_4029-6_0_4_node_61 | 0.4 | n |  | TRUE
51 | bus_LV_4029-6_0_4_node_113 | 0.4 | n |  | TRUE
52 | bus_LV_4029-6_0_4_node_114 | 0.4 | n |  | TRUE
53 | bus_LV_4029-6_0_4_node_43 | 0.4 | n |  | TRUE
54 | bus_LV_4029-6_0_4_node_44 | 0.4 | n |  | TRUE
55 | bus_LV_4029-6_0_4_node_45 | 0.4 | n |  | TRUE
56 | bus_LV_4029-6_0_4_node_46 | 0.4 | n |  | TRUE
57 | bus_LV_4029-6_0_4_node_47 | 0.4 | n |  | TRUE
58 | bus_LV_4029-6_0_4_node_48 | 0.4 | n |  | TRUE
59 | bus_LV_4029-6_0_4_node_53 | 0.4 | n |  | TRUE
60 | bus_LV_4029-6_0_4_node_90 | 0.4 | n |  | TRUE
61 | bus_LV_4029-6_0_4_node_51 | 0.4 | n |  | TRUE
62 | bus_LV_4029-6_0_4_node_55 | 0.4 | n |  | TRUE
63 | bus_LV_4029-6_0_4_node_54 | 0.4 | n |  | TRUE
64 | bus_LV_4029-6_0_4_node_57 | 0.4 | n |  | TRUE
65 | bus_LV_4029-6_0_4_node_58 | 0.4 | n |  | TRUE
66 | bus_LV_4029-6_0_4_node_120 | 0.4 | n |  | TRUE
67 | bus_LV_4029-6_0_4_node_128 | 0.4 | n |  | TRUE
68 | bus_LV_4029-6_0_4_node_108 | 0.4 | n |  | TRUE
69 | bus_LV_4029-6_0_4_node_64 | 0.4 | n |  | TRUE
70 | bus_LV_4029-6_0_4_node_65 | 0.4 | n |  | TRUE
71 | bus_LV_4029-6_0_4_node_66 | 0.4 | n |  | TRUE
72 | bus_LV_4029-6_0_4_node_63 | 0.4 | n |  | TRUE
73 | bus_LV_4029-6_0_4_node_140 | 0.4 | n |  | TRUE
74 | bus_LV_4029-6_0_4_node_125 | 0.4 | n |  | TRUE
75 | bus_LV_4029-6_0_4_node_135 | 0.4 | n |  | TRUE
76 | bus_LV_4029-6_0_4_node_107 | 0.4 | n |  | TRUE
77 | bus_LV_4029-6_0_4_node_105 | 0.4 | n |  | TRUE
78 | bus_LV_4029-6_0_4_node_98 | 0.4 | n |  | TRUE
79 | bus_LV_4029-6_0_4_node_99 | 0.4 | n |  | TRUE
80 | bus_LV_4029-6_0_4_node_68 | 0.4 | n |  | TRUE
81 | bus_LV_4029-6_0_4_node_69 | 0.4 | n |  | TRUE
82 | bus_LV_4029-6_0_4_node_70 | 0.4 | n |  | TRUE
83 | bus_LV_4029-6_0_4_node_71 | 0.4 | n |  | TRUE
84 | bus_LV_4029-6_0_4_node_72 | 0.4 | n |  | TRUE
85 | bus_LV_4029-6_0_4_node_78 | 0.4 | n |  | TRUE
86 | bus_LV_4029-6_0_4_node_82 | 0.4 | n |  | TRUE
87 | bus_LV_4029-6_0_4_node_79 | 0.4 | n |  | TRUE
88 | bus_LV_4029-6_0_4_node_84 | 0.4 | n |  | TRUE
89 | bus_LV_4029-6_0_4_node_80 | 0.4 | n |  | TRUE
90 | bus_LV_4029-6_0_4_node_73 | 0.4 | n |  | TRUE
91 | bus_LV_4029-6_0_4_node_74 | 0.4 | n |  | TRUE
92 | bus_LV_4029-6_0_4_node_75 | 0.4 | n |  | TRUE
93 | bus_LV_4029-6_0_4_node_76 | 0.4 | n |  | TRUE
94 | bus_LV_4029-6_0_4_node_77 | 0.4 | n |  | TRUE
95 | bus_LV_4029-6_0_4_node_109 | 0.4 | n |  | TRUE
96 | bus_LV_4029-6_0_4_node_137 | 0.4 | n |  | TRUE
97 | bus_LV_4029-6_0_4_node_96 | 0.4 | n |  | TRUE
98 | bus_LV_4029-6_0_4_node_93 | 0.4 | n |  | TRUE
99 | bus_LV_4029-6_0_4_node_112 | 0.4 | n |  | TRUE
100 | bus_LV_4029-6_0_4_node_81 | 0.4 | n |  | TRUE
101 | bus_LV_4029-6_0_4_node_83 | 0.4 | n |  | TRUE
102 | bus_LV_4029-6_0_4_node_111 | 0.4 | n |  | TRUE
103 | bus_LV_4029-6_0_4_node_116 | 0.4 | n |  | TRUE
104 | bus_LV_4029-6_0_4_node_129 | 0.4 | n |  | TRUE
105 | bus_LV_4029-6_0_4_node_110 | 0.4 | n |  | TRUE
106 | bus_LV_4029-6_0_4_node_115 | 0.4 | n |  | TRUE
107 | bus_LV_4029-6_0_4_node_85 | 0.4 | n |  | TRUE
108 | bus_LV_4029-6_0_4_node_86 | 0.4 | n |  | TRUE
109 | bus_LV_4029-6_0_4_node_87 | 0.4 | n |  | TRUE
110 | bus_LV_4029-6_0_4_node_88 | 0.4 | n |  | TRUE
111 | bus_LV_4029-6_0_4_node_89 | 0.4 | n |  | TRUE
112 | bus_LV_4029-6_0_4_node_97 | 0.4 | n |  | TRUE
113 | bus_LV_4029-6_0_4_node_127 | 0.4 | n |  | TRUE
114 | bus_LV_4029-6_0_4_node_132 | 0.4 | n |  | TRUE
115 | bus_LV_4029-6_0_4_node_91 | 0.4 | n |  | TRUE
116 | bus_LV_4029-6_0_4_node_92 | 0.4 | n |  | TRUE
117 | bus_LV_4029-6_0_4_node_94 | 0.4 | n |  | TRUE
118 | bus_LV_4029-6_0_4_node_95 | 0.4 | n |  | TRUE
119 | bus_LV_4029-6_0_4_node_104 | 0.4 | n |  | TRUE
120 | bus_LV_4029-6_0_4_node_101 | 0.4 | n |  | TRUE
121 | bus_LV_4029-6_0_4_node_133 | 0.4 | n |  | TRUE
122 | bus_LV_4029-6_0_4_node_102 | 0.4 | n |  | TRUE
123 | bus_LV_4029-6_0_4_node_139 | 0.4 | n |  | TRUE
124 | bus_LV_4029-6_0_4_node_126 | 0.4 | n |  | TRUE
125 | bus_LV_4029-6_0_4_node_103 | 0.4 | n |  | TRUE
126 | bus_LV_4029-6_0_4_node_134 | 0.4 | n |  | TRUE
127 | bus_LV_4029-6_0_4_node_117 | 0.4 | n |  | TRUE
128 | bus_LV_4029-6_0_4_node_118 | 0.4 | n |  | TRUE
129 | bus_LV_4029-6_0_4_node_119 | 0.4 | n |  | TRUE
130 | bus_LV_4029-6_0_4_node_121 | 0.4 | n |  | TRUE
131 | bus_LV_4029-6_0_4_node_122 | 0.4 | n |  | TRUE
132 | bus_LV_4029-6_0_4_node_123 | 0.4 | n |  | TRUE
133 | bus_LV_4029-6_0_4_node_124 | 0.4 | n |  | TRUE
134 | bus_LV_4029-6_0_4_node_138 | 0.4 | n |  | TRUE
135 | bus_LV_4029-6_0_4_node_136 | 0.4 | n |  | TRUE
136 | bus_MV_421_0_node_49 | 20 | n |  | TRUE

## load
| name | bus | p_mw | q_mvar | const_z_percent | const_i_percent | sn_mva | scaling | in_service | type
0 | LV_4029-6_0_4_load_0 | 0 | 0.00090124 | 0.00022587 | 0 | 0 |  | 1 | TRUE | wye
1 | LV_4029-6_0_4_load_4 | 2 | 0.00027511 | 6.8948e-05 | 0 | 0 |  | 1 | TRUE | wye
2 | LV_4029-6_0_4_load_41 | 4 | 0.0029071 | 0.00072858 | 0 | 0 |  | 1 | TRUE | wye
3 | LV_4029-6_0_4_load_42 | 5 | 0.00109 | 0.00027318 | 0 | 0 |  | 1 | TRUE | wye
4 | LV_4029-6_0_4_load_37 | 6 | 0.0065736 | 0.0016475 | 0 | 0 |  | 1 | TRUE | wye
5 | LV_4029-6_0_4_load_2 | 8 | 0.00025928 | 6.4981e-05 | 0 | 0 |  | 1 | TRUE | wye
6 | LV_4029-6_0_4_load_18 | 10 | 0.0042466 | 0.0010643 | 0 | 0 |  | 1 | TRUE | wye
7 | LV_4029-6_0_4_load_19 | 11 | 0.00044082 | 0.00011048 | 0 | 0 |  | 1 | TRUE | wye
8 | LV_4029-6_0_4_load_26 | 12 | 0.009316 | 0.0023348 | 0 | 0 |  | 1 | TRUE | wye
9 | LV_4029-6_0_4_load_38 | 13 | 0.0041518 | 0.0010405 | 0 | 0 |  | 1 | TRUE | wye
10 | LV_4029-6_0_4_load_40 | 14 | 0.0017943 | 0.00044968 | 0 | 0 |  | 1 | TRUE | wye
11 | LV_4029-6_0_4_load_11 | 15 | 0.0016049 | 0.00040222 | 0 | 0 |  | 1 | TRUE | wye
12 | LV_4029-6_0_4_load_16 | 16 | 0.0008654 | 0.00021689 | 0 | 0 |  | 1 | TRUE | wye
13 | LV_4029-6_0_4_load_67 | 18 | 0.001007 | 0.00025237 | 0 | 0 |  | 1 | TRUE | wye
14 | LV_4029-6_0_4_load_5 | 19 | 0.0028495 | 0.00071415 | 0 | 0 |  | 1 | TRUE | wye
15 | LV_4029-6_0_4_load_6 | 20 | 0.0022493 | 0.00056372 | 0 | 0 |  | 1 | TRUE | wye
16 | LV_4029-6_0_4_load_7 | 21 | 0.0014405 | 0.00036103 | 0 | 0 |  | 1 | TRUE | wye
17 | LV_4029-6_0_4_load_13 | 23 | 0.0023988 | 0.00060119 | 0 | 0 |  | 1 | TRUE | wye
18 | LV_4029-6_0_4_load_56 | 24 | 0.0022569 | 0.00056564 | 0 | 0 |  | 1 | TRUE | wye
19 | LV_4029-6_0_4_load_34 | 25 | 0.0027482 | 0.00068875 | 0 | 0 |  | 1 | TRUE | wye
20 | LV_4029-6_0_4_load_35 | 27 | 0.0045416 | 0.0011382 | 0 | 0 |  | 1 | TRUE | wye
21 | LV_4029-6_0_4_load_36 | 28 | 0.012323 | 0.0030884 | 0 | 0 |  | 1 | TRUE | wye
22 | LV_4029-6_0_4_load_31 | 29 | 0.0046232 | 0.0011587 | 0 | 0 |  | 1 | TRUE | wye
23 | LV_4029-6_0_4_load_10 | 30 | 0.021714 | 0.0054419 | 0 | 0 |  | 1 | TRUE | wye
24 | LV_4029-6_0_4_load_14 | 32 | 0.018039 | 0.0045211 | 0 | 0 |  | 1 | TRUE | wye
25 | LV_4029-6_0_4_load_17 | 33 | 0.023538 | 0.0058991 | 0 | 0 |  | 1 | TRUE | wye
26 | LV_4029-6_0_4_load_15 | 34 | 0.043394 | 0.010876 | 0 | 0 |  | 1 | TRUE | wye
27 | LV_4029-6_0_4_load_52 | 35 | 0.010546 | 0.002643 | 0 | 0 |  | 1 | TRUE | wye
28 | LV_4029-6_0_4_load_131 | 36 | 0.0010298 | 0.00025809 | 0 | 0 |  | 1 | TRUE | wye
29 | LV_4029-6_0_4_load_20 | 38 | 0.00077565 | 0.0001944 | 0 | 0 |  | 1 | TRUE | wye
30 | LV_4029-6_0_4_load_21 | 39 | 0.0009187 | 0.00023025 | 0 | 0 |  | 1 | TRUE | wye
31 | LV_4029-6_0_4_load_23 | 41 | 0.0012933 | 0.00032414 | 0 | 0 |  | 1 | TRUE | wye
32 | LV_4029-6_0_4_load_24 | 42 | 0.0032151 | 0.00080577 | 0 | 0 |  | 1 | TRUE | wye
33 | LV_4029-6_0_4_load_25 | 43 | 0.0021995 | 0.00055126 | 0 | 0 |  | 1 | TRUE | wye
34 | LV_4029-6_0_4_load_49 | 44 | 0.0017514 | 0.00043895 | 0 | 0 |  | 1 | TRUE | wye
35 | LV_4029-6_0_4_load_62 | 45 | 0.0038633 | 0.00096822 | 0 | 0 |  | 1 | TRUE | wye
36 | LV_4029-6_0_4_load_32 | 47 | 0.0026874 | 0.00067352 | 0 | 0 |  | 1 | TRUE | wye
37 | LV_4029-6_0_4_load_100 | 49 | 0.0045069 | 0.0011295 | 0 | 0 |  | 1 | TRUE | wye
38 | LV_4029-6_0_4_load_113 | 51 | 0.0019335 | 0.00048457 | 0 | 0 |  | 1 | TRUE | wye
39 | LV_4029-6_0_4_load_114 | 52 | 0.0016593 | 0.00041586 | 0 | 0 |  | 1 | TRUE | wye
40 | LV_4029-6_0_4_load_43 | 53 | 0.001852 | 0.00046415 | 0 | 0 |  | 1 | TRUE | wye
41 | LV_4029-6_0_4_load_44 | 54 | 0.001289 | 0.00032306 | 0 | 0 |  | 1 | TRUE | wye
42 | LV_4029-6_0_4_load_46 | 56 | 0.00077578 | 0.00019443 | 0 | 0 |  | 1 | TRUE | wye
43 | LV_4029-6_0_4_load_47 | 57 | 0.001716 | 0.00043006 | 0 | 0 |  | 1 | TRUE | wye
44 | LV_4029-6_0_4_load_48 | 58 | 0.0011077 | 0.00027762 | 0 | 0 |  | 1 | TRUE | wye
45 | LV_4029-6_0_4_load_51 | 61 | 0.0016191 | 0.00040578 | 0 | 0 |  | 1 | TRUE | wye
46 | LV_4029-6_0_4_load_55 | 62 | 0.00059526 | 0.00014919 | 0 | 0 |  | 1 | TRUE | wye
47 | LV_4029-6_0_4_load_128 | 67 | 0.0024154 | 0.00060535 | 0 | 0 |  | 1 | TRUE | wye
48 | LV_4029-6_0_4_load_108 | 68 | 0.0034532 | 0.00086546 | 0 | 0 |  | 1 | TRUE | wye
49 | LV_4029-6_0_4_load_66 | 71 | 0.0053174 | 0.0013327 | 0 | 0 |  | 1 | TRUE | wye
50 | LV_4029-6_0_4_load_63 | 72 | 0.00056586 | 0.00014182 | 0 | 0 |  | 1 | TRUE | wye
51 | LV_4029-6_0_4_load_140 | 73 | 0.0036025 | 0.00090288 | 0 | 0 |  | 1 | TRUE | wye
52 | LV_4029-6_0_4_load_125 | 74 | 0.0025296 | 0.00063397 | 0 | 0 |  | 1 | TRUE | wye
53 | LV_4029-6_0_4_load_107 | 76 | 0.00086028 | 0.00021561 | 0 | 0 |  | 1 | TRUE | wye
54 | LV_4029-6_0_4_load_105 | 77 | 0.012501 | 0.003133 | 0 | 0 |  | 1 | TRUE | wye
55 | LV_4029-6_0_4_load_98 | 78 | 0.0023786 | 0.00059613 | 0 | 0 |  | 1 | TRUE | wye
56 | LV_4029-6_0_4_load_99 | 79 | 0.002649 | 0.00066391 | 0 | 0 |  | 1 | TRUE | wye
57 | LV_4029-6_0_4_load_68 | 80 | 0.0016633 | 0.00041687 | 0 | 0 |  | 1 | TRUE | wye
58 | LV_4029-6_0_4_load_69 | 81 | 0.0020194 | 0.00050612 | 0 | 0 |  | 1 | TRUE | wye
59 | LV_4029-6_0_4_load_70 | 82 | 0.0018932 | 0.00047447 | 0 | 0 |  | 1 | TRUE | wye
60 | LV_4029-6_0_4_load_71 | 83 | 0.0033939 | 0.0008506 | 0 | 0 |  | 1 | TRUE | wye
61 | LV_4029-6_0_4_load_72 | 84 | 0.0019837 | 0.00049715 | 0 | 0 |  | 1 | TRUE | wye
62 | LV_4029-6_0_4_load_78 | 85 | 0.0022349 | 0.00056011 | 0 | 0 |  | 1 | TRUE | wye
63 | LV_4029-6_0_4_load_79 | 87 | 0.0048058 | 0.0012044 | 0 | 0 |  | 1 | TRUE | wye
64 | LV_4029-6_0_4_load_84 | 88 | 0.0035144 | 0.00088078 | 0 | 0 |  | 1 | TRUE | wye
65 | LV_4029-6_0_4_load_80 | 89 | 0.0012384 | 0.00031037 | 0 | 0 |  | 1 | TRUE | wye
66 | LV_4029-6_0_4_load_73 | 90 | 0.0016986 | 0.0004257 | 0 | 0 |  | 1 | TRUE | wye
67 | LV_4029-6_0_4_load_74 | 91 | 0.0029641 | 0.00074287 | 0 | 0 |  | 1 | TRUE | wye
68 | LV_4029-6_0_4_load_75 | 92 | 0.002467 | 0.00061828 | 0 | 0 |  | 1 | TRUE | wye
69 | LV_4029-6_0_4_load_76 | 93 | 0.001328 | 0.00033283 | 0 | 0 |  | 1 | TRUE | wye
70 | LV_4029-6_0_4_load_109 | 95 | 0.0032605 | 0.00081717 | 0 | 0 |  | 1 | TRUE | wye
71 | LV_4029-6_0_4_load_137 | 96 | 0.0074277 | 0.0018616 | 0 | 0 |  | 1 | TRUE | wye
72 | LV_4029-6_0_4_load_96 | 97 | 0.0014652 | 0.00036721 | 0 | 0 |  | 1 | TRUE | wye
73 | LV_4029-6_0_4_load_112 | 99 | 0.0017896 | 0.00044852 | 0 | 0 |  | 1 | TRUE | wye
74 | LV_4029-6_0_4_load_81 | 100 | 0.00093472 | 0.00023426 | 0 | 0 |  | 1 | TRUE | wye
75 | LV_4029-6_0_4_load_111 | 102 | 0.0070905 | 0.001777 | 0 | 0 |  | 1 | TRUE | wye
76 | LV_4029-6_0_4_load_116 | 103 | 0.002813 | 0.000705 | 0 | 0 |  | 1 | TRUE | wye
77 | LV_4029-6_0_4_load_129 | 104 | 0.0076423 | 0.0019153 | 0 | 0 |  | 1 | TRUE | wye
78 | LV_4029-6_0_4_load_110 | 105 | 0.002606 | 0.00065312 | 0 | 0 |  | 1 | TRUE | wye
79 | LV_4029-6_0_4_load_115 | 106 | 0.002813 | 0.000705 | 0 | 0 |  | 1 | TRUE | wye
80 | LV_4029-6_0_4_load_85 | 107 | 0.0033658 | 0.00084354 | 0 | 0 |  | 1 | TRUE | wye
81 | LV_4029-6_0_4_load_86 | 108 | 0.00062429 | 0.00015646 | 0 | 0 |  | 1 | TRUE | wye
82 | LV_4029-6_0_4_load_87 | 109 | 0.0013789 | 0.00034559 | 0 | 0 |  | 1 | TRUE | wye
83 | LV_4029-6_0_4_load_88 | 110 | 0.0017373 | 0.0004354 | 0 | 0 |  | 1 | TRUE | wye
84 | LV_4029-6_0_4_load_89 | 111 | 0.0032239 | 0.00080798 | 0 | 0 |  | 1 | TRUE | wye
85 | LV_4029-6_0_4_load_97 | 112 | 0.0015358 | 0.0003849 | 0 | 0 |  | 1 | TRUE | wye
86 | LV_4029-6_0_4_load_127 | 113 | 0.0042036 | 0.0010535 | 0 | 0 |  | 1 | TRUE | wye
87 | LV_4029-6_0_4_load_132 | 114 | 0.0095219 | 0.0023864 | 0 | 0 |  | 1 | TRUE | wye
88 | LV_4029-6_0_4_load_91 | 115 | 0.0020488 | 0.00051347 | 0 | 0 |  | 1 | TRUE | wye
89 | LV_4029-6_0_4_load_92 | 116 | 0.0017403 | 0.00043615 | 0 | 0 |  | 1 | TRUE | wye
90 | LV_4029-6_0_4_load_95 | 118 | 0.0065029 | 0.0016298 | 0 | 0 |  | 1 | TRUE | wye
91 | LV_4029-6_0_4_load_104 | 119 | 0.0012931 | 0.00032407 | 0 | 0 |  | 1 | TRUE | wye
92 | LV_4029-6_0_4_load_101 | 120 | 0.0079886 | 0.0020021 | 0 | 0 |  | 1 | TRUE | wye
93 | LV_4029-6_0_4_load_133 | 121 | 0.0010995 | 0.00027556 | 0 | 0 |  | 1 | TRUE | wye
94 | LV_4029-6_0_4_load_102 | 122 | 0.0083868 | 0.0021019 | 0 | 0 |  | 1 | TRUE | wye
95 | LV_4029-6_0_4_load_139 | 123 | 0.0021646 | 0.0005425 | 0 | 0 |  | 1 | TRUE | wye
96 | LV_4029-6_0_4_load_126 | 124 | 0.0038857 | 0.00097386 | 0 | 0 |  | 1 | TRUE | wye
97 | LV_4029-6_0_4_load_103 | 125 | 0.0019419 | 0.00048669 | 0 | 0 |  | 1 | TRUE | wye
98 | LV_4029-6_0_4_load_117 | 127 | 0.0020263 | 0.00050783 | 0 | 0 |  | 1 | TRUE | wye
99 | LV_4029-6_0_4_load_118 | 128 | 0.0015862 | 0.00039753 | 0 | 0 |  | 1 | TRUE | wye
100 | LV_4029-6_0_4_load_119 | 129 | 0.0036272 | 0.00090905 | 0 | 0 |  | 1 | TRUE | wye
101 | LV_4029-6_0_4_load_121 | 130 | 0.0024203 | 0.00060657 | 0 | 0 |  | 1 | TRUE | wye
102 | LV_4029-6_0_4_load_122 | 131 | 0.00196 | 0.00049122 | 0 | 0 |  | 1 | TRUE | wye
103 | LV_4029-6_0_4_load_123 | 132 | 0.001669 | 0.0004183 | 0 | 0 |  | 1 | TRUE | wye
104 | LV_4029-6_0_4_load_124 | 133 | 0.0017472 | 0.0004379 | 0 | 0 |  | 1 | TRUE | wye
105 | LV_4029-6_0_4_load_138 | 134 | 0.0017431 | 0.00043687 | 0 | 0 |  | 1 | TRUE | wye
106 | LV_4029-6_0_4_load_136 | 135 | 0.0061845 | 0.00155 | 0 | 0 |  | 1 | TRUE | wye

## ext_grid
| name | bus | vm_pu | va_degree | slack_weight | in_service
0 |  | 5 | 1 | 0 | 1 | TRUE

## line
| name | std_type | from_bus | to_bus | length_km | r_ohm_per_km | x_ohm_per_km | c_nf_per_km | g_us_per_km | max_i_ka | df | parallel | type | in_service
0 | LV_4029-6_0_4_line_0 |  | 0 | 1 | 0.007405 | 0.125 | 0.08 | 261 | 0 | 0.364 | 1 | 1 | cs | TRUE
1 | LV_4029-6_0_4_line_1 |  | 1 | 2 | 0.072494 | 0.125 | 0.08 | 261 | 0 | 0.364 | 1 | 1 | cs | TRUE
2 | LV_4029-6_0_4_line_2 |  | 2 | 7 | 0.020123 | 0.125 | 0.08 | 261 | 0 | 0.364 | 1 | 1 | cs | TRUE
3 | LV_4029-6_0_4_line_3 |  | 3 | 4 | 0.019267 | 0.125 | 0.08 | 261 | 0 | 0.364 | 1 | 1 | cs | TRUE
4 | LV_4029-6_0_4_line_4 |  | 3 | 5 | 0.037063 | 0.125 | 0.08 | 261 | 0 | 0.364 | 1 | 1 | cs | TRUE
5 | LV_4029-6_0_4_line_5 |  | 3 | 6 | 0.017062 | 0.125 | 0.08 | 261 | 0 | 0.364 | 1 | 1 | cs | TRUE
6 | LV_4029-6_0_4_line_6 |  | 4 | 51 | 0.018243 | 0.125 | 0.08 | 261 | 0 | 0.364 | 1 | 1 | cs | TRUE
7 | LV_4029-6_0_4_line_7 |  | 5 | 36 | 0.042822 | 0.125 | 0.08 | 261 | 0 | 0.364 | 1 | 2 | cs | TRUE
8 | LV_4029-6_0_4_line_8 |  | 5 | 31 | 0.038596 | 0.125 | 0.08 | 261 | 0 | 0.364 | 1 | 1 | cs | TRUE
9 | LV_4029-6_0_4_line_9 |  | 6 | 13 | 0.041427 | 0.125 | 0.08 | 261 | 0 | 0.364 | 1 | 1 | cs | TRUE
10 | LV_4029-6_0_4_line_10 |  | 7 | 18 | 0.0099078 | 0.125 | 0.08 | 261 | 0 | 0.364 | 1 | 1 | cs | TRUE
11 | LV_4029-6_0_4_line_11 |  | 7 | 17 | 0.034725 | 0.125 | 0.08 | 261 | 0 | 0.364 | 1 | 1 | cs | TRUE
12 | LV_4029-6_0_4_line_12 |  | 8 | 9 | 0.0051724 | 0.125 | 0.08 | 261 | 0 | 0.364 | 1 | 1 | cs | TRUE
13 | LV_4029-6_0_4_line_13 |  | 9 | 10 | 0.030376 | 0.125 | 0.08 | 261 | 0 | 0.364 | 1 | 1 | cs | TRUE
14 | LV_4029-6_0_4_line_14 |  | 9 | 11 | 0.045352 | 0.125 | 0.08 | 261 | 0 | 0.364 | 1 | 1 | cs | TRUE
15 | LV_4029-6_0_4_line_15 |  | 9 | 12 | 0.032135 | 0.125 | 0.08 | 261 | 0 | 0.364 | 1 | 1 | cs | TRUE
16 | LV_4029-6_0_4_line_16 |  | 11 | 16 | 0.00041602 | 0.125 | 0.08 | 261 | 0 | 0.364 | 1 | 1 | cs | TRUE
17 | LV_4029-6_0_4_line_17 |  | 12 | 17 | 0.029668 | 0.125 | 0.08 | 261 | 0 | 0.364 | 1 | 1 | cs | TRUE
18 | LV_4029-6_0_4_line_18 |  | 13 | 14 | 0.033312 | 0.125 | 0.08 | 261 | 0 | 0.364 | 1 | 1 | cs | TRUE
19 | LV_4029-6_0_4_line_19 |  | 13 | 15 | 0.05165 | 0.125 | 0.08 | 261 | 0 | 0.364 | 1 | 1 | cs | TRUE
20 | LV_4029-6_0_4_line_20 |  | 14 | 27 | 0.0013752 | 0.125 | 0.08 | 261 | 0 | 0.364 | 1 | 1 | cs | TRUE
21 | LV_4029-6_0_4_line_21 |  | 15 | 23 | 0.030883 | 0.125 | 0.08 | 261 | 0 | 0.364 | 1 | 1 | cs | TRUE
22 | LV_4029-6_0_4_line_22 |  | 15 | 30 | 0.01533 | 0.125 | 0.08 | 261 | 0 | 0.364 | 1 | 1 | cs | TRUE
23 | LV_4029-6_0_4_line_23 |  | 16 | 22 | 0.052894 | 0.125 | 0.08 | 261 | 0 | 0.364 | 1 | 1 | cs | TRUE
24 | LV_4029-6_0_4_line_24 |  | 19 | 20 | 0.0015285 | 0.125 | 0.08 | 261 | 0 | 0.364 | 1 | 1 | cs | TRUE
25 | LV_4029-6_0_4_line_25 |  | 19 | 21 | 0.0178 | 0.125 | 0.08 | 261 | 0 | 0.364 | 1 | 1 | cs | TRUE
26 | LV_4029-6_0_4_line_26 |  | 21 | 22 | 0.06205 | 0.125 | 0.08 | 261 | 0 | 0.364 | 1 | 1 | cs | TRUE
27 | LV_4029-6_0_4_line_27 |  | 22 | 23 | 0.016768 | 0.125 | 0.08 | 261 | 0 | 0.364 | 1 | 1 | cs | TRUE
28 | LV_4029-6_0_4_line_28 |  | 24 | 25 | 0.01678 | 0.125 | 0.08 | 261 | 0 | 0.364 | 1 | 1 | cs | TRUE
29 | LV_4029-6_0_4_line_29 |  | 25 | 47 | 0.0031031 | 0.125 | 0.08 | 261 | 0 | 0.364 | 1 | 1 | cs | TRUE
30 | LV_4029-6_0_4_line_30 |  | 26 | 27 | 0.010932 | 0.125 | 0.08 | 261 | 0 | 0.364 | 1 | 1 | cs | TRUE
31 | LV_4029-6_0_4_line_31 |  | 26 | 28 | 0.022598 | 0.125 | 0.08 | 261 | 0 | 0.364 | 1 | 1 | cs | TRUE
32 | LV_4029-6_0_4_line_32 |  | 26 | 29 | 0.021771 | 0.125 | 0.08 | 261 | 0 | 0.364 | 1 | 1 | cs | TRUE
33 | LV_4029-6_0_4_line_33 |  | 29 | 47 | 0.023453 | 0.125 | 0.08 | 261 | 0 | 0.364 | 1 | 1 | cs | TRUE
34 | LV_4029-6_0_4_line_34 |  | 31 | 32 | 0.048168 | 0.125 | 0.08 | 261 | 0 | 0.364 | 1 | 1 | cs | TRUE
35 | LV_4029-6_0_4_line_35 |  | 32 | 33 | 0.012886 | 0.125 | 0.08 | 261 | 0 | 0.364 | 1 | 1 | cs | TRUE
36 | LV_4029-6_0_4_line_36 |  | 34 | 35 | 0.020169 | 0.125 | 0.08 | 261 | 0 | 0.364 | 1 | 1 | cs | TRUE
37 | LV_4029-6_0_4_line_37 |  | 34 | 36 | 0.046197 | 0.125 | 0.08 | 261 | 0 | 0.364 | 1 | 1 | cs | TRUE
38 | LV_4029-6_0_4_line_38 |  | 36 | 37 | 0.037955 | 0.125 | 0.08 | 261 | 0 | 0.364 | 1 | 2 | cs | TRUE
39 | LV_4029-6_0_4_line_39 |  | 37 | 66 | 0.038486 | 0.125 | 0.08 | 261 | 0 | 0.364 | 1 | 1 | cs | TRUE
40 | LV_4029-6_0_4_line_40 |  | 37 | 67 | 0.014803 | 0.125 | 0.08 | 261 | 0 | 0.364 | 1 | 2 | cs | TRUE
41 | LV_4029-6_0_4_line_41 |  | 38 | 39 | 0.046873 | 0.125 | 0.08 | 261 | 0 | 0.364 | 1 | 1 | cs | TRUE
42 | LV_4029-6_0_4_line_42 |  | 38 | 40 | 0.0097632 | 0.125 | 0.08 | 261 | 0 | 0.364 | 1 | 1 | cs | TRUE
43 | LV_4029-6_0_4_line_43 |  | 39 | 41 | 0.0064681 | 0.125 | 0.08 | 261 | 0 | 0.364 | 1 | 1 | cs | TRUE
44 | LV_4029-6_0_4_line_44 |  | 40 | 42 | 0.0072116 | 0.125 | 0.08 | 261 | 0 | 0.364 | 1 | 1 | cs | TRUE
45 | LV_4029-6_0_4_line_45 |  | 40 | 43 | 0.060573 | 0.125 | 0.08 | 261 | 0 | 0.364 | 1 | 1 | cs | TRUE
46 | LV_4029-6_0_4_line_46 |  | 41 | 44 | 0.00036699 | 0.125 | 0.08 | 261 | 0 | 0.364 | 1 | 1 | cs | TRUE
47 | LV_4029-6_0_4_line_47 |  | 43 | 45 | 0.037616 | 0.125 | 0.08 | 261 | 0 | 0.364 | 1 | 1 | cs | TRUE
48 | LV_4029-6_0_4_line_48 |  | 44 | 46 | 0.02243 | 0.125 | 0.08 | 261 | 0 | 0.364 | 1 | 1 | cs | TRUE
49 | LV_4029-6_0_4_line_49 |  | 46 | 61 | 0.048011 | 0.125 | 0.08 | 261 | 0 | 0.364 | 1 | 1 | cs | TRUE
50 | LV_4029-6_0_4_line_50 |  | 46 | 56 | 0.029946 | 0.125 | 0.08 | 261 | 0 | 0.364 | 1 | 1 | cs | TRUE
51 | LV_4029-6_0_4_line_51 |  | 48 | 49 | 0.031906 | 0.125 | 0.08 | 261 | 0 | 0.364 | 1 | 1 | cs | TRUE
52 | LV_4029-6_0_4_line_52 |  | 48 | 50 | 0.043678 | 0.125 | 0.08 | 261 | 0 | 0.364 | 1 | 1 | cs | TRUE
53 | LV_4029-6_0_4_line_53 |  | 49 | 74 | 0.029469 | 0.125 | 0.08 | 261 | 0 | 0.364 | 1 | 1 | cs | TRUE
54 | LV_4029-6_0_4_line_54 |  | 50 | 73 | 0.016931 | 0.125 | 0.08 | 261 | 0 | 0.364 | 1 | 1 | cs | TRUE
55 | LV_4029-6_0_4_line_55 |  | 51 | 52 | 0.014102 | 0.125 | 0.08 | 261 | 0 | 0.364 | 1 | 1 | cs | TRUE
56 | LV_4029-6_0_4_line_56 |  | 52 | 127 | 0.020079 | 0.125 | 0.08 | 261 | 0 | 0.364 | 1 | 1 | cs | TRUE
57 | LV_4029-6_0_4_line_57 |  | 53 | 54 | 0.029002 | 0.125 | 0.08 | 261 | 0 | 0.364 | 1 | 1 | cs | TRUE
58 | LV_4029-6_0_4_line_58 |  | 53 | 55 | 0.012335 | 0.125 | 0.08 | 261 | 0 | 0.364 | 1 | 1 | cs | TRUE
59 | LV_4029-6_0_4_line_59 |  | 54 | 56 | 0.011438 | 0.125 | 0.08 | 261 | 0 | 0.364 | 1 | 1 | cs | TRUE
60 | LV_4029-6_0_4_line_60 |  | 55 | 57 | 0.01456 | 0.125 | 0.08 | 261 | 0 | 0.364 | 1 | 1 | cs | TRUE
61 | LV_4029-6_0_4_line_61 |  | 55 | 58 | 0.01573 | 0.125 | 0.08 | 261 | 0 | 0.364 | 1 | 1 | cs | TRUE
62 | LV_4029-6_0_4_line_62 |  | 57 | 59 | 0.0022108 | 0.125 | 0.08 | 261 | 0 | 0.364 | 1 | 1 | cs | TRUE
63 | LV_4029-6_0_4_line_63 |  | 58 | 60 | 0.023031 | 0.125 | 0.08 | 261 | 0 | 0.364 | 1 | 1 | cs | TRUE
64 | LV_4029-6_0_4_line_64 |  | 59 | 62 | 0.020592 | 0.125 | 0.08 | 261 | 0 | 0.364 | 1 | 1 | cs | TRUE
65 | LV_4029-6_0_4_line_65 |  | 60 | 63 | 0.017217 | 0.125 | 0.08 | 261 | 0 | 0.364 | 1 | 1 | cs | TRUE
66 | LV_4029-6_0_4_line_66 |  | 61 | 64 | 0.027328 | 0.125 | 0.08 | 261 | 0 | 0.364 | 1 | 1 | cs | TRUE
67 | LV_4029-6_0_4_line_67 |  | 62 | 69 | 0.066619 | 0.125 | 0.08 | 261 | 0 | 0.364 | 1 | 1 | cs | TRUE
68 | LV_4029-6_0_4_line_68 |  | 63 | 68 | 0.0059614 | 0.125 | 0.08 | 261 | 0 | 0.364 | 1 | 1 | cs | TRUE
69 | LV_4029-6_0_4_line_69 |  | 64 | 65 | 0.014317 | 0.125 | 0.08 | 261 | 0 | 0.364 | 1 | 1 | cs | TRUE
70 | LV_4029-6_0_4_line_70 |  | 65 | 72 | 0.026479 | 0.125 | 0.08 | 261 | 0 | 0.364 | 1 | 1 | cs | TRUE
71 | LV_4029-6_0_4_line_71 |  | 66 | 123 | 0.056876 | 0.125 | 0.08 | 261 | 0 | 0.364 | 1 | 1 | cs | TRUE
72 | LV_4029-6_0_4_line_72 |  | 66 | 79 | 0.010919 | 0.125 | 0.08 | 261 | 0 | 0.364 | 1 | 1 | cs | TRUE
73 | LV_4029-6_0_4_line_73 |  | 67 | 104 | 0.030523 | 0.125 | 0.08 | 261 | 0 | 0.364 | 1 | 2 | cs | TRUE
74 | LV_4029-6_0_4_line_74 |  | 69 | 70 | 0.045053 | 0.125 | 0.08 | 261 | 0 | 0.364 | 1 | 1 | cs | TRUE
75 | LV_4029-6_0_4_line_75 |  | 69 | 71 | 0.012719 | 0.125 | 0.08 | 261 | 0 | 0.364 | 1 | 1 | cs | TRUE
76 | LV_4029-6_0_4_line_76 |  | 70 | 76 | 0.019442 | 0.125 | 0.08 | 261 | 0 | 0.364 | 1 | 1 | cs | TRUE
77 | LV_4029-6_0_4_line_77 |  | 70 | 77 | 0.034304 | 0.125 | 0.08 | 261 | 0 | 0.364 | 1 | 1 | cs | TRUE
78 | LV_4029-6_0_4_line_78 |  | 71 | 78 | 0.044692 | 0.125 | 0.08 | 261 | 0 | 0.364 | 1 | 1 | cs | TRUE
79 | LV_4029-6_0_4_line_79 |  | 73 | 75 | 0.012027 | 0.125 | 0.08 | 261 | 0 | 0.364 | 1 | 1 | cs | TRUE
80 | LV_4029-6_0_4_line_80 |  | 74 | 124 | 0.0020592 | 0.125 | 0.08 | 261 | 0 | 0.364 | 1 | 1 | cs | TRUE
81 | LV_4029-6_0_4_line_81 |  | 75 | 126 | 0.052398 | 0.125 | 0.08 | 261 | 0 | 0.364 | 1 | 1 | cs | TRUE
82 | LV_4029-6_0_4_line_82 |  | 78 | 79 | 0.02748 | 0.125 | 0.08 | 261 | 0 | 0.364 | 1 | 1 | cs | TRUE
83 | LV_4029-6_0_4_line_83 |  | 80 | 81 | 0.0041027 | 0.125 | 0.08 | 261 | 0 | 0.364 | 1 | 1 | cs | TRUE
84 | LV_4029-6_0_4_line_84 |  | 80 | 82 | 0.0050922 | 0.125 | 0.08 | 261 | 0 | 0.364 | 1 | 1 | cs | TRUE
85 | LV_4029-6_0_4_line_85 |  | 81 | 83 | 0.020812 | 0.125 | 0.08 | 261 | 0 | 0.364 | 1 | 1 | cs | TRUE
86 | LV_4029-6_0_4_line_86 |  | 82 | 84 | 0.026635 | 0.125 | 0.08 | 261 | 0 | 0.364 | 1 | 1 | cs | TRUE
87 | LV_4029-6_0_4_line_87 |  | 83 | 85 | 0.030312 | 0.125 | 0.08 | 261 | 0 | 0.364 | 1 | 1 | cs | TRUE
88 | LV_4029-6_0_4_line_88 |  | 84 | 86 | 0.023733 | 0.125 | 0.08 | 261 | 0 | 0.364 | 1 | 1 | cs | TRUE
89 | LV_4029-6_0_4_line_89 |  | 85 | 87 | 0.0010796 | 0.125 | 0.08 | 261 | 0 | 0.364 | 1 | 1 | cs | TRUE
90 | LV_4029-6_0_4_line_90 |  | 86 | 88 | 0.01057 | 0.125 | 0.08 | 261 | 0 | 0.364 | 1 | 2 | cs | TRUE
91 | LV_4029-6_0_4_line_91 |  | 86 | 89 | 0.012542 | 0.125 | 0.08 | 261 | 0 | 0.364 | 1 | 2 | cs | TRUE
92 | LV_4029-6_0_4_line_92 |  | 87 | 99 | 0.013007 | 0.125 | 0.08 | 261 | 0 | 0.364 | 1 | 1 | cs | TRUE
93 | LV_4029-6_0_4_line_93 |  | 88 | 104 | 0.016698 | 0.125 | 0.08 | 261 | 0 | 0.364 | 1 | 2 | cs | TRUE
94 | LV_4029-6_0_4_line_94 |  | 89 | 100 | 0.008095 | 0.125 | 0.08 | 261 | 0 | 0.364 | 1 | 2 | cs | TRUE
95 | LV_4029-6_0_4_line_95 |  | 90 | 91 | 0.0052253 | 0.125 | 0.08 | 261 | 0 | 0.364 | 1 | 1 | cs | TRUE
96 | LV_4029-6_0_4_line_96 |  | 90 | 92 | 0.0291 | 0.125 | 0.08 | 261 | 0 | 0.364 | 1 | 1 | cs | TRUE
97 | LV_4029-6_0_4_line_97 |  | 91 | 93 | 0.029945 | 0.125 | 0.08 | 261 | 0 | 0.364 | 1 | 1 | cs | TRUE
98 | LV_4029-6_0_4_line_98 |  | 92 | 94 | 0.012979 | 0.125 | 0.08 | 261 | 0 | 0.364 | 1 | 1 | cs | TRUE
99 | LV_4029-6_0_4_line_99 |  | 93 | 95 | 0.033762 | 0.125 | 0.08 | 261 | 0 | 0.364 | 1 | 1 | cs | TRUE
100 | LV_4029-6_0_4_line_100 |  | 94 | 96 | 0.0019091 | 0.125 | 0.08 | 261 | 0 | 0.364 | 1 | 1 | cs | TRUE
101 | LV_4029-6_0_4_line_101 |  | 94 | 97 | 0.025423 | 0.125 | 0.08 | 261 | 0 | 0.364 | 1 | 1 | cs | TRUE
102 | LV_4029-6_0_4_line_102 |  | 97 | 98 | 0.053368 | 0.125 | 0.08 | 261 | 0 | 0.364 | 1 | 1 | cs | TRUE
103 | LV_4029-6_0_4_line_103 |  | 98 | 118 | 0.013335 | 0.125 | 0.08 | 261 | 0 | 0.364 | 1 | 1 | cs | TRUE
104 | LV_4029-6_0_4_line_104 |  | 98 | 115 | 0.0066791 | 0.125 | 0.08 | 261 | 0 | 0.364 | 1 | 1 | cs | TRUE
105 | LV_4029-6_0_4_line_105 |  | 100 | 101 | 0.014616 | 0.125 | 0.08 | 261 | 0 | 0.364 | 1 | 2 | cs | TRUE
106 | LV_4029-6_0_4_line_106 |  | 101 | 102 | 0.02637 | 0.125 | 0.08 | 261 | 0 | 0.364 | 1 | 1 | cs | TRUE
107 | LV_4029-6_0_4_line_107 |  | 101 | 103 | 0.019731 | 0.125 | 0.08 | 261 | 0 | 0.364 | 1 | 2 | cs | TRUE
108 | LV_4029-6_0_4_line_108 |  | 102 | 105 | 0.0099311 | 0.125 | 0.08 | 261 | 0 | 0.364 | 1 | 1 | cs | TRUE
109 | LV_4029-6_0_4_line_109 |  | 103 | 106 | 0.035892 | 0.125 | 0.08 | 261 | 0 | 0.364 | 1 | 2 | cs | TRUE
110 | LV_4029-6_0_4_line_110 |  | 105 | 112 | 0.025464 | 0.125 | 0.08 | 261 | 0 | 0.364 | 1 | 1 | cs | TRUE
111 | LV_4029-6_0_4_line_111 |  | 106 | 125 | 0.028343 | 0.125 | 0.08 | 261 | 0 | 0.364 | 1 | 2 | cs | TRUE
112 | LV_4029-6_0_4_line_112 |  | 107 | 108 | 0.0041825 | 0.125 | 0.08 | 261 | 0 | 0.364 | 1 | 1 | cs | TRUE
113 | LV_4029-6_0_4_line_113 |  | 107 | 109 | 0.01296 | 0.125 | 0.08 | 261 | 0 | 0.364 | 1 | 1 | cs | TRUE
114 | LV_4029-6_0_4_line_114 |  | 108 | 110 | 0.0065483 | 0.125 | 0.08 | 261 | 0 | 0.364 | 1 | 1 | cs | TRUE
115 | LV_4029-6_0_4_line_115 |  | 109 | 111 | 0.004514 | 0.125 | 0.08 | 261 | 0 | 0.364 | 1 | 1 | cs | TRUE
116 | LV_4029-6_0_4_line_116 |  | 110 | 112 | 0.011455 | 0.125 | 0.08 | 261 | 0 | 0.364 | 1 | 1 | cs | TRUE
117 | LV_4029-6_0_4_line_117 |  | 111 | 113 | 0.025473 | 0.125 | 0.08 | 261 | 0 | 0.364 | 1 | 1 | cs | TRUE
118 | LV_4029-6_0_4_line_118 |  | 113 | 114 | 0.023001 | 0.125 | 0.08 | 261 | 0 | 0.364 | 1 | 1 | cs | TRUE
119 | LV_4029-6_0_4_line_119 |  | 115 | 116 | 0.025843 | 0.125 | 0.08 | 261 | 0 | 0.364 | 1 | 1 | cs | TRUE
120 | LV_4029-6_0_4_line_120 |  | 116 | 117 | 0.058854 | 0.125 | 0.08 | 261 | 0 | 0.364 | 1 | 1 | cs | TRUE
121 | LV_4029-6_0_4_line_121 |  | 117 | 119 | 0.032068 | 0.125 | 0.08 | 261 | 0 | 0.364 | 1 | 1 | cs | TRUE
122 | LV_4029-6_0_4_line_122 |  | 117 | 120 | 0.034159 | 0.125 | 0.08 | 261 | 0 | 0.364 | 1 | 2 | cs | TRUE
123 | LV_4029-6_0_4_line_123 |  | 119 | 121 | 0.022532 | 0.125 | 0.08 | 261 | 0 | 0.364 | 1 | 1 | cs | TRUE
124 | LV_4029-6_0_4_line_124 |  | 120 | 122 | 0.037222 | 0.125 | 0.08 | 261 | 0 | 0.364 | 1 | 2 | cs | TRUE
125 | LV_4029-6_0_4_line_125 |  | 121 | 126 | 0.047625 | 0.125 | 0.08 | 261 | 0 | 0.364 | 1 | 1 | cs | TRUE
126 | LV_4029-6_0_4_line_126 |  | 122 | 125 | 0.0070791 | 0.125 | 0.08 | 261 | 0 | 0.364 | 1 | 2 | cs | TRUE
127 | LV_4029-6_0_4_line_127 |  | 124 | 134 | 0.025633 | 0.125 | 0.08 | 261 | 0 | 0.364 | 1 | 1 | cs | TRUE
128 | LV_4029-6_0_4_line_128 |  | 126 | 135 | 0.034916 | 0.125 | 0.08 | 261 | 0 | 0.364 | 1 | 1 | cs | TRUE
129 | LV_4029-6_0_4_line_129 |  | 127 | 128 | 0.02049 | 0.125 | 0.08 | 261 | 0 | 0.364 | 1 | 1 | cs | TRUE
130 | LV_4029-6_0_4_line_130 |  | 128 | 129 | 0.010936 | 0.125 | 0.08 | 261 | 0 | 0.364 | 1 | 1 | cs | TRUE
131 | LV_4029-6_0_4_line_131 |  | 130 | 131 | 0.023852 | 0.125 | 0.08 | 261 | 0 | 0.364 | 1 | 1 | cs | TRUE
132 | LV_4029-6_0_4_line_132 |  | 130 | 132 | 0.004685 | 0.125 | 0.08 | 261 | 0 | 0.364 | 1 | 1 | cs | TRUE
133 | LV_4029-6_0_4_line_133 |  | 131 | 133 | 0.019116 | 0.125 | 0.08 | 261 | 0 | 0.364 | 1 | 1 | cs | TRUE
134 | LV_4029-6_0_4_line_134 |  | 133 | 134 | 0.019878 | 0.125 | 0.08 | 261 | 0 | 0.364 | 1 | 1 | cs | TRUE

## trafo
| name | std_type | hv_bus | lv_bus | sn_mva | vn_hv_kv | vn_lv_kv | vk_percent | vkr_percent | pfe_kw | i0_percent | shift_degree | tap_side | tap_neutral | tap_min | tap_max | tap_step_percent | tap_step_degree | tap_pos | tap_phase_shifter | parallel | df | in_service
0 | LV_4029-6_0_4_trafo_42 | 0.63 MVA 20/0.4 kV | 136 | 5 | 0.63 | 20 | 0.4 | 6 | 1.206 | 1.65 | 0.2619 | 150 | hv | 0 | -2 | 2 | 2.5 | 0 | 0 | FALSE | 1 | 1 | TRUE

## line_geodata
| x0 | y0 | x1 | y1 | x2 | y2 | x3 | y3 | x4 | y4 | x5 | y5 | x6 | y6
0 | 2660391.7548 | 1259746.7563 | 2660399.116 | 1259745.9515
1 | 2660391.7548 | 1259746.7563 | 2660382.2867 | 1259728.4353 | 2660350.7649 | 1259687.2404
2 | 2660338.536 | 1259671.2589 | 2660350.7649 | 1259687.2404
3 | 2660580.6776 | 1259681.6615 | 2660599.414 | 1259677.1688
4 | 2660580.6776 | 1259681.6615 | 2660592.5264 | 1259716.7793
5 | 2660580.6776 | 1259681.6615 | 2660575.2288 | 1259665.493
6 | 2660599.414 | 1259677.1688 | 2660609.0951 | 1259674.8475 | 2660617.2075 | 1259673.1515
7 | 2660592.5264 | 1259716.7793 | 2660606.2165 | 1259757.3544
8 | 2660592.5264 | 1259716.7793 | 2660554.503 | 1259723.4018
9 | 2660575.2288 | 1259665.493 | 2660561.999 | 1259626.2354
10 | 2660338.536 | 1259671.2589 | 2660330.4168 | 1259665.5806
11 | 2660356.0226 | 1259643.1723 | 2660340.5604 | 1259658.2701 | 2660338.536 | 1259671.2589
12 | 2660413.3802 | 1259666.1852 | 2660414.5756 | 1259671.2175
13 | 2660413.3802 | 1259666.1852 | 2660430.5392 | 1259691.2504
14 | 2660413.3802 | 1259666.1852 | 2660449.2119 | 1259638.3838
15 | 2660413.3802 | 1259666.1852 | 2660383.5419 | 1259654.2558
16 | 2660449.5406 | 1259638.1287 | 2660449.2119 | 1259638.3838
17 | 2660356.0226 | 1259643.1723 | 2660363.2057 | 1259646.1255 | 2660383.5419 | 1259654.2558
18 | 2660561.999 | 1259626.2354 | 2660551.3608 | 1259594.668
19 | 2660561.999 | 1259626.2354 | 2660514.7871 | 1259647.1814
20 | 2660550.9216 | 1259593.3648 | 2660551.3608 | 1259594.668
21 | 2660499.5852 | 1259620.2996 | 2660514.7871 | 1259647.1814
22 | 2660522.3334 | 1259660.5256 | 2660514.7871 | 1259647.1814
23 | 2660491.3312 | 1259605.7039 | 2660449.5406 | 1259638.1287
24 | 2660453.9203 | 1259535.2613 | 2660453.44 | 1259533.8102
25 | 2660453.9203 | 1259535.2613 | 2660455.7548 | 1259540.8045 | 2660461.5043 | 1259551.293
26 | 2660491.3312 | 1259605.7039 | 2660461.5043 | 1259551.293
27 | 2660491.3312 | 1259605.7039 | 2660499.5852 | 1259620.2996
28 | 2660525.8004 | 1259521.5979 | 2660531.4147 | 1259537.4103
29 | 2660532.453 | 1259540.3346 | 2660531.4147 | 1259537.4103
30 | 2660547.4304 | 1259583.0054 | 2660550.9216 | 1259593.3648
31 | 2660547.4304 | 1259583.0054 | 2660568.5503 | 1259574.9667
32 | 2660547.4304 | 1259583.0054 | 2660544.1531 | 1259573.287 | 2660540.3002 | 1259562.4354
33 | 2660540.3002 | 1259562.4354 | 2660532.453 | 1259540.3346
34 | 2660554.503 | 1259723.4018 | 2660508.5685 | 1259737.8976
35 | 2660508.5685 | 1259737.8976 | 2660496.2795 | 1259741.7757
36 | 2660567.1131 | 1259781.9536 | 2660568.8929 | 1259799.0929 | 2660568.9812 | 1259802.0293
37 | 2660606.2165 | 1259757.3544 | 2660567.1131 | 1259781.9536
38 | 2660618.3504 | 1259793.3171 | 2660606.2165 | 1259757.3544
39 | 2660630.8204 | 1259829.738 | 2660618.3504 | 1259793.3171
40 | 2660618.3504 | 1259793.3171 | 2660632.7925 | 1259790.0687
41 | 2660548.4238 | 1260045.9557 | 2660519.7958 | 1260008.8406
42 | 2660513.8329 | 1260001.1099 | 2660519.7958 | 1260008.8406
43 | 2660552.3742 | 1260051.0773 | 2660548.4238 | 1260045.9557
44 | 2660513.8329 | 1260001.1099 | 2660508.5129 | 1260005.9786
45 | 2660513.8329 | 1260001.1099 | 2660531.6494 | 1259984.2242 | 2660551.8032 | 1259957.6999 | 2660552.7331 | 1259955.1503
46 | 2660552.5983 | 1260051.3679 | 2660552.3742 | 1260051.0773
47 | 2660552.7331 | 1259955.1503 | 2660563.1715 | 1259926.5269 | 2660563.9742 | 1259919.4233
48 | 2660565.1247 | 1260069.9623 | 2660555.0253 | 1260054.5144 | 2660552.5983 | 1260051.3679
49 | 2660565.1247 | 1260069.9623 | 2660534.3928 | 1260106.8487
50 | 2660565.1247 | 1260069.9623 | 2660577.8546 | 1260053.7474 | 2660582.6552 | 1260045.7458
51 | 2660577.3923 | 1259527.7273 | 2660581.4309 | 1259527.8688 | 2660583.6377 | 1259529.5036 | 2660592.0222 | 1259540.2639 | 2660597.4733 | 1259550.3637
52 | 2660577.3923 | 1259527.7273 | 2660576.4971 | 1259525.3498 | 2660569.7162 | 1259507.4007 | 2660568.6191 | 1259504.8654 | 2660567.739 | 1259502.4769 | 2660574.751 | 1259499.3241 | 2660583.5991 | 1259497.947
53 | 2660605.5419 | 1259578.2402 | 2660605.364 | 1259570.389 | 2660603.267 | 1259562.4507 | 2660598.0509 | 1259551.4337 | 2660597.4733 | 1259550.3637
54 | 2660583.5991 | 1259497.947 | 2660589.624 | 1259500.6551 | 2660599.944 | 1259500.3191
55 | 2660620.2219 | 1259661.3715 | 2660622.2179 | 1259667.4542 | 2660620.568 | 1259670.3172 | 2660617.2075 | 1259673.1515 | 2660617.2075 | 1259673.1515
56 | 2660614.3615 | 1259642.167 | 2660620.1129 | 1259661.0391 | 2660620.2219 | 1259661.3715
57 | 2660603.4602 | 1260011.0684 | 2660588.5397 | 1260035.9376
58 | 2660609.806 | 1260000.4913 | 2660603.4602 | 1260011.0684
59 | 2660582.6552 | 1260045.7458 | 2660588.5397 | 1260035.9376
60 | 2660609.806 | 1260000.4913 | 2660615.9481 | 1259987.2905
61 | 2660609.806 | 1260000.4913 | 2660623.229 | 1260008.6926
62 | 2660616.8807 | 1259985.286 | 2660615.9481 | 1259987.2905
63 | 2660642.8816 | 1260020.7003 | 2660623.229 | 1260008.6926
64 | 2660616.8807 | 1259985.286 | 2660623.4825 | 1259969.153 | 2660624.8766 | 1259966.3162
65 | 2660650.2133 | 1260008.3664 | 2660651.4386 | 1260013.8274 | 2660648.2363 | 1260018.8871 | 2660642.8816 | 1260020.7003
66 | 2660516.9001 | 1260127.8445 | 2660534.3928 | 1260106.8487
67 | 2660668.1698 | 1259917.6178 | 2660657.0469 | 1259924.7979 | 2660645.8462 | 1259933.7007 | 2660639.5124 | 1259940.5853 | 2660633.6743 | 1259948.3756 | 2660627.8701 | 1259960.2248 | 2660624.8766 | 1259966.3162
68 | 2660650.2133 | 1260008.3664 | 2660656.1741 | 1260008.4498
69 | 2660502.5576 | 1260127.1307 | 2660516.9001 | 1260127.8445
70 | 2660502.5576 | 1260127.1307 | 2660500.1463 | 1260120.4568 | 2660490.8253 | 1260111.4216 | 2660484.6045 | 1260109.9092
71 | 2660630.8204 | 1259829.738 | 2660625.4292 | 1259836.5655 | 2660624.2273 | 1259845.7376 | 2660627.3271 | 1259860.9804 | 2660628.0372 | 1259884.3491
72 | 2660630.8204 | 1259829.738 | 2660633.8533 | 1259840.227
73 | 2660632.7925 | 1259790.0687 | 2660662.5712 | 1259783.3706
74 | 2660668.1698 | 1259917.6178 | 2660675.4919 | 1259929.0122 | 2660693.23 | 1259955.1019
75 | 2660668.1698 | 1259917.6178 | 2660661.6817 | 1259906.6784
76 | 2660693.23 | 1259955.1019 | 2660680.0886 | 1259969.4296
77 | 2660693.23 | 1259955.1019 | 2660706.3499 | 1259974.3838 | 2660711.3784 | 1259984.1463
78 | 2660661.6817 | 1259906.6784 | 2660660.1015 | 1259904.0141 | 2660643.4976 | 1259867.9845 | 2660642.8254 | 1259866.1831
79 | 2660611.965 | 1259499.9277 | 2660599.944 | 1259500.3191
80 | 2660605.5419 | 1259578.2402 | 2660605.5886 | 1259580.2988
81 | 2660649.5515 | 1259531.1019 | 2660614.0587 | 1259511.8689 | 2660611.965 | 1259499.9277
82 | 2660642.8254 | 1259866.1831 | 2660636.3088 | 1259848.7191 | 2660633.8533 | 1259840.227
83 | 2660683.0092 | 1259722.2706 | 2660682.5531 | 1259718.1934
84 | 2660683.0092 | 1259722.2706 | 2660683.5752 | 1259727.3313
85 | 2660680.2396 | 1259697.5108 | 2660682.5531 | 1259718.1934
86 | 2660686.5361 | 1259753.8013 | 2660683.5752 | 1259727.3313
87 | 2660680.2396 | 1259697.5108 | 2660676.87 | 1259667.3869
88 | 2660689.1744 | 1259777.3868 | 2660686.5361 | 1259753.8013
89 | 2660676.87 | 1259667.3869 | 2660676.7499 | 1259666.314
90 | 2660689.1744 | 1259777.3868 | 2660678.8623 | 1259779.7062
91 | 2660689.1744 | 1259777.3868 | 2660701.3217 | 1259774.2636
92 | 2660675.304 | 1259653.3879 | 2660676.7499 | 1259666.314
93 | 2660678.8623 | 1259779.7062 | 2660662.5712 | 1259783.3706
94 | 2660701.3217 | 1259774.2636 | 2660709.1617 | 1259772.2478
95 | 2660738.6021 | 1259542.6195 | 2660738.1602 | 1259547.8261
96 | 2660731.9806 | 1259576.0889 | 2660737.1609 | 1259559.5985 | 2660738.1602 | 1259547.8261
97 | 2660738.6021 | 1259542.6195 | 2660741.1349 | 1259512.782
98 | 2660728.0909 | 1259588.4709 | 2660731.9806 | 1259576.0889
99 | 2660741.1349 | 1259512.782 | 2660743.2746 | 1259487.5757 | 2660745.6579 | 1259479.453
100 | 2660728.0909 | 1259588.4709 | 2660729.2798 | 1259589.9646
101 | 2660728.0909 | 1259588.4709 | 2660716.2295 | 1259565.9842
102 | 2660692.9891 | 1259517.9597 | 2660707.8991 | 1259550.1916 | 2660716.2295 | 1259565.9842
103 | 2660692.9891 | 1259517.9597 | 2660693.8798 | 1259504.6545
104 | 2660692.9891 | 1259517.9597 | 2660692.873 | 1259524.6378
105 | 2660723.3173 | 1259768.6083 | 2660709.1617 | 1259772.2478
106 | 2660723.3173 | 1259768.6083 | 2660725.5569 | 1259785.399 | 2660726.7589 | 1259794.7531
107 | 2660723.3173 | 1259768.6083 | 2660720.7099 | 1259749.0503
108 | 2660726.7589 | 1259794.7531 | 2660728.0247 | 1259804.6032
109 | 2660715.9668 | 1259713.4731 | 2660720.7099 | 1259749.0503
110 | 2660731.2701 | 1259829.8591 | 2660728.0247 | 1259804.6032
111 | 2660711.6876 | 1259685.466 | 2660713.4356 | 1259694.4864 | 2660715.9668 | 1259713.4731
112 | 2660732.2253 | 1259852.013 | 2660732.0977 | 1259847.8325
113 | 2660732.2253 | 1259852.013 | 2660732.6206 | 1259864.9665
114 | 2660732.0977 | 1259847.8325 | 2660731.8979 | 1259841.2872
115 | 2660732.6206 | 1259864.9665 | 2660732.7583 | 1259869.4784
116 | 2660731.2701 | 1259829.8591 | 2660731.636 | 1259832.7068 | 2660731.8979 | 1259841.2872
117 | 2660732.7583 | 1259869.4784 | 2660732.9952 | 1259877.242 | 2660735.3109 | 1259894.7953
118 | 2660740.3336 | 1259917.174 | 2660736.5616 | 1259904.276 | 2660735.3109 | 1259894.7953
119 | 2660692.873 | 1259524.6378 | 2660692.4238 | 1259550.4765
120 | 2660693.3335 | 1259609.2851 | 2660691.8672 | 1259582.4951 | 2660692.4238 | 1259550.4765
121 | 2660693.3335 | 1259609.2851 | 2660672.9439 | 1259609.3873 | 2660668.7337 | 1259598.4942
122 | 2660693.3335 | 1259609.2851 | 2660703.1836 | 1259641.9932
123 | 2660661.3293 | 1259577.2476 | 2660662.8993 | 1259583.3988 | 2660668.7337 | 1259598.4942
124 | 2660703.1836 | 1259641.9932 | 2660703.4069 | 1259642.7349 | 2660710.3408 | 1259678.5162
125 | 2660649.5515 | 1259531.1019 | 2660661.3293 | 1259577.2476
126 | 2660711.6876 | 1259685.466 | 2660710.3408 | 1259678.5162
127 | 2660608.4661 | 1259605.6987 | 2660607.0732 | 1259599.9835 | 2660605.7066 | 1259585.5035 | 2660605.5886 | 1259580.2988
128 | 2660649.5515 | 1259531.1019 | 2660649.2938 | 1259496.187
129 | 2660614.3615 | 1259642.167 | 2660608.3883 | 1259622.5672
130 | 2660605.2004 | 1259612.1065 | 2660608.3883 | 1259622.5672
131 | 2660628.0368 | 1259665.3885 | 2660620.7952 | 1259642.6629
132 | 2660629.4592 | 1259669.8524 | 2660628.0368 | 1259665.3885
133 | 2660614.483 | 1259624.6205 | 2660620.0391 | 1259640.29 | 2660620.7952 | 1259642.6629
134 | 2660614.483 | 1259624.6205 | 2660609.9883 | 1259611.9443 | 2660608.4661 | 1259605.6987

## bus_geodata
| x | y | coords
0 | 2660399.116 | 1259745.9515
1 | 2660391.7548 | 1259746.7563
2 | 2660350.7649 | 1259687.2404
3 | 2660580.6776 | 1259681.6615
4 | 2660599.414 | 1259677.1688
5 | 2660592.5264 | 1259716.7793
6 | 2660575.2288 | 1259665.493
7 | 2660338.536 | 1259671.2589
8 | 2660414.5756 | 1259671.2175
9 | 2660413.3802 | 1259666.1852
10 | 2660430.5392 | 1259691.2504
11 | 2660449.2119 | 1259638.3838
12 | 2660383.5419 | 1259654.2558
13 | 2660561.999 | 1259626.2354
14 | 2660551.3608 | 1259594.668
15 | 2660514.7871 | 1259647.1814
16 | 2660449.5406 | 1259638.1287
17 | 2660356.0226 | 1259643.1723
18 | 2660330.4168 | 1259665.5806
19 | 2660453.9203 | 1259535.2613
20 | 2660453.44 | 1259533.8102
21 | 2660461.5043 | 1259551.293
22 | 2660491.3312 | 1259605.7039
23 | 2660499.5852 | 1259620.2996
24 | 2660525.8004 | 1259521.5979
25 | 2660531.4147 | 1259537.4103
26 | 2660547.4304 | 1259583.0054
27 | 2660550.9216 | 1259593.3648
28 | 2660568.5503 | 1259574.9667
29 | 2660540.3002 | 1259562.4354
30 | 2660522.3334 | 1259660.5256
31 | 2660554.503 | 1259723.4018
32 | 2660508.5685 | 1259737.8976
33 | 2660496.2795 | 1259741.7757
34 | 2660567.1131 | 1259781.9536
35 | 2660568.9812 | 1259802.0293
36 | 2660606.2165 | 1259757.3544
37 | 2660618.3504 | 1259793.3171
38 | 2660519.7958 | 1260008.8406
39 | 2660548.4238 | 1260045.9557
40 | 2660513.8329 | 1260001.1099
41 | 2660552.3742 | 1260051.0773
42 | 2660508.5129 | 1260005.9786
43 | 2660552.7331 | 1259955.1503
44 | 2660552.5983 | 1260051.3679
45 | 2660563.9742 | 1259919.4233
46 | 2660565.1247 | 1260069.9623
47 | 2660532.453 | 1259540.3346
48 | 2660577.3923 | 1259527.7273
49 | 2660597.4733 | 1259550.3637
50 | 2660583.5991 | 1259497.947
51 | 2660617.2075 | 1259673.1515
52 | 2660620.2219 | 1259661.3715
53 | 2660603.4602 | 1260011.0684
54 | 2660588.5397 | 1260035.9376
55 | 2660609.806 | 1260000.4913
56 | 2660582.6552 | 1260045.7458
57 | 2660615.9481 | 1259987.2905
58 | 2660623.229 | 1260008.6926
59 | 2660616.8807 | 1259985.286
60 | 2660642.8817 | 1260020.7003
61 | 2660534.3928 | 1260106.8487
62 | 2660624.8766 | 1259966.3162
63 | 2660650.2133 | 1260008.3664
64 | 2660516.9001 | 1260127.8445
65 | 2660502.5576 | 1260127.1307
66 | 2660630.8204 | 1259829.738
67 | 2660632.7925 | 1259790.0687
68 | 2660656.1741 | 1260008.4498
69 | 2660668.1698 | 1259917.6178
70 | 2660693.23 | 1259955.1019
71 | 2660661.6817 | 1259906.6784
72 | 2660484.6045 | 1260109.9092
73 | 2660599.944 | 1259500.3191
74 | 2660605.5419 | 1259578.2402
75 | 2660611.965 | 1259499.9277
76 | 2660680.0886 | 1259969.4296
77 | 2660711.3784 | 1259984.1463
78 | 2660642.8254 | 1259866.1831
79 | 2660633.8533 | 1259840.227
80 | 2660683.0092 | 1259722.2706
81 | 2660682.5531 | 1259718.1934
82 | 2660683.5752 | 1259727.3313
83 | 2660680.2396 | 1259697.5108
84 | 2660686.5361 | 1259753.8013
85 | 2660676.87 | 1259667.3869
86 | 2660689.1744 | 1259777.3868
87 | 2660676.7499 | 1259666.314
88 | 2660678.8623 | 1259779.7062
89 | 2660701.3217 | 1259774.2636
90 | 2660738.1602 | 1259547.8261
91 | 2660738.6021 | 1259542.6195
92 | 2660731.9806 | 1259576.0889
93 | 2660741.1349 | 1259512.782
94 | 2660728.0909 | 1259588.4709
95 | 2660745.6579 | 1259479.453
96 | 2660729.2798 | 1259589.9646
97 | 2660716.2295 | 1259565.9842
98 | 2660692.9891 | 1259517.9597
99 | 2660675.304 | 1259653.3879
100 | 2660709.1617 | 1259772.2478
101 | 2660723.3173 | 1259768.6083
102 | 2660726.7589 | 1259794.7531
103 | 2660720.7099 | 1259749.0503
104 | 2660662.5712 | 1259783.3706
105 | 2660728.0247 | 1259804.6032
106 | 2660715.9668 | 1259713.4731
107 | 2660732.2253 | 1259852.013
108 | 2660732.0977 | 1259847.8325
109 | 2660732.6206 | 1259864.9665
110 | 2660731.8979 | 1259841.2872
111 | 2660732.7583 | 1259869.4784
112 | 2660731.2701 | 1259829.8591
113 | 2660735.3109 | 1259894.7953
114 | 2660740.3336 | 1259917.174
115 | 2660692.873 | 1259524.6378
116 | 2660692.4238 | 1259550.4765
117 | 2660693.3335 | 1259609.2851
118 | 2660693.8798 | 1259504.6545
119 | 2660668.7337 | 1259598.4942
120 | 2660703.1836 | 1259641.9932
121 | 2660661.3293 | 1259577.2476
122 | 2660710.3408 | 1259678.5162
123 | 2660628.0372 | 1259884.3491
124 | 2660605.5886 | 1259580.2988
125 | 2660711.6876 | 1259685.466
126 | 2660649.5515 | 1259531.1019
127 | 2660614.3615 | 1259642.167
128 | 2660608.3883 | 1259622.5672
129 | 2660605.2004 | 1259612.1065
130 | 2660628.0368 | 1259665.3885
131 | 2660620.7952 | 1259642.6629
132 | 2660629.4592 | 1259669.8524
133 | 2660614.483 | 1259624.6205
134 | 2660608.4661 | 1259605.6987
135 | 2660649.2938 | 1259496.187
136 | 2660580.6776 | 1259681.6615

## line_std_types
| c_nf_per_km | r_ohm_per_km | x_ohm_per_km | max_i_ka | type | q_mm2 | alpha | voltage_rating
NAYY 4x50 SE | 210 | 0.642 | 0.083 | 0.142 | cs | 50 | 0.00403 | LV
NAYY 4x120 SE | 264 | 0.225 | 0.08 | 0.242 | cs | 120 | 0.00403 | LV
NAYY 4x150 SE | 261 | 0.208 | 0.08 | 0.27 | cs | 150 | 0.00403 | LV
NA2XS2Y 1x95 RM/25 12/20 kV | 216 | 0.313 | 0.132 | 0.252 | cs | 95 | 0.00403 | MV
NA2XS2Y 1x185 RM/25 12/20 kV | 273 | 0.161 | 0.117 | 0.362 | cs | 185 | 0.00403 | MV
NA2XS2Y 1x240 RM/25 12/20 kV | 304 | 0.122 | 0.112 | 0.421 | cs | 240 | 0.00403 | MV
NA2XS2Y 1x95 RM/25 6/10 kV | 315 | 0.313 | 0.123 | 0.249 | cs | 95 | 0.00403 | MV
NA2XS2Y 1x185 RM/25 6/10 kV | 406 | 0.161 | 0.11 | 0.358 | cs | 185 | 0.00403 | MV
NA2XS2Y 1x240 RM/25 6/10 kV | 456 | 0.122 | 0.105 | 0.416 | cs | 240 | 0.00403 | MV
NA2XS2Y 1x150 RM/25 12/20 kV | 250 | 0.206 | 0.116 | 0.319 | cs | 150 | 0.00403 | MV
NA2XS2Y 1x120 RM/25 12/20 kV | 230 | 0.253 | 0.119 | 0.283 | cs | 120 | 0.00403 | MV
NA2XS2Y 1x70 RM/25 12/20 kV | 190 | 0.443 | 0.132 | 0.22 | cs | 70 | 0.00403 | MV
NA2XS2Y 1x150 RM/25 6/10 kV | 360 | 0.206 | 0.11 | 0.315 | cs | 150 | 0.00403 | MV
NA2XS2Y 1x120 RM/25 6/10 kV | 340 | 0.253 | 0.113 | 0.28 | cs | 120 | 0.00403 | MV
NA2XS2Y 1x70 RM/25 6/10 kV | 280 | 0.443 | 0.123 | 0.217 | cs | 70 | 0.00403 | MV
N2XS(FL)2Y 1x120 RM/35 64/110 kV | 112 | 0.153 | 0.166 | 0.366 | cs | 120 | 0.00393 | HV
N2XS(FL)2Y 1x185 RM/35 64/110 kV | 125 | 0.099 | 0.156 | 0.457 | cs | 185 | 0.00393 | HV
N2XS(FL)2Y 1x240 RM/35 64/110 kV | 135 | 0.075 | 0.149 | 0.526 | cs | 240 | 0.00393 | HV
N2XS(FL)2Y 1x300 RM/35 64/110 kV | 144 | 0.06 | 0.144 | 0.588 | cs | 300 | 0.00393 | HV
15-AL1/3-ST1A 0.4 | 11 | 1.8769 | 0.35 | 0.105 | ol | 16 | 0.00403 | LV
24-AL1/4-ST1A 0.4 | 11.25 | 1.2012 | 0.335 | 0.14 | ol | 24 | 0.00403 | LV
48-AL1/8-ST1A 0.4 | 12.2 | 0.5939 | 0.3 | 0.21 | ol | 48 | 0.00403 | LV
94-AL1/15-ST1A 0.4 | 13.2 | 0.306 | 0.29 | 0.35 | ol | 94 | 0.00403 | LV
34-AL1/6-ST1A 10.0 | 9.7 | 0.8342 | 0.36 | 0.17 | ol | 34 | 0.00403 | MV
48-AL1/8-ST1A 10.0 | 10.1 | 0.5939 | 0.35 | 0.21 | ol | 48 | 0.00403 | MV
70-AL1/11-ST1A 10.0 | 10.4 | 0.4132 | 0.339 | 0.29 | ol | 70 | 0.00403 | MV
94-AL1/15-ST1A 10.0 | 10.75 | 0.306 | 0.33 | 0.35 | ol | 94 | 0.00403 | MV
122-AL1/20-ST1A 10.0 | 11.1 | 0.2376 | 0.323 | 0.41 | ol | 122 | 0.00403 | MV
149-AL1/24-ST1A 10.0 | 11.25 | 0.194 | 0.315 | 0.47 | ol | 149 | 0.00403 | MV
34-AL1/6-ST1A 20.0 | 9.15 | 0.8342 | 0.382 | 0.17 | ol | 34 | 0.00403 | MV
48-AL1/8-ST1A 20.0 | 9.5 | 0.5939 | 0.372 | 0.21 | ol | 48 | 0.00403 | MV
70-AL1/11-ST1A 20.0 | 9.7 | 0.4132 | 0.36 | 0.29 | ol | 70 | 0.00403 | MV
94-AL1/15-ST1A 20.0 | 10 | 0.306 | 0.35 | 0.35 | ol | 94 | 0.00403 | MV
122-AL1/20-ST1A 20.0 | 10.3 | 0.2376 | 0.344 | 0.41 | ol | 122 | 0.00403 | MV
149-AL1/24-ST1A 20.0 | 10.5 | 0.194 | 0.337 | 0.47 | ol | 149 | 0.00403 | MV
184-AL1/30-ST1A 20.0 | 10.75 | 0.1571 | 0.33 | 0.535 | ol | 184 | 0.00403 | MV
243-AL1/39-ST1A 20.0 | 11 | 0.1188 | 0.32 | 0.645 | ol | 243 | 0.00403 | MV
48-AL1/8-ST1A 110.0 | 8 | 0.5939 | 0.46 | 0.21 | ol | 48 | 0.00403 | HV
70-AL1/11-ST1A 110.0 | 8.4 | 0.4132 | 0.45 | 0.29 | ol | 70 | 0.00403 | HV
94-AL1/15-ST1A 110.0 | 8.65 | 0.306 | 0.44 | 0.35 | ol | 94 | 0.00403 | HV
122-AL1/20-ST1A 110.0 | 8.5 | 0.2376 | 0.43 | 0.41 | ol | 122 | 0.00403 | HV
149-AL1/24-ST1A 110.0 | 8.75 | 0.194 | 0.41 | 0.47 | ol | 149 | 0.00403 | HV
184-AL1/30-ST1A 110.0 | 8.8 | 0.1571 | 0.4 | 0.535 | ol | 184 | 0.00403 | HV
243-AL1/39-ST1A 110.0 | 9 | 0.1188 | 0.39 | 0.645 | ol | 243 | 0.00403 | HV
305-AL1/39-ST1A 110.0 | 9.2 | 0.0949 | 0.38 | 0.74 | ol | 305 | 0.00403 | HV
490-AL1/64-ST1A 110.0 | 9.75 | 0.059 | 0.37 | 0.96 | ol | 490 | 0.00403 | HV
679-AL1/86-ST1A 110.0 | 9.95 | 0.042 | 0.36 | 1.15 | ol | 679 | 0.00403 | HV
490-AL1/64-ST1A 220.0 | 10 | 0.059 | 0.285 | 0.96 | ol | 490 | 0.00403 | HV
679-AL1/86-ST1A 220.0 | 11.7 | 0.042 | 0.275 | 1.15 | ol | 679 | 0.00403 | HV
490-AL1/64-ST1A 380.0 | 11 | 0.059 | 0.253 | 0.96 | ol | 490 | 0.00403 | HV
679-AL1/86-ST1A 380.0 | 14.6 | 0.042 | 0.25 | 1.15 | ol | 679 | 0.00403 | HV

## trafo_std_types
| i0_percent | pfe_kw | vkr_percent | sn_mva | vn_lv_kv | vn_hv_kv | vk_percent | shift_degree | vector_group | tap_side | tap_neutral | tap_min | tap_max | tap_step_degree | tap_step_percent | tap_phase_shifter
160 MVA 380/110 kV | 0.06 | 60 | 0.25 | 160 | 110 | 380 | 12.2 | 0 | Yy0 | hv | 0 | -9 | 9 | 0 | 1.5 | FALSE
100 MVA 220/110 kV | 0.06 | 55 | 0.26 | 100 | 110 | 220 | 12 | 0 | Yy0 | hv | 0 | -9 | 9 | 0 | 1.5 | FALSE
63 MVA 110/20 kV | 0.04 | 22 | 0.32 | 63 | 20 | 110 | 18 | 150 | YNd5 | hv | 0 | -9 | 9 | 0 | 1.5 | FALSE
40 MVA 110/20 kV | 0.05 | 18 | 0.34 | 40 | 20 | 110 | 16.2 | 150 | YNd5 | hv | 0 | -9 | 9 | 0 | 1.5 | FALSE
25 MVA 110/20 kV | 0.07 | 14 | 0.41 | 25 | 20 | 110 | 12 | 150 | YNd5 | hv | 0 | -9 | 9 | 0 | 1.5 | FALSE
63 MVA 110/10 kV | 0.04 | 22 | 0.32 | 63 | 10 | 110 | 18 | 150 | YNd5 | hv | 0 | -9 | 9 | 0 | 1.5 | FALSE
40 MVA 110/10 kV | 0.05 | 18 | 0.34 | 40 | 10 | 110 | 16.2 | 150 | YNd5 | hv | 0 | -9 | 9 | 0 | 1.5 | FALSE
25 MVA 110/10 kV | 0.07 | 14 | 0.41 | 25 | 10 | 110 | 12 | 150 | YNd5 | hv | 0 | -9 | 9 | 0 | 1.5 | FALSE
0.25 MVA 20/0.4 kV | 0.32 | 0.8 | 1.44 | 0.25 | 0.4 | 20 | 6 | 150 | Yzn5 | hv | 0 | -2 | 2 | 0 | 2.5 | FALSE
0.4 MVA 20/0.4 kV | 0.3375 | 1.35 | 1.425 | 0.4 | 0.4 | 20 | 6 | 150 | Dyn5 | hv | 0 | -2 | 2 | 0 | 2.5 | FALSE
0.63 MVA 20/0.4 kV | 0.2619 | 1.65 | 1.206 | 0.63 | 0.4 | 20 | 6 | 150 | Dyn5 | hv | 0 | -2 | 2 | 0 | 2.5 | FALSE
0.25 MVA 10/0.4 kV | 0.24 | 0.6 | 1.2 | 0.25 | 0.4 | 10 | 4 | 150 | Dyn5 | hv | 0 | -2 | 2 | 0 | 2.5 | FALSE
0.4 MVA 10/0.4 kV | 0.2375 | 0.95 | 1.325 | 0.4 | 0.4 | 10 | 4 | 150 | Dyn5 | hv | 0 | -2 | 2 | 0 | 2.5 | FALSE
0.63 MVA 10/0.4 kV | 0.1873 | 1.18 | 1.0794 | 0.63 | 0.4 | 10 | 4 | 150 | Dyn5 | hv | 0 | -2 | 2 | 0 | 2.5 | FALSE

## trafo3w_std_types
| sn_hv_mva | sn_mv_mva | sn_lv_mva | vn_hv_kv | vn_mv_kv | vn_lv_kv | vk_hv_percent | vk_mv_percent | vk_lv_percent | vkr_hv_percent | vkr_mv_percent | vkr_lv_percent | pfe_kw | i0_percent | shift_mv_degree | shift_lv_degree | vector_group | tap_side | tap_neutral | tap_min | tap_max | tap_step_percent
63/25/38 MVA 110/20/10 kV | 63 | 25 | 38 | 110 | 20 | 10 | 10.4 | 10.4 | 10.4 | 0.28 | 0.32 | 0.35 | 35 | 0.89 | 0 | 0 | YN0yn0yn0 | hv | 0 | -10 | 10 | 1.2
63/25/38 MVA 110/10/10 kV | 63 | 25 | 38 | 110 | 10 | 10 | 10.4 | 10.4 | 10.4 | 0.28 | 0.32 | 0.35 | 35 | 0.89 | 0 | 0 | YN0yn0yn0 | hv | 0 | -10 | 10 | 1.2

## fuse_std_types
| fuse_type | i_rated_a | t_avg | t_min | t_total | x_avg | x_min | x_total
HV 100A | HV 100A | 100 | 0 | [10.0, 3.64, 0.854, 0.281, 0.1, 0.0531, 0.022, 0.01] | [10.0, 4.267, 1.21, 0.403, 0.1, 0.058, 0.022, 0.01] | 0 | [300.0, 350.0, 450.0, 550.0, 700.0, 850.0, 1200.0, 1752.0] | [600.0, 700.0, 900.0, 1150.0, 1665.0, 2000.0, 3000.0, 4313.0]
HV 10A | HV 10A | 10 | 0 | [10.0, 1675.0, 0.344, 0.156, 0.1, 0.0417, 0.0171, 0.01] | [10.0, 1.3, 0.3, 0.155, 0.1, 0.0555, 0.023, 0.01] | 0 | [30.0, 32.0, 35.0, 37.0, 39.0, 50.0, 70.0, 88.0] | [60.0, 70.0, 80.0, 87.0, 94.0, 110.0, 150.0, 216.0]
HV 125A | HV 125A | 125 | 0 | [10.0, 1.82, 0.344, 0.1, 0.0467, 0.0269, 0.01] | [10.0, 2.478, 0.426, 0.1, 0.0427, 0.0211, 0.01] | 0 | [375.0, 500.0, 700.0, 925.0, 1200.0, 1500.0, 2341.0] | [750.0, 1000.0, 1500.0, 2200.0, 3000.0, 4000.0, 5765.0]
HV 160A | HV 160A | 160 | 0 | [10.0, 4.15, 1.03, 0.198, 0.1, 0.051, 0.0172, 0.01] | [10.0, 2.3, 0.734, 0.274, 0.1, 0.046, 0.0177, 0.01] | 0 | [480.0, 550.0, 700.0, 1000.0, 1260.0, 1600.0, 2500.0, 3227.0] | [960.0, 1300.0, 1700.0, 2200.0, 2996.0, 4000.0, 6000.0, 7946.0]
HV 16A | HV 16A | 16 | 0 | [10.0, 0.352, 0.164, 0.1, 0.0649, 0.0342, 0.01] | [10.0, 2.34, 0.722, 0.181, 0.1, 0.055, 0.0296, 0.01] | 0 | [48.0, 60.0, 65.0, 71.0, 80.0, 100.0, 162.0] | [96.0, 110.0, 125.0, 150.0, 168.0, 200.0, 250.0, 398.0]
HV 200A | HV 200A | 200 | 0 | [10.0, 4.267, 1.21, 0.403, 0.1, 0.058, 0.022, 0.01] | [10.0, 3.73, 1.654, 0.328, 0.1, 0.0531, 0.019, 0.01] | 0 | [600.0, 700.0, 900.0, 1150.0, 1665.0, 2000.0, 3000.0, 4313.0] | [1200.0, 1500.0, 1800.0, 2700.0, 3960.0, 5000.0, 7500.0, 10620.0]
HV 20A | HV 20A | 20 | 0 | [10.0, 1.3, 0.3, 0.155, 0.1, 0.0555, 0.023, 0.01] | [10.0, 1.3, 0.161, 0.1, 0.0611, 0.0399, 0.0141, 0.01] | 0 | [60.0, 70.0, 80.0, 87.0, 94.0, 110.0, 150.0, 216.0] | [120.0, 150.0, 200.0, 223.0, 260.0, 300.0, 450.0, 532.0]
HV 25A | HV 25A | 25 | 0 | [10.0, 2.512, 0.833, 0.299, 0.1, 0.0372, 0.0223, 0.01] | [10.0, 3.125, 0.597, 0.198, 0.1, 0.0378, 0.022, 0.01] | 0 | [75.0, 82.0, 90.0, 100.0, 124.0, 170.0, 200.0, 289.0] | [150.0, 170.0, 210.0, 250.0, 294.0, 400.0, 500.0, 711.0]
HV 31.5A | HV 31.5A | 31.5 | 0 | [10.0, 2.34, 0.722, 0.181, 0.1, 0.055, 0.0296, 0.01] | [10.0, 2.84, 0.368, 0.164, 0.1, 0.0621, 0.0378, 0.0195, 0.01] | 0 | [95.0, 110.0, 125.0, 150.0, 165.0, 200.0, 250.0, 390.0] | [189.0, 220.0, 300.0, 350.0, 393.0, 450.0, 530.0, 700.0, 960.0]
HV 40A | HV 40A | 40 | 0 | [10.0, 1.3, 0.161, 0.1, 0.0611, 0.0399, 0.0141, 0.01] | [10.0, 2.05, 0.369, 0.198, 0.1, 0.051, 0.0298, 0.01] | 0 | [120.0, 150.0, 200.0, 223.0, 260.0, 300.0, 450.0, 532.0] | [240.0, 300.0, 400.0, 450.0, 530.0, 650.0, 800.0, 1311.0]
HV 50A | HV 50A | 50 | 0 | [10.0, 3.215, 0.597, 0.198, 0.1, 0.0378, 0.022, 0.01] | [10.0, 3.64, 0.854, 0.281, 0.1, 0.0531, 0.022, 0.01] | 0 | [150.0, 170.0, 210.0, 250.0, 294.0, 400.0, 500.0, 711.0] | [300.0, 350.0, 450.0, 550.0, 700.0, 850.0, 1200.0, 1752.0]
HV 6.3A | HV 6.3A | 6.3 | 0 | [10.0, 1.39, 0.344, 0.168, 0.1, 0.056, 0.0263, 0.01] | [10.0, 1.711, 0.516, 0.198, 0.1, 0.0634, 0.0303, 0.01] | 0 | [19.0, 19.5, 20.4, 20.8, 22.0, 25.0, 32.0, 48.0] | [38.0, 40.0, 43.0, 48.0, 53.0, 60.0, 75.0, 118.0]
HV 63A | HV 63A | 63 | 0 | [10.0, 2.84, 0.368, 0.164, 0.1, 0.0621, 0.0378, 0.0195, 0.01] | [10.0, 1.82, 0.344, 0.1, 0.0467, 0.0269, 0.01] | 0 | [189.0, 220.0, 300.0, 350.0, 393.0, 450.0, 530.0, 700.0, 961.0] | [378.0, 500.0, 700.0, 934.0, 1200.0, 1500.0, 2366.0]
HV 80A | HV 80A | 80 | 0 | [10.0, 2.05, 0.369, 0.198, 0.1, 0.051, 0.0298, 0.01] | [10.0, 4.15, 1.03, 0.198, 0.1, 0.051, 0.0172, 0.01] | 0 | [240.0, 300.0, 400.0, 450.0, 530.0, 650.0, 800.0, 1311.0] | [480.0, 550.0, 700.0, 1000.0, 1260.0, 1600.0, 2500.0, 3227.0]
Siemens NH-1-100 | Siemens NH-1-100 | 100 | [5400.0, 2000.0, 400.0, 20.0, 1.0, 0.2, 0.012, 0.004] | 0 | 0 | [150.0, 190.0, 250.0, 430.0, 900.0, 1250.0, 2700.0, 3600.0] | 0 | 0
Siemens NH-1-125 | Siemens NH-1-125 | 125 | [4800.0, 120.0, 7.0, 0.1, 0.004] | 0 | 0 | [180.0, 400.0, 740.0, 2000.0, 4250.0] | 0 | 0
Siemens NH-1-16 | Siemens NH-1-16 | 16 | [4000.0, 400.0, 2.0, 0.1, 0.04, 0.01] | 0 | 0 | [26.0, 35.0, 75.0, 150.0, 200.0, 300.0] | 0 | 0
Siemens NH-1-160 | Siemens NH-1-160 | 160 | [4800.0, 120.0, 7.0, 0.1, 0.004] | 0 | 0 | [210.0, 500.0, 900.0, 2300.0, 5000.0] | 0 | 0
Siemens NH-1-25 | Siemens NH-1-25 | 25 | [4000.0, 1000.0, 10.0, 0.2, 0.02, 0.01] | 0 | 0 | [40.0, 50.0, 100.0, 210.0, 400.0, 500.0] | 0 | 0
Siemens NH-1-50 | Siemens NH-1-50 | 50 | [4000.0, 40.0, 4.0, 1.0, 0.02, 0.01] | 0 | 0 | [86.0, 200.0, 300.0, 400.0, 1000.0, 1280.0] | 0 | 0
Siemens NH-1-63 | Siemens NH-1-63 | 63 | [4000.0, 100.0, 10.0, 2.0, 0.04, 0.01] | 0 | 0 | [100.0, 200.0, 300.0, 400.0, 1000.0, 1500.0] | 0 | 0
Siemens NH-1-80 | Siemens NH-1-80 | 80 | [4800.0, 120.0, 7.0, 0.1, 0.01] | 0 | 0 | [150.58, 250.0, 450.0, 1150.0, 2470.0] | 0 | 0
Siemens NH-2-1000 | Siemens NH-2-1000 | 1000 | [4800.0, 120.0, 7.0, 0.1, 0.004] | 0 | 0 | [1900.0, 3500.0, 8400.0, 24000.0, 52000.0] | 0 | 0
Siemens NH-2-200 | Siemens NH-2-200 | 200 | [4800.0, 120.0, 7.0, 0.1, 0.004] | 0 | 0 | [280.0, 650.0, 1200.0, 3000.0, 7000.0] | 0 | 0
Siemens NH-2-224 | Siemens NH-2-224 | 224 | [4800.0, 120.0, 7.0, 0.2, 0.04, 0.004] | 0 | 0 | [400.0, 750.0, 1453.0, 3025.0, 4315.0, 7600.0] | 0 | 0
Siemens NH-2-250 | Siemens NH-2-250 | 250 | [4800.0, 120.0, 7.0, 0.1, 0.004] | 0 | 0 | [450.0, 800.0, 1650.0, 4000.0, 8500.0] | 0 | 0
Siemens NH-2-315 | Siemens NH-2-315 | 315 | [4800.0, 120.0, 7.0, 0.1, 0.004] | 0 | 0 | [550.0, 920.0, 1900.0, 5000.0, 11000.0] | 0 | 0
Siemens NH-2-355 | Siemens NH-2-355 | 355 | [4800.0, 120.0, 6.0, 0.1, 0.004] | 0 | 0 | [650.0, 1116.27, 2350.0, 5840.0, 12790.0] | 0 | 0
Siemens NH-2-400 | Siemens NH-2-400 | 400 | [4800.0, 120.0, 7.0, 0.1, 0.004] | 0 | 0 | [720.0, 1350.0, 2800.0, 6500.0, 15000.0] | 0 | 0
Siemens NH-2-425 | Siemens NH-2-425 | 425 | [4800.0, 120.0, 7.0, 0.1, 0.004] | 0 | 0 | [850.0, 1500.0, 3050.0, 7500.0, 16500.0] | 0 | 0
Siemens NH-2-630 | Siemens NH-2-630 | 630 | [4800.0, 120.0, 7.0, 0.1, 0.004] | 0 | 0 | [1200.0, 2000.0, 4800.0, 12000.0, 26000.0] | 0 | 0

## dtypes
| element | column | dtype
0 | bus | name | object
1 | bus | vn_kv | float64
2 | bus | type | object
3 | bus | zone | object
4 | bus | in_service | bool
5 | load | name | object
6 | load | bus | uint32
7 | load | p_mw | float64
8 | load | q_mvar | float64
9 | load | const_z_percent | float64
10 | load | const_i_percent | float64
11 | load | sn_mva | float64
12 | load | scaling | float64
13 | load | in_service | bool
14 | load | type | object
15 | ext_grid | name | object
16 | ext_grid | bus | uint32
17 | ext_grid | vm_pu | float64
18 | ext_grid | va_degree | float64
19 | ext_grid | slack_weight | float64
20 | ext_grid | in_service | bool
21 | line | name | object
22 | line | std_type | object
23 | line | from_bus | uint32
24 | line | to_bus | uint32
25 | line | length_km | float64
26 | line | r_ohm_per_km | float64
27 | line | x_ohm_per_km | float64
28 | line | c_nf_per_km | float64
29 | line | g_us_per_km | float64
30 | line | max_i_ka | float64
31 | line | df | float64
32 | line | parallel | uint32
33 | line | type | object
34 | line | in_service | bool
35 | trafo | name | object
36 | trafo | std_type | object
37 | trafo | hv_bus | uint32
38 | trafo | lv_bus | uint32
39 | trafo | sn_mva | float64
40 | trafo | vn_hv_kv | float64
41 | trafo | vn_lv_kv | float64
42 | trafo | vk_percent | float64
43 | trafo | vkr_percent | float64
44 | trafo | pfe_kw | float64
45 | trafo | i0_percent | float64
46 | trafo | shift_degree | float64
47 | trafo | tap_side | object
48 | trafo | tap_neutral | int32
49 | trafo | tap_min | int32
50 | trafo | tap_max | int32
51 | trafo | tap_step_percent | float64
52 | trafo | tap_step_degree | float64
53 | trafo | tap_pos | int32
54 | trafo | tap_phase_shifter | bool
55 | trafo | parallel | uint32
56 | trafo | df | float64
57 | trafo | in_service | bool
58 | line_geodata | coords | object
59 | bus_geodata | x | float64
60 | bus_geodata | y | float64
61 | bus_geodata | coords | object

## parameters
| version | format_version | converged | OPF_converged | name | f_hz | sn_mva
0 | 2.14.6 | 2.14.0 | FALSE | FALSE |  | 50 | 1