## bus
| name | vn_kv | type | zone | in_service
0 | bus_LV_4038-14_1_3_node_126 | 0.4 | n |  | TRUE
1 | bus_LV_4038-14_1_3_node_127 | 0.4 | n |  | TRUE
2 | bus_LV_4038-14_1_3_node_129 | 0.4 | n |  | TRUE
3 | bus_LV_4038-14_1_3_node_143 | 0.4 | n |  | TRUE
4 | bus_LV_4038-14_1_3_node_130 | 0.4 | n |  | TRUE
5 | bus_LV_4038-14_1_3_node_221 | 0.4 | n |  | TRUE
6 | bus_LV_4038-14_1_3_node_200 | 0.4 | n |  | TRUE
7 | bus_LV_4038-14_1_3_node_219 | 0.4 | n |  | TRUE
8 | bus_LV_4038-14_1_3_node_133 | 0.4 | n |  | TRUE
9 | bus_LV_4038-14_1_3_node_144 | 0.4 | n |  | TRUE
10 | bus_LV_4038-14_1_3_node_228 | 0.4 | n |  | TRUE
11 | bus_LV_4038-14_1_3_node_222 | 0.4 | n |  | TRUE
12 | bus_LV_4038-14_1_3_node_154 | 0.4 | n |  | TRUE
13 | bus_LV_4038-14_1_3_node_155 | 0.4 | n |  | TRUE
14 | bus_LV_4038-14_1_3_node_156 | 0.4 | n |  | TRUE
15 | bus_LV_4038-14_1_3_node_167 | 0.4 | n |  | TRUE
16 | bus_LV_4038-14_1_3_node_159 | 0.4 | n |  | TRUE
17 | bus_LV_4038-14_1_3_node_157 | 0.4 | n |  | TRUE
18 | bus_LV_4038-14_1_3_node_162 | 0.4 | n |  | TRUE
19 | bus_LV_4038-14_1_3_node_250 | 0.4 | n |  | TRUE
20 | bus_LV_4038-14_1_3_node_256 | 0.4 | n |  | TRUE
21 | bus_LV_4038-14_1_3_node_160 | 0.4 | n |  | TRUE
22 | bus_LV_4038-14_1_3_node_259 | 0.4 | n |  | TRUE
23 | bus_LV_4038-14_1_3_node_267 | 0.4 | n |  | TRUE
24 | bus_LV_4038-14_1_3_node_270 | 0.4 | n |  | TRUE
25 | bus_LV_4038-14_1_3_node_271 | 0.4 | n |  | TRUE
26 | bus_LV_4038-14_1_3_node_166 | 0.4 | n |  | TRUE
27 | bus_LV_4038-14_1_3_node_164 | 0.4 | n |  | TRUE
28 | bus_LV_4038-14_1_3_node_269 | 0.4 | n |  | TRUE
29 | bus_LV_4038-14_1_3_node_163 | 0.4 | n |  | TRUE
30 | bus_LV_4038-14_1_3_node_247 | 0.4 | n |  | TRUE
31 | bus_LV_4038-14_1_3_node_218 | 0.4 | n |  | TRUE
32 | bus_LV_4038-14_1_3_node_293 | 0.4 | n |  | TRUE
33 | bus_LV_4038-14_1_3_node_210 | 0.4 | n |  | TRUE
34 | bus_LV_4038-14_1_3_node_169 | 0.4 | n |  | TRUE
35 | bus_LV_4038-14_1_3_node_263 | 0.4 | n |  | TRUE
36 | bus_LV_4038-14_1_3_node_170 | 0.4 | n |  | TRUE
37 | bus_LV_4038-14_1_3_node_207 | 0.4 | n |  | TRUE
38 | bus_LV_4038-14_1_3_node_171 | 0.4 | n |  | TRUE
39 | bus_LV_4038-14_1_3_node_179 | 0.4 | n |  | TRUE
40 | bus_LV_4038-14_1_3_node_176 | 0.4 | n |  | TRUE
41 | bus_LV_4038-14_1_3_node_172 | 0.4 | n |  | TRUE
42 | bus_LV_4038-14_1_3_node_173 | 0.4 | n |  | TRUE
43 | bus_LV_4038-14_1_3_node_174 | 0.4 | n |  | TRUE
44 | bus_LV_4038-14_1_3_node_175 | 0.4 | n |  | TRUE
45 | bus_LV_4038-14_1_3_node_225 | 0.4 | n |  | TRUE
46 | bus_LV_4038-14_1_3_node_177 | 0.4 | n |  | TRUE
47 | bus_LV_4038-14_1_3_node_178 | 0.4 | n |  | TRUE
48 | bus_LV_4038-14_1_3_node_189 | 0.4 | n |  | TRUE
49 | bus_LV_4038-14_1_3_node_201 | 0.4 | n |  | TRUE
50 | bus_LV_4038-14_1_3_node_181 | 0.4 | n |  | TRUE
51 | bus_LV_4038-14_1_3_node_182 | 0.4 | n |  | TRUE
52 | bus_LV_4038-14_1_3_node_183 | 0.4 | n |  | TRUE
53 | bus_LV_4038-14_1_3_node_184 | 0.4 | n |  | TRUE
54 | bus_LV_4038-14_1_3_node_185 | 0.4 | n |  | TRUE
55 | bus_LV_4038-14_1_3_node_186 | 0.4 | n |  | TRUE
56 | bus_LV_4038-14_1_3_node_199 | 0.4 | n |  | TRUE
57 | bus_LV_4038-14_1_3_node_213 | 0.4 | n |  | TRUE
58 | bus_LV_4038-14_1_3_node_212 | 0.4 | n |  | TRUE
59 | bus_LV_4038-14_1_3_node_235 | 0.4 | n |  | TRUE
60 | bus_LV_4038-14_1_3_node_187 | 0.4 | n |  | TRUE
61 | bus_LV_4038-14_1_3_node_188 | 0.4 | n |  | TRUE
62 | bus_LV_4038-14_1_3_node_190 | 0.4 | n |  | TRUE
63 | bus_LV_4038-14_1_3_node_191 | 0.4 | n |  | TRUE
64 | bus_LV_4038-14_1_3_node_195 | 0.4 | n |  | TRUE
65 | bus_LV_4038-14_1_3_node_192 | 0.4 | n |  | TRUE
66 | bus_LV_4038-14_1_3_node_193 | 0.4 | n |  | TRUE
67 | bus_LV_4038-14_1_3_node_194 | 0.4 | n |  | TRUE
68 | bus_LV_4038-14_1_3_node_196 | 0.4 | n |  | TRUE
69 | bus_LV_4038-14_1_3_node_197 | 0.4 | n |  | TRUE
70 | bus_LV_4038-14_1_3_node_226 | 0.4 | n |  | TRUE
71 | bus_LV_4038-14_1_3_node_198 | 0.4 | n |  | TRUE
72 | bus_LV_4038-14_1_3_node_202 | 0.4 | n |  | TRUE
73 | bus_LV_4038-14_1_3_node_205 | 0.4 | n |  | TRUE
74 | bus_LV_4038-14_1_3_node_203 | 0.4 | n |  | TRUE
75 | bus_LV_4038-14_1_3_node_227 | 0.4 | n |  | TRUE
76 | bus_LV_4038-14_1_3_node_204 | 0.4 | n |  | TRUE
77 | bus_LV_4038-14_1_3_node_248 | 0.4 | n |  | TRUE
78 | bus_LV_4038-14_1_3_node_286 | 0.4 | n |  | TRUE
79 | bus_LV_4038-14_1_3_node_274 | 0.4 | n |  | TRUE
80 | bus_LV_4038-14_1_3_node_208 | 0.4 | n |  | TRUE
81 | bus_LV_4038-14_1_3_node_209 | 0.4 | n |  | TRUE
82 | bus_LV_4038-14_1_3_node_211 | 0.4 | n |  | TRUE
83 | bus_LV_4038-14_1_3_node_239 | 0.4 | n |  | TRUE
84 | bus_LV_4038-14_1_3_node_214 | 0.4 | n |  | TRUE
85 | bus_LV_4038-14_1_3_node_215 | 0.4 | n |  | TRUE
86 | bus_LV_4038-14_1_3_node_216 | 0.4 | n |  | TRUE
87 | bus_LV_4038-14_1_3_node_217 | 0.4 | n |  | TRUE
88 | bus_LV_4038-14_1_3_node_220 | 0.4 | n |  | TRUE
89 | bus_LV_4038-14_1_3_node_223 | 0.4 | n |  | TRUE
90 | bus_LV_4038-14_1_3_node_224 | 0.4 | n |  | TRUE
91 | bus_LV_4038-14_1_3_node_245 | 0.4 | n |  | TRUE
92 | bus_LV_4038-14_1_3_node_244 | 0.4 | n |  | TRUE
93 | bus_LV_4038-14_1_3_node_229 | 0.4 | n |  | TRUE
94 | bus_LV_4038-14_1_3_node_230 | 0.4 | n |  | TRUE
95 | bus_LV_4038-14_1_3_node_231 | 0.4 | n |  | TRUE
96 | bus_LV_4038-14_1_3_node_232 | 0.4 | n |  | TRUE
97 | bus_LV_4038-14_1_3_node_233 | 0.4 | n |  | TRUE
98 | bus_LV_4038-14_1_3_node_237 | 0.4 | n |  | TRUE
99 | bus_LV_4038-14_1_3_node_234 | 0.4 | n |  | TRUE
100 | bus_LV_4038-14_1_3_node_236 | 0.4 | n |  | TRUE
101 | bus_LV_4038-14_1_3_node_238 | 0.4 | n |  | TRUE
102 | bus_LV_4038-14_1_3_node_288 | 0.4 | n |  | TRUE
103 | bus_LV_4038-14_1_3_node_240 | 0.4 | n |  | TRUE
104 | bus_LV_4038-14_1_3_node_241 | 0.4 | n |  | TRUE
105 | bus_LV_4038-14_1_3_node_242 | 0.4 | n |  | TRUE
106 | bus_LV_4038-14_1_3_node_243 | 0.4 | n |  | TRUE
107 | bus_LV_4038-14_1_3_node_246 | 0.4 | n |  | TRUE
108 | bus_LV_4038-14_1_3_node_249 | 0.4 | n |  | TRUE
109 | bus_LV_4038-14_1_3_node_264 | 0.4 | n |  | TRUE
110 | bus_LV_4038-14_1_3_node_265 | 0.4 | n |  | TRUE
111 | bus_LV_4038-14_1_3_node_266 | 0.4 | n |  | TRUE
112 | bus_LV_4038-14_1_3_node_268 | 0.4 | n |  | TRUE
113 | bus_LV_4038-14_1_3_node_277 | 0.4 | n |  | TRUE
114 | bus_LV_4038-14_1_3_node_272 | 0.4 | n |  | TRUE
115 | bus_LV_4038-14_1_3_node_273 | 0.4 | n |  | TRUE
116 | bus_LV_4038-14_1_3_node_275 | 0.4 | n |  | TRUE
117 | bus_LV_4038-14_1_3_node_287 | 0.4 | n |  | TRUE
118 | bus_LV_4038-14_1_3_node_289 | 0.4 | n |  | TRUE
119 | bus_MV_422_0_node_65 | 20 | n |  | TRUE

## load
| name | bus | p_mw | q_mvar | const_z_percent | const_i_percent | sn_mva | scaling | in_service | type
0 | LV_4038-14_1_3_load_126 | 0 | 0.0010611 | 0.00026595 | 0 | 0 |  | 1 | TRUE | wye
1 | LV_4038-14_1_3_load_127 | 1 | 0.0015864 | 0.0003976 | 0 | 0 |  | 1 | TRUE | wye
2 | LV_4038-14_1_3_load_129 | 2 | 0.0018448 | 0.00046236 | 0 | 0 |  | 1 | TRUE | wye
3 | LV_4038-14_1_3_load_200 | 6 | 0.0040185 | 0.0010071 | 0 | 0 |  | 1 | TRUE | wye
4 | LV_4038-14_1_3_load_219 | 7 | 0.0023167 | 0.00058061 | 0 | 0 |  | 1 | TRUE | wye
5 | LV_4038-14_1_3_load_133 | 8 | 0.001744 | 0.00043709 | 0 | 0 |  | 1 | TRUE | wye
6 | LV_4038-14_1_3_load_228 | 10 | 0.001547 | 0.00038771 | 0 | 0 |  | 1 | TRUE | wye
7 | LV_4038-14_1_3_load_222 | 11 | 0.0010546 | 0.00026431 | 0 | 0 |  | 1 | TRUE | wye
8 | LV_4038-14_1_3_load_154 | 12 | 0.0037736 | 0.00094577 | 0 | 0 |  | 1 | TRUE | wye
9 | LV_4038-14_1_3_load_250 | 19 | 0.0027046 | 0.00067784 | 0 | 0 |  | 1 | TRUE | wye
10 | LV_4038-14_1_3_load_256 | 20 | 0.016965 | 0.0042519 | 0 | 0 |  | 1 | TRUE | wye
11 | LV_4038-14_1_3_load_259 | 22 | 0.0014502 | 0.00036345 | 0 | 0 |  | 1 | TRUE | wye
12 | LV_4038-14_1_3_load_270 | 24 | 0.0021855 | 0.00054774 | 0 | 0 |  | 1 | TRUE | wye
13 | LV_4038-14_1_3_load_271 | 25 | 0.0025706 | 0.00064424 | 0 | 0 |  | 1 | TRUE | wye
14 | LV_4038-14_1_3_load_269 | 28 | 0.0017481 | 0.00043812 | 0 | 0 |  | 1 | TRUE | wye
15 | LV_4038-14_1_3_load_247 | 30 | 0.016933 | 0.0042438 | 0 | 0 |  | 1 | TRUE | wye
16 | LV_4038-14_1_3_load_218 | 31 | 0.0024968 | 0.00062575 | 0 | 0 |  | 1 | TRUE | wye
17 | LV_4038-14_1_3_load_293 | 32 | 0.0053044 | 0.0013294 | 0 | 0 |  | 1 | TRUE | wye
18 | LV_4038-14_1_3_load_263 | 35 | 0.029589 | 0.0074156 | 0 | 0 |  | 1 | TRUE | wye
19 | LV_4038-14_1_3_load_176 | 40 | 0.0084746 | 0.0021239 | 0 | 0 |  | 1 | TRUE | wye
20 | LV_4038-14_1_3_load_172 | 41 | 0.0023026 | 0.00057708 | 0 | 0 |  | 1 | TRUE | wye
21 | LV_4038-14_1_3_load_173 | 42 | 0.00086078 | 0.00021573 | 0 | 0 |  | 1 | TRUE | wye
22 | LV_4038-14_1_3_load_174 | 43 | 0.00089292 | 0.00022379 | 0 | 0 |  | 1 | TRUE | wye
23 | LV_4038-14_1_3_load_175 | 44 | 0.0033836 | 0.000848 | 0 | 0 |  | 1 | TRUE | wye
24 | LV_4038-14_1_3_load_225 | 45 | 0.0029243 | 0.0007329 | 0 | 0 |  | 1 | TRUE | wye
25 | LV_4038-14_1_3_load_177 | 46 | 0.0061115 | 0.0015317 | 0 | 0 |  | 1 | TRUE | wye
26 | LV_4038-14_1_3_load_178 | 47 | 0.0054475 | 0.0013653 | 0 | 0 |  | 1 | TRUE | wye
27 | LV_4038-14_1_3_load_201 | 49 | 0.0031138 | 0.0007804 | 0 | 0 |  | 1 | TRUE | wye
28 | LV_4038-14_1_3_load_181 | 50 | 0.0017555 | 0.00043998 | 0 | 0 |  | 1 | TRUE | wye
29 | LV_4038-14_1_3_load_182 | 51 | 0.0033736 | 0.00084551 | 0 | 0 |  | 1 | TRUE | wye
30 | LV_4038-14_1_3_load_184 | 53 | 0.0018368 | 0.00046033 | 0 | 0 |  | 1 | TRUE | wye
31 | LV_4038-14_1_3_load_186 | 55 | 0.0017106 | 0.00042872 | 0 | 0 |  | 1 | TRUE | wye
32 | LV_4038-14_1_3_load_199 | 56 | 0.0052098 | 0.0013057 | 0 | 0 |  | 1 | TRUE | wye
33 | LV_4038-14_1_3_load_213 | 57 | 0.0021586 | 0.00054099 | 0 | 0 |  | 1 | TRUE | wye
34 | LV_4038-14_1_3_load_212 | 58 | 0.0054045 | 0.0013545 | 0 | 0 |  | 1 | TRUE | wye
35 | LV_4038-14_1_3_load_187 | 60 | 0.010692 | 0.0026796 | 0 | 0 |  | 1 | TRUE | wye
36 | LV_4038-14_1_3_load_188 | 61 | 0.001229 | 0.00030802 | 0 | 0 |  | 1 | TRUE | wye
37 | LV_4038-14_1_3_load_190 | 62 | 0.0021525 | 0.00053946 | 0 | 0 |  | 1 | TRUE | wye
38 | LV_4038-14_1_3_load_191 | 63 | 0.002462 | 0.00061704 | 0 | 0 |  | 1 | TRUE | wye
39 | LV_4038-14_1_3_load_195 | 64 | 0.0014232 | 0.00035668 | 0 | 0 |  | 1 | TRUE | wye
40 | LV_4038-14_1_3_load_192 | 65 | 0.0016026 | 0.00040165 | 0 | 0 |  | 1 | TRUE | wye
41 | LV_4038-14_1_3_load_193 | 66 | 0.001663 | 0.0004168 | 0 | 0 |  | 1 | TRUE | wye
42 | LV_4038-14_1_3_load_194 | 67 | 0.0018421 | 0.00046167 | 0 | 0 |  | 1 | TRUE | wye
43 | LV_4038-14_1_3_load_196 | 68 | 0.0029277 | 0.00073375 | 0 | 0 |  | 1 | TRUE | wye
44 | LV_4038-14_1_3_load_226 | 70 | 0.0037342 | 0.00093589 | 0 | 0 |  | 1 | TRUE | wye
45 | LV_4038-14_1_3_load_198 | 71 | 0.0023173 | 0.00058078 | 0 | 0 |  | 1 | TRUE | wye
46 | LV_4038-14_1_3_load_205 | 73 | 0.0017771 | 0.00044537 | 0 | 0 |  | 1 | TRUE | wye
47 | LV_4038-14_1_3_load_227 | 75 | 0.0074615 | 0.00187 | 0 | 0 |  | 1 | TRUE | wye
48 | LV_4038-14_1_3_load_286 | 78 | 0.0016141 | 0.00040452 | 0 | 0 |  | 1 | TRUE | wye
49 | LV_4038-14_1_3_load_274 | 79 | 0.0073261 | 0.0018361 | 0 | 0 |  | 1 | TRUE | wye
50 | LV_4038-14_1_3_load_208 | 80 | 0.0048727 | 0.0012212 | 0 | 0 |  | 1 | TRUE | wye
51 | LV_4038-14_1_3_load_211 | 82 | 0.0019647 | 0.00049241 | 0 | 0 |  | 1 | TRUE | wye
52 | LV_4038-14_1_3_load_239 | 83 | 0.0042361 | 0.0010617 | 0 | 0 |  | 1 | TRUE | wye
53 | LV_4038-14_1_3_load_214 | 84 | 0.0073319 | 0.0018376 | 0 | 0 |  | 1 | TRUE | wye
54 | LV_4038-14_1_3_load_215 | 85 | 0.0057022 | 0.0014291 | 0 | 0 |  | 1 | TRUE | wye
55 | LV_4038-14_1_3_load_217 | 87 | 0.0053062 | 0.0013299 | 0 | 0 |  | 1 | TRUE | wye
56 | LV_4038-14_1_3_load_223 | 89 | 0.0015063 | 0.00037751 | 0 | 0 |  | 1 | TRUE | wye
57 | LV_4038-14_1_3_load_224 | 90 | 0.0020356 | 0.00051017 | 0 | 0 |  | 1 | TRUE | wye
58 | LV_4038-14_1_3_load_244 | 92 | 0.002327 | 0.00058319 | 0 | 0 |  | 1 | TRUE | wye
59 | LV_4038-14_1_3_load_229 | 93 | 0.0018368 | 0.00046033 | 0 | 0 |  | 1 | TRUE | wye
60 | LV_4038-14_1_3_load_230 | 94 | 0.0035599 | 0.00089221 | 0 | 0 |  | 1 | TRUE | wye
61 | LV_4038-14_1_3_load_231 | 95 | 0.001766 | 0.00044261 | 0 | 0 |  | 1 | TRUE | wye
62 | LV_4038-14_1_3_load_232 | 96 | 0.0015751 | 0.00039475 | 0 | 0 |  | 1 | TRUE | wye
63 | LV_4038-14_1_3_load_233 | 97 | 0.0016185 | 0.00040564 | 0 | 0 |  | 1 | TRUE | wye
64 | LV_4038-14_1_3_load_237 | 98 | 0.0017157 | 0.00043 | 0 | 0 |  | 1 | TRUE | wye
65 | LV_4038-14_1_3_load_234 | 99 | 0.0018456 | 0.00046255 | 0 | 0 |  | 1 | TRUE | wye
66 | LV_4038-14_1_3_load_238 | 101 | 0.0017356 | 0.00043499 | 0 | 0 |  | 1 | TRUE | wye
67 | LV_4038-14_1_3_load_288 | 102 | 0.0017949 | 0.00044985 | 0 | 0 |  | 1 | TRUE | wye
68 | LV_4038-14_1_3_load_240 | 103 | 0.0015172 | 0.00038024 | 0 | 0 |  | 1 | TRUE | wye
69 | LV_4038-14_1_3_load_241 | 104 | 0.0021392 | 0.00053613 | 0 | 0 |  | 1 | TRUE | wye
70 | LV_4038-14_1_3_load_242 | 105 | 0.0023259 | 0.00058292 | 0 | 0 |  | 1 | TRUE | wye
71 | LV_4038-14_1_3_load_243 | 106 | 0.0015158 | 0.00037989 | 0 | 0 |  | 1 | TRUE | wye
72 | LV_4038-14_1_3_load_246 | 107 | 0.0059243 | 0.0014848 | 0 | 0 |  | 1 | TRUE | wye
73 | LV_4038-14_1_3_load_249 | 108 | 0.0019539 | 0.0004897 | 0 | 0 |  | 1 | TRUE | wye
74 | LV_4038-14_1_3_load_264 | 109 | 0.0019153 | 0.00048002 | 0 | 0 |  | 1 | TRUE | wye
75 | LV_4038-14_1_3_load_265 | 110 | 0.0017918 | 0.00044906 | 0 | 0 |  | 1 | TRUE | wye
76 | LV_4038-14_1_3_load_266 | 111 | 0.0017597 | 0.00044103 | 0 | 0 |  | 1 | TRUE | wye
77 | LV_4038-14_1_3_load_268 | 112 | 0.0022399 | 0.00056137 | 0 | 0 |  | 1 | TRUE | wye
78 | LV_4038-14_1_3_load_277 | 113 | 0.0022063 | 0.00055296 | 0 | 0 |  | 1 | TRUE | wye
79 | LV_4038-14_1_3_load_272 | 114 | 0.0031322 | 0.000785 | 0 | 0 |  | 1 | TRUE | wye
80 | LV_4038-14_1_3_load_275 | 116 | 0.0073286 | 0.0018367 | 0 | 0 |  | 1 | TRUE | wye
81 | LV_4038-14_1_3_load_287 | 117 | 0.0029558 | 0.0007408 | 0 | 0 |  | 1 | TRUE | wye
82 | LV_4038-14_1_3_load_289 | 118 | 0.001935 | 0.00048495 | 0 | 0 |  | 1 | TRUE | wye

## ext_grid
| name | bus | vm_pu | va_degree | slack_weight | in_service
0 |  | 47 | 1 | 0 | 1 | TRUE

## line
| name | std_type | from_bus | to_bus | length_km | r_ohm_per_km | x_ohm_per_km | c_nf_per_km | g_us_per_km | max_i_ka | df | parallel | type | in_service
0 | LV_4038-14_1_3_line_0 |  | 0 | 1 | 0.0025871 | 0.125 | 0.08 | 261 | 0 | 0.364 | 1 | 1 | cs | TRUE
1 | LV_4038-14_1_3_line_1 |  | 1 | 2 | 0.019323 | 0.125 | 0.08 | 261 | 0 | 0.364 | 1 | 1 | cs | TRUE
2 | LV_4038-14_1_3_line_2 |  | 2 | 3 | 0.003185 | 0.125 | 0.08 | 261 | 0 | 0.364 | 1 | 1 | cs | TRUE
3 | LV_4038-14_1_3_line_3 |  | 3 | 9 | 0.018774 | 0.125 | 0.08 | 261 | 0 | 0.364 | 1 | 1 | cs | TRUE
4 | LV_4038-14_1_3_line_4 |  | 3 | 8 | 0.011855 | 0.125 | 0.08 | 261 | 0 | 0.364 | 1 | 1 | cs | TRUE
5 | LV_4038-14_1_3_line_5 |  | 4 | 5 | 0.034993 | 0.125 | 0.08 | 261 | 0 | 0.364 | 1 | 1 | cs | TRUE
6 | LV_4038-14_1_3_line_6 |  | 4 | 6 | 0.015055 | 0.125 | 0.08 | 261 | 0 | 0.364 | 1 | 1 | cs | TRUE
7 | LV_4038-14_1_3_line_7 |  | 4 | 7 | 0.018305 | 0.125 | 0.08 | 261 | 0 | 0.364 | 1 | 1 | cs | TRUE
8 | LV_4038-14_1_3_line_8 |  | 5 | 91 | 0.020913 | 0.125 | 0.08 | 261 | 0 | 0.364 | 1 | 1 | cs | TRUE
9 | LV_4038-14_1_3_line_9 |  | 5 | 92 | 0.013366 | 0.125 | 0.08 | 261 | 0 | 0.364 | 1 | 1 | cs | TRUE
10 | LV_4038-14_1_3_line_10 |  | 6 | 71 | 0.015896 | 0.125 | 0.08 | 261 | 0 | 0.364 | 1 | 1 | cs | TRUE
11 | LV_4038-14_1_3_line_11 |  | 7 | 88 | 0.025862 | 0.125 | 0.08 | 261 | 0 | 0.364 | 1 | 1 | cs | TRUE
12 | LV_4038-14_1_3_line_12 |  | 9 | 10 | 0.012811 | 0.125 | 0.08 | 261 | 0 | 0.364 | 1 | 1 | cs | TRUE
13 | LV_4038-14_1_3_line_13 |  | 9 | 11 | 0.0099062 | 0.125 | 0.08 | 261 | 0 | 0.364 | 1 | 1 | cs | TRUE
14 | LV_4038-14_1_3_line_14 |  | 11 | 88 | 0.014568 | 0.125 | 0.08 | 261 | 0 | 0.364 | 1 | 1 | cs | TRUE
15 | LV_4038-14_1_3_line_15 |  | 12 | 13 | 0.0021615 | 0.125 | 0.08 | 261 | 0 | 0.364 | 1 | 1 | cs | TRUE
16 | LV_4038-14_1_3_line_16 |  | 12 | 14 | 0.014534 | 0.125 | 0.08 | 261 | 0 | 0.364 | 1 | 1 | cs | TRUE
17 | LV_4038-14_1_3_line_17 |  | 13 | 15 | 0.020988 | 0.125 | 0.08 | 261 | 0 | 0.364 | 1 | 1 | cs | TRUE
18 | LV_4038-14_1_3_line_18 |  | 14 | 16 | 0.005983 | 0.125 | 0.08 | 261 | 0 | 0.364 | 1 | 1 | cs | TRUE
19 | LV_4038-14_1_3_line_19 |  | 15 | 34 | 0.018501 | 0.125 | 0.08 | 261 | 0 | 0.364 | 1 | 1 | cs | TRUE
20 | LV_4038-14_1_3_line_20 |  | 16 | 20 | 0.0098372 | 0.125 | 0.08 | 261 | 0 | 0.364 | 1 | 1 | cs | TRUE
21 | LV_4038-14_1_3_line_21 |  | 17 | 18 | 0.046147 | 0.125 | 0.08 | 261 | 0 | 0.364 | 1 | 1 | cs | TRUE
22 | LV_4038-14_1_3_line_22 |  | 17 | 19 | 0.021547 | 0.125 | 0.08 | 261 | 0 | 0.364 | 1 | 1 | cs | TRUE
23 | LV_4038-14_1_3_line_23 |  | 18 | 24 | 0.01552 | 0.125 | 0.08 | 261 | 0 | 0.364 | 1 | 1 | cs | TRUE
24 | LV_4038-14_1_3_line_24 |  | 18 | 25 | 0.011865 | 0.125 | 0.08 | 261 | 0 | 0.364 | 1 | 1 | cs | TRUE
25 | LV_4038-14_1_3_line_25 |  | 18 | 26 | 0.04132 | 0.125 | 0.08 | 261 | 0 | 0.364 | 1 | 1 | cs | TRUE
26 | LV_4038-14_1_3_line_26 |  | 18 | 27 | 0.031728 | 0.125 | 0.08 | 261 | 0 | 0.364 | 1 | 1 | cs | TRUE
27 | LV_4038-14_1_3_line_27 |  | 18 | 28 | 0.0087862 | 0.125 | 0.08 | 261 | 0 | 0.364 | 1 | 1 | cs | TRUE
28 | LV_4038-14_1_3_line_28 |  | 20 | 36 | 0.019272 | 0.125 | 0.08 | 261 | 0 | 0.364 | 1 | 1 | cs | TRUE
29 | LV_4038-14_1_3_line_29 |  | 21 | 22 | 0.063896 | 0.125 | 0.08 | 261 | 0 | 0.364 | 1 | 1 | cs | TRUE
30 | LV_4038-14_1_3_line_30 |  | 21 | 23 | 0.068423 | 0.125 | 0.08 | 261 | 0 | 0.364 | 1 | 1 | cs | TRUE
31 | LV_4038-14_1_3_line_31 |  | 22 | 73 | 0.0028281 | 0.125 | 0.08 | 261 | 0 | 0.364 | 1 | 1 | cs | TRUE
32 | LV_4038-14_1_3_line_32 |  | 23 | 112 | 0.011084 | 0.125 | 0.08 | 261 | 0 | 0.364 | 1 | 1 | cs | TRUE
33 | LV_4038-14_1_3_line_33 |  | 23 | 111 | 0.010664 | 0.125 | 0.08 | 261 | 0 | 0.364 | 1 | 1 | cs | TRUE
34 | LV_4038-14_1_3_line_34 |  | 26 | 32 | 0.015421 | 0.125 | 0.08 | 261 | 0 | 0.364 | 1 | 1 | cs | TRUE
35 | LV_4038-14_1_3_line_35 |  | 26 | 33 | 0.020512 | 0.125 | 0.08 | 261 | 0 | 0.364 | 1 | 1 | cs | TRUE
36 | LV_4038-14_1_3_line_36 |  | 27 | 31 | 0.016754 | 0.125 | 0.08 | 261 | 0 | 0.364 | 1 | 1 | cs | TRUE
37 | LV_4038-14_1_3_line_37 |  | 27 | 29 | 0.033156 | 0.125 | 0.08 | 261 | 0 | 0.364 | 1 | 1 | cs | TRUE
38 | LV_4038-14_1_3_line_38 |  | 29 | 30 | 0.0029009 | 0.125 | 0.08 | 261 | 0 | 0.364 | 1 | 1 | cs | TRUE
39 | LV_4038-14_1_3_line_39 |  | 31 | 86 | 0.0086278 | 0.125 | 0.08 | 261 | 0 | 0.364 | 1 | 1 | cs | TRUE
40 | LV_4038-14_1_3_line_40 |  | 33 | 83 | 0.018648 | 0.125 | 0.08 | 261 | 0 | 0.364 | 1 | 1 | cs | TRUE
41 | LV_4038-14_1_3_line_41 |  | 33 | 81 | 0.04053 | 0.125 | 0.08 | 261 | 0 | 0.364 | 1 | 1 | cs | TRUE
42 | LV_4038-14_1_3_line_42 |  | 34 | 35 | 0.034285 | 0.125 | 0.08 | 261 | 0 | 0.364 | 1 | 1 | cs | TRUE
43 | LV_4038-14_1_3_line_43 |  | 36 | 37 | 0.010662 | 0.125 | 0.08 | 261 | 0 | 0.364 | 1 | 1 | cs | TRUE
44 | LV_4038-14_1_3_line_44 |  | 36 | 38 | 0.015081 | 0.125 | 0.08 | 261 | 0 | 0.364 | 1 | 1 | cs | TRUE
45 | LV_4038-14_1_3_line_45 |  | 37 | 79 | 0.02094 | 0.125 | 0.08 | 261 | 0 | 0.364 | 1 | 1 | cs | TRUE
46 | LV_4038-14_1_3_line_46 |  | 38 | 39 | 0.017155 | 0.125 | 0.08 | 261 | 0 | 0.364 | 1 | 1 | cs | TRUE
47 | LV_4038-14_1_3_line_47 |  | 38 | 40 | 0.017635 | 0.125 | 0.08 | 261 | 0 | 0.364 | 1 | 1 | cs | TRUE
48 | LV_4038-14_1_3_line_48 |  | 39 | 49 | 0.012781 | 0.125 | 0.08 | 261 | 0 | 0.364 | 1 | 1 | cs | TRUE
49 | LV_4038-14_1_3_line_49 |  | 40 | 46 | 0.0035518 | 0.125 | 0.08 | 261 | 0 | 0.364 | 1 | 1 | cs | TRUE
50 | LV_4038-14_1_3_line_50 |  | 41 | 42 | 0.0013433 | 0.125 | 0.08 | 261 | 0 | 0.364 | 1 | 1 | cs | TRUE
51 | LV_4038-14_1_3_line_51 |  | 41 | 43 | 0.002884 | 0.125 | 0.08 | 261 | 0 | 0.364 | 1 | 1 | cs | TRUE
52 | LV_4038-14_1_3_line_52 |  | 43 | 44 | 0.0063495 | 0.125 | 0.08 | 261 | 0 | 0.364 | 1 | 1 | cs | TRUE
53 | LV_4038-14_1_3_line_53 |  | 44 | 45 | 0.0062531 | 0.125 | 0.08 | 261 | 0 | 0.364 | 1 | 1 | cs | TRUE
54 | LV_4038-14_1_3_line_54 |  | 45 | 69 | 0.011103 | 0.125 | 0.08 | 261 | 0 | 0.364 | 1 | 1 | cs | TRUE
55 | LV_4038-14_1_3_line_55 |  | 46 | 47 | 0.034692 | 0.125 | 0.08 | 261 | 0 | 0.364 | 1 | 1 | cs | TRUE
56 | LV_4038-14_1_3_line_56 |  | 47 | 48 | 0.022489 | 0.125 | 0.08 | 261 | 0 | 0.364 | 1 | 2 | cs | TRUE
57 | LV_4038-14_1_3_line_57 |  | 48 | 63 | 0.026203 | 0.125 | 0.08 | 261 | 0 | 0.364 | 1 | 1 | cs | TRUE
58 | LV_4038-14_1_3_line_58 |  | 48 | 60 | 0.017622 | 0.125 | 0.08 | 261 | 0 | 0.364 | 1 | 2 | cs | TRUE
59 | LV_4038-14_1_3_line_59 |  | 49 | 72 | 0.0071573 | 0.125 | 0.08 | 261 | 0 | 0.364 | 1 | 1 | cs | TRUE
60 | LV_4038-14_1_3_line_60 |  | 50 | 51 | 0.017241 | 0.125 | 0.08 | 261 | 0 | 0.364 | 1 | 1 | cs | TRUE
61 | LV_4038-14_1_3_line_61 |  | 50 | 52 | 0.020182 | 0.125 | 0.08 | 261 | 0 | 0.364 | 1 | 1 | cs | TRUE
62 | LV_4038-14_1_3_line_62 |  | 51 | 53 | 0.0056049 | 0.125 | 0.08 | 261 | 0 | 0.364 | 1 | 1 | cs | TRUE
63 | LV_4038-14_1_3_line_63 |  | 52 | 54 | 0.004789 | 0.125 | 0.08 | 261 | 0 | 0.364 | 1 | 1 | cs | TRUE
64 | LV_4038-14_1_3_line_64 |  | 52 | 55 | 0.024177 | 0.125 | 0.08 | 261 | 0 | 0.364 | 1 | 1 | cs | TRUE
65 | LV_4038-14_1_3_line_65 |  | 53 | 56 | 0.015371 | 0.125 | 0.08 | 261 | 0 | 0.364 | 1 | 1 | cs | TRUE
66 | LV_4038-14_1_3_line_66 |  | 54 | 57 | 0.021041 | 0.125 | 0.08 | 261 | 0 | 0.364 | 1 | 1 | cs | TRUE
67 | LV_4038-14_1_3_line_67 |  | 54 | 58 | 0.014971 | 0.125 | 0.08 | 261 | 0 | 0.364 | 1 | 2 | cs | TRUE
68 | LV_4038-14_1_3_line_68 |  | 55 | 59 | 0.010188 | 0.125 | 0.08 | 261 | 0 | 0.364 | 1 | 1 | cs | TRUE
69 | LV_4038-14_1_3_line_69 |  | 56 | 71 | 0.0013133 | 0.125 | 0.08 | 261 | 0 | 0.364 | 1 | 1 | cs | TRUE
70 | LV_4038-14_1_3_line_70 |  | 57 | 82 | 0.00056766 | 0.125 | 0.08 | 261 | 0 | 0.364 | 1 | 1 | cs | TRUE
71 | LV_4038-14_1_3_line_71 |  | 58 | 62 | 0.0015526 | 0.125 | 0.08 | 261 | 0 | 0.364 | 1 | 2 | cs | TRUE
72 | LV_4038-14_1_3_line_72 |  | 59 | 67 | 0.011402 | 0.125 | 0.08 | 261 | 0 | 0.364 | 1 | 1 | cs | TRUE
73 | LV_4038-14_1_3_line_73 |  | 59 | 99 | 0.0077956 | 0.125 | 0.08 | 261 | 0 | 0.364 | 1 | 1 | cs | TRUE
74 | LV_4038-14_1_3_line_74 |  | 60 | 61 | 0.0012369 | 0.125 | 0.08 | 261 | 0 | 0.364 | 1 | 2 | cs | TRUE
75 | LV_4038-14_1_3_line_75 |  | 61 | 62 | 0.027702 | 0.125 | 0.08 | 261 | 0 | 0.364 | 1 | 2 | cs | TRUE
76 | LV_4038-14_1_3_line_76 |  | 63 | 64 | 0.01087 | 0.125 | 0.08 | 261 | 0 | 0.364 | 1 | 1 | cs | TRUE
77 | LV_4038-14_1_3_line_77 |  | 64 | 68 | 0.011328 | 0.125 | 0.08 | 261 | 0 | 0.364 | 1 | 1 | cs | TRUE
78 | LV_4038-14_1_3_line_78 |  | 65 | 66 | 0.0065388 | 0.125 | 0.08 | 261 | 0 | 0.364 | 1 | 1 | cs | TRUE
79 | LV_4038-14_1_3_line_79 |  | 66 | 67 | 0.0069848 | 0.125 | 0.08 | 261 | 0 | 0.364 | 1 | 1 | cs | TRUE
80 | LV_4038-14_1_3_line_80 |  | 68 | 69 | 0.029983 | 0.125 | 0.08 | 261 | 0 | 0.364 | 1 | 1 | cs | TRUE
81 | LV_4038-14_1_3_line_81 |  | 69 | 70 | 0.0033681 | 0.125 | 0.08 | 261 | 0 | 0.364 | 1 | 1 | cs | TRUE
82 | LV_4038-14_1_3_line_82 |  | 70 | 74 | 0.024651 | 0.125 | 0.08 | 261 | 0 | 0.364 | 1 | 1 | cs | TRUE
83 | LV_4038-14_1_3_line_83 |  | 72 | 73 | 0.042438 | 0.125 | 0.08 | 261 | 0 | 0.364 | 1 | 1 | cs | TRUE
84 | LV_4038-14_1_3_line_84 |  | 74 | 75 | 0.01958 | 0.125 | 0.08 | 261 | 0 | 0.364 | 1 | 1 | cs | TRUE
85 | LV_4038-14_1_3_line_85 |  | 75 | 77 | 0.015142 | 0.125 | 0.08 | 261 | 0 | 0.364 | 1 | 1 | cs | TRUE
86 | LV_4038-14_1_3_line_86 |  | 76 | 77 | 0.023651 | 0.125 | 0.08 | 261 | 0 | 0.364 | 1 | 1 | cs | TRUE
87 | LV_4038-14_1_3_line_87 |  | 76 | 78 | 0.012343 | 0.125 | 0.08 | 261 | 0 | 0.364 | 1 | 1 | cs | TRUE
88 | LV_4038-14_1_3_line_88 |  | 77 | 108 | 0.001094 | 0.125 | 0.08 | 261 | 0 | 0.364 | 1 | 1 | cs | TRUE
89 | LV_4038-14_1_3_line_89 |  | 78 | 117 | 0.010031 | 0.125 | 0.08 | 261 | 0 | 0.364 | 1 | 1 | cs | TRUE
90 | LV_4038-14_1_3_line_90 |  | 79 | 115 | 0.014852 | 0.125 | 0.08 | 261 | 0 | 0.364 | 1 | 1 | cs | TRUE
91 | LV_4038-14_1_3_line_91 |  | 80 | 81 | 0.018512 | 0.125 | 0.08 | 261 | 0 | 0.364 | 1 | 1 | cs | TRUE
92 | LV_4038-14_1_3_line_92 |  | 81 | 82 | 0.0078299 | 0.125 | 0.08 | 261 | 0 | 0.364 | 1 | 1 | cs | TRUE
93 | LV_4038-14_1_3_line_93 |  | 84 | 85 | 0.019142 | 0.125 | 0.08 | 261 | 0 | 0.364 | 1 | 1 | cs | TRUE
94 | LV_4038-14_1_3_line_94 |  | 84 | 86 | 0.014616 | 0.125 | 0.08 | 261 | 0 | 0.364 | 1 | 1 | cs | TRUE
95 | LV_4038-14_1_3_line_95 |  | 86 | 87 | 0.002259 | 0.125 | 0.08 | 261 | 0 | 0.364 | 1 | 1 | cs | TRUE
96 | LV_4038-14_1_3_line_96 |  | 88 | 89 | 0.016657 | 0.125 | 0.08 | 261 | 0 | 0.364 | 1 | 1 | cs | TRUE
97 | LV_4038-14_1_3_line_97 |  | 88 | 90 | 0.015523 | 0.125 | 0.08 | 261 | 0 | 0.364 | 1 | 1 | cs | TRUE
98 | LV_4038-14_1_3_line_98 |  | 89 | 93 | 0.011536 | 0.125 | 0.08 | 261 | 0 | 0.364 | 1 | 1 | cs | TRUE
99 | LV_4038-14_1_3_line_99 |  | 91 | 107 | 0.012568 | 0.125 | 0.08 | 261 | 0 | 0.364 | 1 | 1 | cs | TRUE
100 | LV_4038-14_1_3_line_100 |  | 92 | 106 | 0.008702 | 0.125 | 0.08 | 261 | 0 | 0.364 | 1 | 1 | cs | TRUE
101 | LV_4038-14_1_3_line_101 |  | 93 | 94 | 0.010082 | 0.125 | 0.08 | 261 | 0 | 0.364 | 1 | 1 | cs | TRUE
102 | LV_4038-14_1_3_line_102 |  | 95 | 96 | 0.0067013 | 0.125 | 0.08 | 261 | 0 | 0.364 | 1 | 1 | cs | TRUE
103 | LV_4038-14_1_3_line_103 |  | 96 | 97 | 0.0064534 | 0.125 | 0.08 | 261 | 0 | 0.364 | 1 | 1 | cs | TRUE
104 | LV_4038-14_1_3_line_104 |  | 97 | 98 | 0.019045 | 0.125 | 0.08 | 261 | 0 | 0.364 | 1 | 1 | cs | TRUE
105 | LV_4038-14_1_3_line_105 |  | 98 | 100 | 0.0046011 | 0.125 | 0.08 | 261 | 0 | 0.364 | 1 | 1 | cs | TRUE
106 | LV_4038-14_1_3_line_106 |  | 99 | 100 | 0.0086781 | 0.125 | 0.08 | 261 | 0 | 0.364 | 1 | 1 | cs | TRUE
107 | LV_4038-14_1_3_line_107 |  | 100 | 101 | 0.011131 | 0.125 | 0.08 | 261 | 0 | 0.364 | 1 | 1 | cs | TRUE
108 | LV_4038-14_1_3_line_108 |  | 101 | 102 | 0.0066193 | 0.125 | 0.08 | 261 | 0 | 0.364 | 1 | 1 | cs | TRUE
109 | LV_4038-14_1_3_line_109 |  | 102 | 118 | 0.0069222 | 0.125 | 0.08 | 261 | 0 | 0.364 | 1 | 1 | cs | TRUE
110 | LV_4038-14_1_3_line_110 |  | 103 | 104 | 0.0092834 | 0.125 | 0.08 | 261 | 0 | 0.364 | 1 | 1 | cs | TRUE
111 | LV_4038-14_1_3_line_111 |  | 103 | 105 | 0.0087009 | 0.125 | 0.08 | 261 | 0 | 0.364 | 1 | 1 | cs | TRUE
112 | LV_4038-14_1_3_line_112 |  | 105 | 106 | 0.0098081 | 0.125 | 0.08 | 261 | 0 | 0.364 | 1 | 1 | cs | TRUE
113 | LV_4038-14_1_3_line_113 |  | 108 | 109 | 0.012471 | 0.125 | 0.08 | 261 | 0 | 0.364 | 1 | 1 | cs | TRUE
114 | LV_4038-14_1_3_line_114 |  | 109 | 110 | 0.016509 | 0.125 | 0.08 | 261 | 0 | 0.364 | 1 | 1 | cs | TRUE
115 | LV_4038-14_1_3_line_115 |  | 112 | 113 | 0.034454 | 0.125 | 0.08 | 261 | 0 | 0.364 | 1 | 1 | cs | TRUE
116 | LV_4038-14_1_3_line_116 |  | 114 | 115 | 0.017663 | 0.125 | 0.08 | 261 | 0 | 0.364 | 1 | 1 | cs | TRUE
117 | LV_4038-14_1_3_line_117 |  | 115 | 116 | 0.016164 | 0.125 | 0.08 | 261 | 0 | 0.364 | 1 | 1 | cs | TRUE

## trafo
| name | std_type | hv_bus | lv_bus | sn_mva | vn_hv_kv | vn_lv_kv | vk_percent | vkr_percent | pfe_kw | i0_percent | shift_degree | tap_side | tap_neutral | tap_min | tap_max | tap_step_percent | tap_step_degree | tap_pos | tap_phase_shifter | parallel | df | in_service
0 | LV_4038-14_1_3_trafo_178 | 0.63 MVA 20/0.4 kV | 119 | 47 | 0.63 | 20 | 0.4 | 6 | 1.206 | 1.65 | 0.2619 | 150 | hv | 0 | -2 | 2 | 2.5 | 0 | 0 | FALSE | 1 | 1 | TRUE

## line_geodata
| x0 | y0 | x1 | y1 | x2 | y2 | x3 | y3 | x4 | y4 | x5 | y5 | x6 | y6 | x7 | y7 | x8 | y8
0 | 2664458.1519 | 1260331.3979 | 2664460.501 | 1260330.3141
1 | 2664458.1519 | 1260331.3979 | 2664440.6062 | 1260339.4936
2 | 2664437.7142 | 1260340.8279 | 2664440.6062 | 1260339.4936
3 | 2664437.7142 | 1260340.8279 | 2664429.5859 | 1260323.8937
4 | 2664437.7142 | 1260340.8279 | 2664427.8048 | 1260347.3358
5 | 2664399.1903 | 1260262.351 | 2664381.9845 | 1260231.8526
6 | 2664399.1903 | 1260262.351 | 2664386.3598 | 1260270.2264
7 | 2664399.1903 | 1260262.351 | 2664407.3988 | 1260278.7127
8 | 2664371.6993 | 1260213.6273 | 2664381.9845 | 1260231.8526
9 | 2664381.9845 | 1260231.8526 | 2664370.4766 | 1260238.6502
10 | 2664372.8123 | 1260278.5419 | 2664386.3598 | 1260270.2264
11 | 2664418.9962 | 1260301.8289 | 2664407.3988 | 1260278.7127
12 | 2664429.5859 | 1260323.8937 | 2664440.1226 | 1260316.6074
13 | 2664429.5859 | 1260323.8937 | 2664425.2996 | 1260314.9628
14 | 2664418.9962 | 1260301.8289 | 2664425.2996 | 1260314.9628
15 | 2664198.5698 | 1260261.9269 | 2664197.8338 | 1260263.9592
16 | 2664194.1909 | 1260276.5235 | 2664196.5725 | 1260275.8266 | 2664196.3211 | 1260272.5993 | 2664197.0936 | 1260266.0028 | 2664197.8338 | 1260263.9592
17 | 2664198.5698 | 1260261.9269 | 2664201.4462 | 1260257.3103 | 2664206.2318 | 1260253.8486 | 2664205.7062 | 1260252.9756 | 2664203.9637 | 1260249.6431 | 2664202.4313 | 1260246.4019 | 2664201.8558 | 1260245.2615
18 | 2664194.1909 | 1260276.5235 | 2664188.4226 | 1260278.1733
19 | 2664185.8216 | 1260250.4692 | 2664188.9666 | 1260248.8799 | 2664191.9907 | 1260247.3115 | 2664192.2392 | 1260248.0259 | 2664193.9694 | 1260249.0231 | 2664196.1374 | 1260248.5574 | 2664199.573 | 1260246.5821 | 2664201.8558 | 1260245.2615
20 | 2664188.4226 | 1260278.1733 | 2664190.1125 | 1260287.8642
21 | 2664239.0595 | 1260233.9012 | 2664265.5935 | 1260216.1095 | 2664263.2475 | 1260212.1367 | 2664268.2487 | 1260208.9553 | 2664266.596 | 1260205.6905
22 | 2664239.0595 | 1260233.9012 | 2664248.3094 | 1260253.3617
23 | 2664266.596 | 1260205.6905 | 2664259.5828 | 1260191.8454
24 | 2664266.596 | 1260205.6905 | 2664276.611 | 1260199.3285
25 | 2664266.596 | 1260205.6905 | 2664268.2487 | 1260208.9553 | 2664269.4175 | 1260208.2119 | 2664271.775 | 1260211.8179 | 2664273.1464 | 1260213.9232 | 2664277.0788 | 1260224.4848 | 2664279.4946 | 1260233.1285 | 2664278.8529 | 1260238.0807 | 2664278.3552 | 1260242.2673
26 | 2664266.596 | 1260205.6905 | 2664268.2487 | 1260208.9553 | 2664269.4175 | 1260208.2119 | 2664271.775 | 1260211.8179 | 2664277.4743 | 1260208.1994 | 2664290.679 | 1260199.8478
27 | 2664266.596 | 1260205.6905 | 2664261.9912 | 1260208.4537 | 2664259.1631 | 1260210.3696
28 | 2664193.4851 | 1260306.8381 | 2664192.5235 | 1260301.6906 | 2664190.1125 | 1260287.8642
29 | 2664071.9699 | 1260357.9145 | 2664091.8713 | 1260351.1917 | 2664112.4044 | 1260345.9881 | 2664133.9606 | 1260343.4269
30 | 2664071.9699 | 1260357.9145 | 2664089.4528 | 1260399.8124 | 2664095.4689 | 1260414.2325 | 2664100.6494 | 1260419.5147
31 | 2664136.7689 | 1260343.0932 | 2664133.9606 | 1260343.4269
32 | 2664100.6494 | 1260419.5147 | 2664105.2338 | 1260424.1789 | 2664108.2639 | 1260427.5648
33 | 2664100.6494 | 1260419.5147 | 2664111.0144 | 1260417.009
34 | 2664278.3552 | 1260242.2673 | 2664267.6371 | 1260246.5207 | 2664263.8209 | 1260247.4577
35 | 2664278.3552 | 1260242.2673 | 2664279.3987 | 1260246.1148 | 2664281.6698 | 1260249.3418 | 2664278.8498 | 1260250.8456 | 2664282.509 | 1260259.5028
36 | 2664290.679 | 1260199.8478 | 2664298.3774 | 1260214.728
37 | 2664290.679 | 1260199.8478 | 2664295.6688 | 1260196.3327 | 2664315.4055 | 1260182.6482 | 2664317.9867 | 1260180.9305
38 | 2664317.9867 | 1260180.9305 | 2664320.4039 | 1260179.3266
39 | 2664302.3419 | 1260222.391 | 2664298.3774 | 1260214.728
40 | 2664282.509 | 1260259.5028 | 2664285.2752 | 1260267.1051 | 2664281.232 | 1260268.818 | 2664275.5975 | 1260271.3253
41 | 2664282.509 | 1260259.5028 | 2664288.1015 | 1260257.3953 | 2664291.1161 | 1260258.7847 | 2664294.333 | 1260260.2874 | 2664296.3013 | 1260264.3339 | 2664299.4924 | 1260270.2841 | 2664305.6343 | 1260285.5731
42 | 2664185.8216 | 1260250.4692 | 2664186.1932 | 1260253.0417 | 2664183.4434 | 1260255.7139 | 2664173.0681 | 1260261.0275 | 2664158.3276 | 1260267.7357
43 | 2664182.9022 | 1260308.3689 | 2664193.4851 | 1260306.8381
44 | 2664198.9215 | 1260317.0156 | 2664197.6594 | 1260306.2274 | 2664193.4851 | 1260306.8381
45 | 2664182.9022 | 1260308.3689 | 2664169.9426 | 1260310.1519 | 2664162.218 | 1260311.5956
46 | 2664198.9215 | 1260317.0156 | 2664194.0607 | 1260327.4039 | 2664190.3436 | 1260331.7223
47 | 2664198.9215 | 1260317.0156 | 2664216.1294 | 1260313.1589
48 | 2664190.3436 | 1260331.7223 | 2664187.9774 | 1260334.4764 | 2664182.2838 | 1260341.6395
49 | 2664216.1294 | 1260313.1589 | 2664219.5952 | 1260312.3821
50 | 2664229.5977 | 1260410.1544 | 2664230.2055 | 1260411.3524
51 | 2664229.5977 | 1260410.1544 | 2664228.2927 | 1260407.5825
52 | 2664228.2927 | 1260407.5825 | 2664225.4197 | 1260401.9202
53 | 2664225.4197 | 1260401.9202 | 2664224.7166 | 1260400.5346 | 2664223.3326 | 1260396.0437
54 | 2664222.0057 | 1260385.0605 | 2664222.7292 | 1260394.0861 | 2664223.3326 | 1260396.0437
55 | 2664252.7055 | 1260311.8732 | 2664249.7117 | 1260309.261 | 2664247.7203 | 1260308.7279 | 2664245.248 | 1260308.0673 | 2664237.2024 | 1260308.4358 | 2664219.5952 | 1260312.3821
56 | 2664259.6782 | 1260333.2535 | 2664252.7055 | 1260311.8732
57 | 2664259.6782 | 1260333.2535 | 2664256.2149 | 1260343.3344 | 2664255.4924 | 1260348.0968 | 2664256.0452 | 1260352.7061 | 2664257.9389 | 1260358.4888
58 | 2664259.6782 | 1260333.2535 | 2664273.4568 | 1260332.3914 | 2664277.2219 | 1260331.7698
59 | 2664177.8303 | 1260347.2424 | 2664182.2838 | 1260341.6395
60 | 2664339.1219 | 1260299.2213 | 2664353.8161 | 1260290.2019
61 | 2664321.9215 | 1260309.779 | 2664339.1219 | 1260299.2213
62 | 2664358.593 | 1260287.2698 | 2664353.8161 | 1260290.2019
63 | 2664321.9215 | 1260309.779 | 2664317.8542 | 1260312.3256
64 | 2664321.9215 | 1260309.779 | 2664324.3329 | 1260313.9638 | 2664333.0116 | 1260328.1352 | 2664335.4091 | 1260329.44
65 | 2664358.593 | 1260287.2698 | 2664371.693 | 1260279.229
66 | 2664317.8542 | 1260312.3256 | 2664310.7196 | 1260298.2266 | 2664308.7658 | 1260293.365
67 | 2664317.8542 | 1260312.3256 | 2664313.3572 | 1260314.8786 | 2664304.8809 | 1260319.7967
68 | 2664340.9914 | 1260337.9625 | 2664335.4091 | 1260329.44
69 | 2664372.8123 | 1260278.5419 | 2664371.693 | 1260279.229
70 | 2664308.7658 | 1260293.365 | 2664308.5541 | 1260292.8383
71 | 2664304.8809 | 1260319.7967 | 2664303.5379 | 1260320.5759
72 | 2664340.9914 | 1260337.9625 | 2664350.7412 | 1260332.0504
73 | 2664340.9914 | 1260337.9625 | 2664344.733 | 1260344.8014
74 | 2664277.2219 | 1260331.7698 | 2664278.4424 | 1260331.5683
75 | 2664278.4424 | 1260331.5683 | 2664284.8952 | 1260330.5031 | 2664289.9745 | 1260328.4456 | 2664303.5379 | 1260320.5759
76 | 2664259.1582 | 1260368.8961 | 2664259.4523 | 1260368.6104 | 2664259.904 | 1260364.49 | 2664257.9389 | 1260358.4888
77 | 2664259.1582 | 1260368.8961 | 2664255.9104 | 1260372.0522 | 2664250.602 | 1260375.7751 | 2664250.32 | 1260375.9157
78 | 2664362.3049 | 1260325.0383 | 2664356.7137 | 1260328.4287
79 | 2664356.7137 | 1260328.4287 | 2664350.7412 | 1260332.0504
80 | 2664222.0057 | 1260385.0605 | 2664231.9222 | 1260383.1222 | 2664239.5767 | 1260381.2706 | 2664250.32 | 1260375.9157
81 | 2664222.0057 | 1260385.0605 | 2664218.6704 | 1260385.5291
82 | 2664194.4775 | 1260387.6082 | 2664199.8974 | 1260388.8901 | 2664210.7668 | 1260386.6397 | 2664218.6704 | 1260385.5291
83 | 2664177.8303 | 1260347.2424 | 2664164.0736 | 1260341.2333 | 2664153.8257 | 1260341.0666 | 2664136.7689 | 1260343.0932
84 | 2664194.4775 | 1260387.6082 | 2664188.2962 | 1260392.6004 | 2664182.9267 | 1260395.7 | 2664178.7694 | 1260399.2002
85 | 2664165.8319 | 1260407.0118 | 2664169.5341 | 1260404.7614 | 2664173.6259 | 1260402.7265 | 2664178.2719 | 1260399.619 | 2664178.7694 | 1260399.2002
86 | 2664165.8319 | 1260407.0118 | 2664169.9884 | 1260383.7287
87 | 2664169.9884 | 1260383.7287 | 2664157.647 | 1260383.9076
88 | 2664165.8319 | 1260407.0118 | 2664165.6395 | 1260408.0887
89 | 2664147.6167 | 1260384.0531 | 2664157.647 | 1260383.9076
90 | 2664147.6192 | 1260314.3241 | 2664162.218 | 1260311.5956
91 | 2664305.6343 | 1260285.5731 | 2664292.4821 | 1260291.8905 | 2664288.563 | 1260292.023
92 | 2664305.6343 | 1260285.5731 | 2664308.5541 | 1260292.8383
93 | 2664314.9697 | 1260251.1493 | 2664316.9128 | 1260250.5811 | 2664309.053 | 1260235.3749
94 | 2664302.3419 | 1260222.391 | 2664309.053 | 1260235.3749
95 | 2664302.3419 | 1260222.391 | 2664300.3702 | 1260223.5037
96 | 2664418.9962 | 1260301.8289 | 2664404.2107 | 1260309.5002
97 | 2664418.9962 | 1260301.8289 | 2664431.8182 | 1260293.0789
98 | 2664395.3484 | 1260316.1294 | 2664396.4789 | 1260315.4828 | 2664397.6071 | 1260312.9265 | 2664404.2107 | 1260309.5002
99 | 2664371.6993 | 1260213.6273 | 2664365.319 | 1260202.7994
100 | 2664362.9841 | 1260243.0759 | 2664370.4766 | 1260238.6502
101 | 2664386.5973 | 1260321.135 | 2664395.3484 | 1260316.1294
102 | 2664376.4444 | 1260351.4297 | 2664370.5408 | 1260354.6007
103 | 2664370.5408 | 1260354.6007 | 2664364.8556 | 1260357.6544
104 | 2664364.8556 | 1260357.6544 | 2664354.7435 | 1260363.086 | 2664351.1086 | 1260356.45
105 | 2664348.8983 | 1260352.4146 | 2664351.1086 | 1260356.45
106 | 2664348.8983 | 1260352.4146 | 2664344.733 | 1260344.8014
107 | 2664348.8983 | 1260352.4146 | 2664339.2254 | 1260357.9226
108 | 2664339.2254 | 1260357.9226 | 2664333.4734 | 1260361.198
109 | 2664333.4734 | 1260361.198 | 2664327.4581 | 1260364.6233
110 | 2664347.0477 | 1260252.4894 | 2664339.0547 | 1260257.2108
111 | 2664347.0477 | 1260252.4894 | 2664354.5392 | 1260248.0642
112 | 2664362.9841 | 1260243.0759 | 2664354.5392 | 1260248.0642
113 | 2664165.6395 | 1260408.0887 | 2664163.4454 | 1260420.3656
114 | 2664158.6184 | 1260435.9164 | 2664161.5875 | 1260430.761 | 2664163.4454 | 1260420.3656
115 | 2664134.1184 | 1260449.2819 | 2664121.7611 | 1260442.9495 | 2664115.9262 | 1260437.549 | 2664112.2779 | 1260432.0499 | 2664108.2639 | 1260427.5648
116 | 2664147.6192 | 1260314.3241 | 2664145.1427 | 1260300.1535 | 2664144.5789 | 1260296.9248
117 | 2664147.6192 | 1260314.3241 | 2664131.7295 | 1260317.2877

## bus_geodata
| x | y | coords
0 | 2664460.501 | 1260330.3141
1 | 2664458.1519 | 1260331.3979
2 | 2664440.6062 | 1260339.4936
3 | 2664437.7142 | 1260340.8279
4 | 2664399.1903 | 1260262.351
5 | 2664381.9845 | 1260231.8526
6 | 2664386.3598 | 1260270.2264
7 | 2664407.3988 | 1260278.7127
8 | 2664427.8048 | 1260347.3358
9 | 2664429.5859 | 1260323.8937
10 | 2664440.1226 | 1260316.6074
11 | 2664425.2996 | 1260314.9628
12 | 2664197.8338 | 1260263.9592
13 | 2664198.5698 | 1260261.9269
14 | 2664194.1909 | 1260276.5235
15 | 2664201.8558 | 1260245.2615
16 | 2664188.4226 | 1260278.1733
17 | 2664239.0595 | 1260233.9012
18 | 2664266.596 | 1260205.6905
19 | 2664248.3094 | 1260253.3617
20 | 2664190.1125 | 1260287.8642
21 | 2664071.9699 | 1260357.9145
22 | 2664133.9606 | 1260343.4269
23 | 2664100.6494 | 1260419.5147
24 | 2664259.5828 | 1260191.8454
25 | 2664276.611 | 1260199.3285
26 | 2664278.3552 | 1260242.2673
27 | 2664290.679 | 1260199.8478
28 | 2664259.1631 | 1260210.3696
29 | 2664317.9867 | 1260180.9305
30 | 2664320.4039 | 1260179.3266
31 | 2664298.3774 | 1260214.728
32 | 2664263.8209 | 1260247.4577
33 | 2664282.509 | 1260259.5028
34 | 2664185.8216 | 1260250.4692
35 | 2664158.3276 | 1260267.7357
36 | 2664193.4851 | 1260306.8381
37 | 2664182.9022 | 1260308.3689
38 | 2664198.9215 | 1260317.0156
39 | 2664190.3436 | 1260331.7223
40 | 2664216.1294 | 1260313.1589
41 | 2664229.5977 | 1260410.1544
42 | 2664230.2055 | 1260411.3524
43 | 2664228.2927 | 1260407.5825
44 | 2664225.4197 | 1260401.9202
45 | 2664223.3326 | 1260396.0437
46 | 2664219.5952 | 1260312.3821
47 | 2664252.7055 | 1260311.8732
48 | 2664259.6782 | 1260333.2535
49 | 2664182.2838 | 1260341.6395
50 | 2664339.1219 | 1260299.2213
51 | 2664353.8161 | 1260290.2019
52 | 2664321.9215 | 1260309.779
53 | 2664358.593 | 1260287.2698
54 | 2664317.8542 | 1260312.3256
55 | 2664335.4091 | 1260329.44
56 | 2664371.693 | 1260279.229
57 | 2664308.7658 | 1260293.365
58 | 2664304.8809 | 1260319.7967
59 | 2664340.9914 | 1260337.9625
60 | 2664277.2219 | 1260331.7698
61 | 2664278.4424 | 1260331.5683
62 | 2664303.5379 | 1260320.5759
63 | 2664257.9389 | 1260358.4888
64 | 2664259.1582 | 1260368.8962
65 | 2664362.3049 | 1260325.0383
66 | 2664356.7137 | 1260328.4287
67 | 2664350.7412 | 1260332.0504
68 | 2664250.32 | 1260375.9157
69 | 2664222.0057 | 1260385.0605
70 | 2664218.6704 | 1260385.5291
71 | 2664372.8123 | 1260278.5419
72 | 2664177.8303 | 1260347.2424
73 | 2664136.7689 | 1260343.0932
74 | 2664194.4775 | 1260387.6082
75 | 2664178.7694 | 1260399.2002
76 | 2664169.9884 | 1260383.7287
77 | 2664165.8319 | 1260407.0118
78 | 2664157.647 | 1260383.9076
79 | 2664162.218 | 1260311.5956
80 | 2664288.563 | 1260292.023
81 | 2664305.6343 | 1260285.5731
82 | 2664308.5541 | 1260292.8383
83 | 2664275.5975 | 1260271.3253
84 | 2664309.053 | 1260235.3749
85 | 2664314.9697 | 1260251.1493
86 | 2664302.3419 | 1260222.391
87 | 2664300.3702 | 1260223.5037
88 | 2664418.9962 | 1260301.8289
89 | 2664404.2107 | 1260309.5002
90 | 2664431.8182 | 1260293.0789
91 | 2664371.6993 | 1260213.6273
92 | 2664370.4766 | 1260238.6502
93 | 2664395.3484 | 1260316.1294
94 | 2664386.5973 | 1260321.135
95 | 2664376.4444 | 1260351.4297
96 | 2664370.5408 | 1260354.6007
97 | 2664364.8556 | 1260357.6544
98 | 2664351.1086 | 1260356.45
99 | 2664344.733 | 1260344.8014
100 | 2664348.8983 | 1260352.4146
101 | 2664339.2254 | 1260357.9226
102 | 2664333.4734 | 1260361.198
103 | 2664347.0477 | 1260252.4894
104 | 2664339.0547 | 1260257.2108
105 | 2664354.5392 | 1260248.0642
106 | 2664362.9841 | 1260243.0759
107 | 2664365.319 | 1260202.7994
108 | 2664165.6395 | 1260408.0887
109 | 2664163.4454 | 1260420.3656
110 | 2664158.6184 | 1260435.9164
111 | 2664111.0144 | 1260417.009
112 | 2664108.2639 | 1260427.5648
113 | 2664134.1184 | 1260449.2819
114 | 2664144.5789 | 1260296.9248
115 | 2664147.6192 | 1260314.3241
116 | 2664131.7295 | 1260317.2877
117 | 2664147.6167 | 1260384.0531
118 | 2664327.4581 | 1260364.6233
119 | 2664259.6782 | 1260333.2535

## line_std_types
| c_nf_per_km | r_ohm_per_km | x_ohm_per_km | max_i_ka | type | q_mm2 | alpha | voltage_rating
NAYY 4x50 SE | 210 | 0.642 | 0.083 | 0.142 | cs | 50 | 0.00403 | LV
NAYY 4x120 SE | 264 | 0.225 | 0.08 | 0.242 | cs | 120 | 0.00403 | LV
NAYY 4x150 SE | 261 | 0.208 | 0.08 | 0.27 | cs | 150 | 0.00403 | LV
NA2XS2Y 1x95 RM/25 12/20 kV | 216 | 0.313 | 0.132 | 0.252 | cs | 95 | 0.00403 | MV
NA2XS2Y 1x185 RM/25 12/20 kV | 273 | 0.161 | 0.117 | 0.362 | cs | 185 | 0.00403 | MV
NA2XS2Y 1x240 RM/25 12/20 kV | 304 | 0.122 | 0.112 | 0.421 | cs | 240 | 0.00403 | MV
NA2XS2Y 1x95 RM/25 6/10 kV | 315 | 0.313 | 0.123 | 0.249 | cs | 95 | 0.00403 | MV
NA2XS2Y 1x185 RM/25 6/10 kV | 406 | 0.161 | 0.11 | 0.358 | cs | 185 | 0.00403 | MV
NA2XS2Y 1x240 RM/25 6/10 kV | 456 | 0.122 | 0.105 | 0.416 | cs | 240 | 0.00403 | MV
NA2XS2Y 1x150 RM/25 12/20 kV | 250 | 0.206 | 0.116 | 0.319 | cs | 150 | 0.00403 | MV
NA2XS2Y 1x120 RM/25 12/20 kV | 230 | 0.253 | 0.119 | 0.283 | cs | 120 | 0.00403 | MV
NA2XS2Y 1x70 RM/25 12/20 kV | 190 | 0.443 | 0.132 | 0.22 | cs | 70 | 0.00403 | MV
NA2XS2Y 1x150 RM/25 6/10 kV | 360 | 0.206 | 0.11 | 0.315 | cs | 150 | 0.00403 | MV
NA2XS2Y 1x120 RM/25 6/10 kV | 340 | 0.253 | 0.113 | 0.28 | cs | 120 | 0.00403 | MV
NA2XS2Y 1x70 RM/25 6/10 kV | 280 | 0.443 | 0.123 | 0.217 | cs | 70 | 0.00403 | MV
N2XS(FL)2Y 1x120 RM/35 64/110 kV | 112 | 0.153 | 0.166 | 0.366 | cs | 120 | 0.00393 | HV
N2XS(FL)2Y 1x185 RM/35 64/110 kV | 125 | 0.099 | 0.156 | 0.457 | cs | 185 | 0.00393 | HV
N2XS(FL)2Y 1x240 RM/35 64/110 kV | 135 | 0.075 | 0.149 | 0.526 | cs | 240 | 0.00393 | HV
N2XS(FL)2Y 1x300 RM/35 64/110 kV | 144 | 0.06 | 0.144 | 0.588 | cs | 300 | 0.00393 | HV
15-AL1/3-ST1A 0.4 | 11 | 1.8769 | 0.35 | 0.105 | ol | 16 | 0.00403 | LV
24-AL1/4-ST1A 0.4 | 11.25 | 1.2012 | 0.335 | 0.14 | ol | 24 | 0.00403 | LV
48-AL1/8-ST1A 0.4 | 12.2 | 0.5939 | 0.3 | 0.21 | ol | 48 | 0.00403 | LV
94-AL1/15-ST1A 0.4 | 13.2 | 0.306 | 0.29 | 0.35 | ol | 94 | 0.00403 | LV
34-AL1/6-ST1A 10.0 | 9.7 | 0.8342 | 0.36 | 0.17 | ol | 34 | 0.00403 | MV
48-AL1/8-ST1A 10.0 | 10.1 | 0.5939 | 0.35 | 0.21 | ol | 48 | 0.00403 | MV
70-AL1/11-ST1A 10.0 | 10.4 | 0.4132 | 0.339 | 0.29 | ol | 70 | 0.00403 | MV
94-AL1/15-ST1A 10.0 | 10.75 | 0.306 | 0.33 | 0.35 | ol | 94 | 0.00403 | MV
122-AL1/20-ST1A 10.0 | 11.1 | 0.2376 | 0.323 | 0.41 | ol | 122 | 0.00403 | MV
149-AL1/24-ST1A 10.0 | 11.25 | 0.194 | 0.315 | 0.47 | ol | 149 | 0.00403 | MV
34-AL1/6-ST1A 20.0 | 9.15 | 0.8342 | 0.382 | 0.17 | ol | 34 | 0.00403 | MV
48-AL1/8-ST1A 20.0 | 9.5 | 0.5939 | 0.372 | 0.21 | ol | 48 | 0.00403 | MV
70-AL1/11-ST1A 20.0 | 9.7 | 0.4132 | 0.36 | 0.29 | ol | 70 | 0.00403 | MV
94-AL1/15-ST1A 20.0 | 10 | 0.306 | 0.35 | 0.35 | ol | 94 | 0.00403 | MV
122-AL1/20-ST1A 20.0 | 10.3 | 0.2376 | 0.344 | 0.41 | ol | 122 | 0.00403 | MV
149-AL1/24-ST1A 20.0 | 10.5 | 0.194 | 0.337 | 0.47 | ol | 149 | 0.00403 | MV
184-AL1/30-ST1A 20.0 | 10.75 | 0.1571 | 0.33 | 0.535 | ol | 184 | 0.00403 | MV
243-AL1/39-ST1A 20.0 | 11 | 0.1188 | 0.32 | 0.645 | ol | 243 | 0.00403 | MV
48-AL1/8-ST1A 110.0 | 8 | 0.5939 | 0.46 | 0.21 | ol | 48 | 0.00403 | HV
70-AL1/11-ST1A 110.0 | 8.4 | 0.4132 | 0.45 | 0.29 | ol | 70 | 0.00403 | HV
94-AL1/15-ST1A 110.0 | 8.65 | 0.306 | 0.44 | 0.35 | ol | 94 | 0.00403 | HV
122-AL1/20-ST1A 110.0 | 8.5 | 0.2376 | 0.43 | 0.41 | ol | 122 | 0.00403 | HV
149-AL1/24-ST1A 110.0 | 8.75 | 0.194 | 0.41 | 0.47 | ol | 149 | 0.00403 | HV
184-AL1/30-ST1A 110.0 | 8.8 | 0.1571 | 0.4 | 0.535 | ol | 184 | 0.00403 | HV
243-AL1/39-ST1A 110.0 | 9 | 0.1188 | 0.39 | 0.645 | ol | 243 | 0.00403 | HV
305-AL1/39-ST1A 110.0 | 9.2 | 0.0949 | 0.38 | 0.74 | ol | 305 | 0.00403 | HV
490-AL1/64-ST1A 110.0 | 9.75 | 0.059 | 0.37 | 0.96 | ol | 490 | 0.00403 | HV
679-AL1/86-ST1A 110.0 | 9.95 | 0.042 | 0.36 | 1.15 | ol | 679 | 0.00403 | HV
490-AL1/64-ST1A 220.0 | 10 | 0.059 | 0.285 | 0.96 | ol | 490 | 0.00403 | HV
679-AL1/86-ST1A 220.0 | 11.7 | 0.042 | 0.275 | 1.15 | ol | 679 | 0.00403 | HV
490-AL1/64-ST1A 380.0 | 11 | 0.059 | 0.253 | 0.96 | ol | 490 | 0.00403 | HV
679-AL1/86-ST1A 380.0 | 14.6 | 0.042 | 0.25 | 1.15 | ol | 679 | 0.00403 | HV

## trafo_std_types
| i0_percent | pfe_kw | vkr_percent | sn_mva | vn_lv_kv | vn_hv_kv | vk_percent | shift_degree | vector_group | tap_side | tap_neutral | tap_min | tap_max | tap_step_degree | tap_step_percent | tap_phase_shifter
160 MVA 380/110 kV | 0.06 | 60 | 0.25 | 160 | 110 | 380 | 12.2 | 0 | Yy0 | hv | 0 | -9 | 9 | 0 | 1.5 | FALSE
100 MVA 220/110 kV | 0.06 | 55 | 0.26 | 100 | 110 | 220 | 12 | 0 | Yy0 | hv | 0 | -9 | 9 | 0 | 1.5 | FALSE
63 MVA 110/20 kV | 0.04 | 22 | 0.32 | 63 | 20 | 110 | 18 | 150 | YNd5 | hv | 0 | -9 | 9 | 0 | 1.5 | FALSE
40 MVA 110/20 kV | 0.05 | 18 | 0.34 | 40 | 20 | 110 | 16.2 | 150 | YNd5 | hv | 0 | -9 | 9 | 0 | 1.5 | FALSE
25 MVA 110/20 kV | 0.07 | 14 | 0.41 | 25 | 20 | 110 | 12 | 150 | YNd5 | hv | 0 | -9 | 9 | 0 | 1.5 | FALSE
63 MVA 110/10 kV | 0.04 | 22 | 0.32 | 63 | 10 | 110 | 18 | 150 | YNd5 | hv | 0 | -9 | 9 | 0 | 1.5 | FALSE
40 MVA 110/10 kV | 0.05 | 18 | 0.34 | 40 | 10 | 110 | 16.2 | 150 | YNd5 | hv | 0 | -9 | 9 | 0 | 1.5 | FALSE
25 MVA 110/10 kV | 0.07 | 14 | 0.41 | 25 | 10 | 110 | 12 | 150 | YNd5 | hv | 0 | -9 | 9 | 0 | 1.5 | FALSE
0.25 MVA 20/0.4 kV | 0.32 | 0.8 | 1.44 | 0.25 | 0.4 | 20 | 6 | 150 | Yzn5 | hv | 0 | -2 | 2 | 0 | 2.5 | FALSE
0.4 MVA 20/0.4 kV | 0.3375 | 1.35 | 1.425 | 0.4 | 0.4 | 20 | 6 | 150 | Dyn5 | hv | 0 | -2 | 2 | 0 | 2.5 | FALSE
0.63 MVA 20/0.4 kV | 0.2619 | 1.65 | 1.206 | 0.63 | 0.4 | 20 | 6 | 150 | Dyn5 | hv | 0 | -2 | 2 | 0 | 2.5 | FALSE
0.25 MVA 10/0.4 kV | 0.24 | 0.6 | 1.2 | 0.25 | 0.4 | 10 | 4 | 150 | Dyn5 | hv | 0 | -2 | 2 | 0 | 2.5 | FALSE
0.4 MVA 10/0.4 kV | 0.2375 | 0.95 | 1.325 | 0.4 | 0.4 | 10 | 4 | 150 | Dyn5 | hv | 0 | -2 | 2 | 0 | 2.5 | FALSE
0.63 MVA 10/0.4 kV | 0.1873 | 1.18 | 1.0794 | 0.63 | 0.4 | 10 | 4 | 150 | Dyn5 | hv | 0 | -2 | 2 | 0 | 2.5 | FALSE

## trafo3w_std_types
| sn_hv_mva | sn_mv_mva | sn_lv_mva | vn_hv_kv | vn_mv_kv | vn_lv_kv | vk_hv_percent | vk_mv_percent | vk_lv_percent | vkr_hv_percent | vkr_mv_percent | vkr_lv_percent | pfe_kw | i0_percent | shift_mv_degree | shift_lv_degree | vector_group | tap_side | tap_neutral | tap_min | tap_max | tap_step_percent
63/25/38 MVA 110/20/10 kV | 63 | 25 | 38 | 110 | 20 | 10 | 10.4 | 10.4 | 10.4 | 0.28 | 0.32 | 0.35 | 35 | 0.89 | 0 | 0 | YN0yn0yn0 | hv | 0 | -10 | 10 | 1.2
63/25/38 MVA 110/10/10 kV | 63 | 25 | 38 | 110 | 10 | 10 | 10.4 | 10.4 | 10.4 | 0.28 | 0.32 | 0.35 | 35 | 0.89 | 0 | 0 | YN0yn0yn0 | hv | 0 | -10 | 10 | 1.2

## fuse_std_types
| fuse_type | i_rated_a | t_avg | t_min | t_total | x_avg | x_min | x_total
HV 100A | HV 100A | 100 | 0 | [10.0, 3.64, 0.854, 0.281, 0.1, 0.0531, 0.022, 0.01] | [10.0, 4.267, 1.21, 0.403, 0.1, 0.058, 0.022, 0.01] | 0 | [300.0, 350.0, 450.0, 550.0, 700.0, 850.0, 1200.0, 1752.0] | [600.0, 700.0, 900.0, 1150.0, 1665.0, 2000.0, 3000.0, 4313.0]
HV 10A | HV 10A | 10 | 0 | [10.0, 1675.0, 0.344, 0.156, 0.1, 0.0417, 0.0171, 0.01] | [10.0, 1.3, 0.3, 0.155, 0.1, 0.0555, 0.023, 0.01] | 0 | [30.0, 32.0, 35.0, 37.0, 39.0, 50.0, 70.0, 88.0] | [60.0, 70.0, 80.0, 87.0, 94.0, 110.0, 150.0, 216.0]
HV 125A | HV 125A | 125 | 0 | [10.0, 1.82, 0.344, 0.1, 0.0467, 0.0269, 0.01] | [10.0, 2.478, 0.426, 0.1, 0.0427, 0.0211, 0.01] | 0 | [375.0, 500.0, 700.0, 925.0, 1200.0, 1500.0, 2341.0] | [750.0, 1000.0, 1500.0, 2200.0, 3000.0, 4000.0, 5765.0]
HV 160A | HV 160A | 160 | 0 | [10.0, 4.15, 1.03, 0.198, 0.1, 0.051, 0.0172, 0.01] | [10.0, 2.3, 0.734, 0.274, 0.1, 0.046, 0.0177, 0.01] | 0 | [480.0, 550.0, 700.0, 1000.0, 1260.0, 1600.0, 2500.0, 3227.0] | [960.0, 1300.0, 1700.0, 2200.0, 2996.0, 4000.0, 6000.0, 7946.0]
HV 16A | HV 16A | 16 | 0 | [10.0, 0.352, 0.164, 0.1, 0.0649, 0.0342, 0.01] | [10.0, 2.34, 0.722, 0.181, 0.1, 0.055, 0.0296, 0.01] | 0 | [48.0, 60.0, 65.0, 71.0, 80.0, 100.0, 162.0] | [96.0, 110.0, 125.0, 150.0, 168.0, 200.0, 250.0, 398.0]
HV 200A | HV 200A | 200 | 0 | [10.0, 4.267, 1.21, 0.403, 0.1, 0.058, 0.022, 0.01] | [10.0, 3.73, 1.654, 0.328, 0.1, 0.0531, 0.019, 0.01] | 0 | [600.0, 700.0, 900.0, 1150.0, 1665.0, 2000.0, 3000.0, 4313.0] | [1200.0, 1500.0, 1800.0, 2700.0, 3960.0, 5000.0, 7500.0, 10620.0]
HV 20A | HV 20A | 20 | 0 | [10.0, 1.3, 0.3, 0.155, 0.1, 0.0555, 0.023, 0.01] | [10.0, 1.3, 0.161, 0.1, 0.0611, 0.0399, 0.0141, 0.01] | 0 | [60.0, 70.0, 80.0, 87.0, 94.0, 110.0, 150.0, 216.0] | [120.0, 150.0, 200.0, 223.0, 260.0, 300.0, 450.0, 532.0]
HV 25A | HV 25A | 25 | 0 | [10.0, 2.512, 0.833, 0.299, 0.1, 0.0372, 0.0223, 0.01] | [10.0, 3.125, 0.597, 0.198, 0.1, 0.0378, 0.022, 0.01] | 0 | [75.0, 82.0, 90.0, 100.0, 124.0, 170.0, 200.0, 289.0] | [150.0, 170.0, 210.0, 250.0, 294.0, 400.0, 500.0, 711.0]
HV 31.5A | HV 31.5A | 31.5 | 0 | [10.0, 2.34, 0.722, 0.181, 0.1, 0.055, 0.0296, 0.01] | [10.0, 2.84, 0.368, 0.164, 0.1, 0.0621, 0.0378, 0.0195, 0.01] | 0 | [95.0, 110.0, 125.0, 150.0, 165.0, 200.0, 250.0, 390.0] | [189.0, 220.0, 300.0, 350.0, 393.0, 450.0, 530.0, 700.0, 960.0]
HV 40A | HV 40A | 40 | 0 | [10.0, 1.3, 0.161, 0.1, 0.0611, 0.0399, 0.0141, 0.01] | [10.0, 2.05, 0.369, 0.198, 0.1, 0.051, 0.0298, 0.01] | 0 | [120.0, 150.0, 200.0, 223.0, 260.0, 300.0, 450.0, 532.0] | [240.0, 300.0, 400.0, 450.0, 530.0, 650.0, 800.0, 1311.0]
HV 50A | HV 50A | 50 | 0 | [10.0, 3.215, 0.597, 0.198, 0.1, 0.0378, 0.022, 0.01] | [10.0, 3.64, 0.854, 0.281, 0.1, 0.0531, 0.022, 0.01] | 0 | [150.0, 170.0, 210.0, 250.0, 294.0, 400.0, 500.0, 711.0] | [300.0, 350.0, 450.0, 550.0, 700.0, 850.0, 1200.0, 1752.0]
HV 6.3A | HV 6.3A | 6.3 | 0 | [10.0, 1.39, 0.344, 0.168, 0.1, 0.056, 0.0263, 0.01] | [10.0, 1.711, 0.516, 0.198, 0.1, 0.0634, 0.0303, 0.01] | 0 | [19.0, 19.5, 20.4, 20.8, 22.0, 25.0, 32.0, 48.0] | [38.0, 40.0, 43.0, 48.0, 53.0, 60.0, 75.0, 118.0]
HV 63A | HV 63A | 63 | 0 | [10.0, 2.84, 0.368, 0.164, 0.1, 0.0621, 0.0378, 0.0195, 0.01] | [10.0, 1.82, 0.344, 0.1, 0.0467, 0.0269, 0.01] | 0 | [189.0, 220.0, 300.0, 350.0, 393.0, 450.0, 530.0, 700.0, 961.0] | [378.0, 500.0, 700.0, 934.0, 1200.0, 1500.0, 2366.0]
HV 80A | HV 80A | 80 | 0 | [10.0, 2.05, 0.369, 0.198, 0.1, 0.051, 0.0298, 0.01] | [10.0, 4.15, 1.03, 0.198, 0.1, 0.051, 0.0172, 0.01] | 0 | [240.0, 300.0, 400.0, 450.0, 530.0, 650.0, 800.0, 1311.0] | [480.0, 550.0, 700.0, 1000.0, 1260.0, 1600.0, 2500.0, 3227.0]
Siemens NH-1-100 | Siemens NH-1-100 | 100 | [5400.0, 2000.0, 400.0, 20.0, 1.0, 0.2, 0.012, 0.004] | 0 | 0 | [150.0, 190.0, 250.0, 430.0, 900.0, 1250.0, 2700.0, 3600.0] | 0 | 0
Siemens NH-1-125 | Siemens NH-1-125 | 125 | [4800.0, 120.0, 7.0, 0.1, 0.004] | 0 | 0 | [180.0, 400.0, 740.0, 2000.0, 4250.0] | 0 | 0
Siemens NH-1-16 | Siemens NH-1-16 | 16 | [4000.0, 400.0, 2.0, 0.1, 0.04, 0.01] | 0 | 0 | [26.0, 35.0, 75.0, 150.0, 200.0, 300.0] | 0 | 0
Siemens NH-1-160 | Siemens NH-1-160 | 160 | [4800.0, 120.0, 7.0, 0.1, 0.004] | 0 | 0 | [210.0, 500.0, 900.0, 2300.0, 5000.0] | 0 | 0
Siemens NH-1-25 | Siemens NH-1-25 | 25 | [4000.0, 1000.0, 10.0, 0.2, 0.02, 0.01] | 0 | 0 | [40.0, 50.0, 100.0, 210.0, 400.0, 500.0] | 0 | 0
Siemens NH-1-50 | Siemens NH-1-50 | 50 | [4000.0, 40.0, 4.0, 1.0, 0.02, 0.01] | 0 | 0 | [86.0, 200.0, 300.0, 400.0, 1000.0, 1280.0] | 0 | 0
Siemens NH-1-63 | Siemens NH-1-63 | 63 | [4000.0, 100.0, 10.0, 2.0, 0.04, 0.01] | 0 | 0 | [100.0, 200.0, 300.0, 400.0, 1000.0, 1500.0] | 0 | 0
Siemens NH-1-80 | Siemens NH-1-80 | 80 | [4800.0, 120.0, 7.0, 0.1, 0.01] | 0 | 0 | [150.58, 250.0, 450.0, 1150.0, 2470.0] | 0 | 0
Siemens NH-2-1000 | Siemens NH-2-1000 | 1000 | [4800.0, 120.0, 7.0, 0.1, 0.004] | 0 | 0 | [1900.0, 3500.0, 8400.0, 24000.0, 52000.0] | 0 | 0
Siemens NH-2-200 | Siemens NH-2-200 | 200 | [4800.0, 120.0, 7.0, 0.1, 0.004] | 0 | 0 | [280.0, 650.0, 1200.0, 3000.0, 7000.0] | 0 | 0
Siemens NH-2-224 | Siemens NH-2-224 | 224 | [4800.0, 120.0, 7.0, 0.2, 0.04, 0.004] | 0 | 0 | [400.0, 750.0, 1453.0, 3025.0, 4315.0, 7600.0] | 0 | 0
Siemens NH-2-250 | Siemens NH-2-250 | 250 | [4800.0, 120.0, 7.0, 0.1, 0.004] | 0 | 0 | [450.0, 800.0, 1650.0, 4000.0, 8500.0] | 0 | 0
Siemens NH-2-315 | Siemens NH-2-315 | 315 | [4800.0, 120.0, 7.0, 0.1, 0.004] | 0 | 0 | [550.0, 920.0, 1900.0, 5000.0, 11000.0] | 0 | 0
Siemens NH-2-355 | Siemens NH-2-355 | 355 | [4800.0, 120.0, 6.0, 0.1, 0.004] | 0 | 0 | [650.0, 1116.27, 2350.0, 5840.0, 12790.0] | 0 | 0
Siemens NH-2-400 | Siemens NH-2-400 | 400 | [4800.0, 120.0, 7.0, 0.1, 0.004] | 0 | 0 | [720.0, 1350.0, 2800.0, 6500.0, 15000.0] | 0 | 0
Siemens NH-2-425 | Siemens NH-2-425 | 425 | [4800.0, 120.0, 7.0, 0.1, 0.004] | 0 | 0 | [850.0, 1500.0, 3050.0, 7500.0, 16500.0] | 0 | 0
Siemens NH-2-630 | Siemens NH-2-630 | 630 | [4800.0, 120.0, 7.0, 0.1, 0.004] | 0 | 0 | [1200.0, 2000.0, 4800.0, 12000.0, 26000.0] | 0 | 0

## dtypes
| element | column | dtype
0 | bus | name | object
1 | bus | vn_kv | float64
2 | bus | type | object
3 | bus | zone | object
4 | bus | in_service | bool
5 | load | name | object
6 | load | bus | uint32
7 | load | p_mw | float64
8 | load | q_mvar | float64
9 | load | const_z_percent | float64
10 | load | const_i_percent | float64
11 | load | sn_mva | float64
12 | load | scaling | float64
13 | load | in_service | bool
14 | load | type | object
15 | ext_grid | name | object
16 | ext_grid | bus | uint32
17 | ext_grid | vm_pu | float64
18 | ext_grid | va_degree | float64
19 | ext_grid | slack_weight | float64
20 | ext_grid | in_service | bool
21 | line | name | object
22 | line | std_type | object
23 | line | from_bus | uint32
24 | line | to_bus | uint32
25 | line | length_km | float64
26 | line | r_ohm_per_km | float64
27 | line | x_ohm_per_km | float64
28 | line | c_nf_per_km | float64
29 | line | g_us_per_km | float64
30 | line | max_i_ka | float64
31 | line | df | float64
32 | line | parallel | uint32
33 | line | type | object
34 | line | in_service | bool
35 | trafo | name | object
36 | trafo | std_type | object
37 | trafo | hv_bus | uint32
38 | trafo | lv_bus | uint32
39 | trafo | sn_mva | float64
40 | trafo | vn_hv_kv | float64
41 | trafo | vn_lv_kv | float64
42 | trafo | vk_percent | float64
43 | trafo | vkr_percent | float64
44 | trafo | pfe_kw | float64
45 | trafo | i0_percent | float64
46 | trafo | shift_degree | float64
47 | trafo | tap_side | object
48 | trafo | tap_neutral | int32
49 | trafo | tap_min | int32
50 | trafo | tap_max | int32
51 | trafo | tap_step_percent | float64
52 | trafo | tap_step_degree | float64
53 | trafo | tap_pos | int32
54 | trafo | tap_phase_shifter | bool
55 | trafo | parallel | uint32
56 | trafo | df | float64
57 | trafo | in_service | bool
58 | line_geodata | coords | object
59 | bus_geodata | x | float64
60 | bus_geodata | y | float64
61 | bus_geodata | coords | object

## parameters
| version | format_version | converged | OPF_converged | name | f_hz | sn_mva
0 | 2.14.6 | 2.14.0 | FALSE | FALSE |  | 50 | 1