## bus
| name | vn_kv | type | zone | in_service
0 | bus_LV_4038-16_0_6_node_0 | 0.4 | n |  | TRUE
1 | bus_LV_4038-16_0_6_node_1 | 0.4 | n |  | TRUE
2 | bus_LV_4038-16_0_6_node_2 | 0.4 | n |  | TRUE
3 | bus_LV_4038-16_0_6_node_3 | 0.4 | n |  | TRUE
4 | bus_LV_4038-16_0_6_node_38 | 0.4 | n |  | TRUE
5 | bus_LV_4038-16_0_6_node_98 | 0.4 | n |  | TRUE
6 | bus_LV_4038-16_0_6_node_80 | 0.4 | n |  | TRUE
7 | bus_LV_4038-16_0_6_node_35 | 0.4 | n |  | TRUE
8 | bus_LV_4038-16_0_6_node_4 | 0.4 | n |  | TRUE
9 | bus_LV_4038-16_0_6_node_5 | 0.4 | n |  | TRUE
10 | bus_LV_4038-16_0_6_node_6 | 0.4 | n |  | TRUE
11 | bus_LV_4038-16_0_6_node_7 | 0.4 | n |  | TRUE
12 | bus_LV_4038-16_0_6_node_8 | 0.4 | n |  | TRUE
13 | bus_LV_4038-16_0_6_node_9 | 0.4 | n |  | TRUE
14 | bus_LV_4038-16_0_6_node_10 | 0.4 | n |  | TRUE
15 | bus_LV_4038-16_0_6_node_11 | 0.4 | n |  | TRUE
16 | bus_LV_4038-16_0_6_node_12 | 0.4 | n |  | TRUE
17 | bus_LV_4038-16_0_6_node_25 | 0.4 | n |  | TRUE
18 | bus_LV_4038-16_0_6_node_140 | 0.4 | n |  | TRUE
19 | bus_LV_4038-16_0_6_node_28 | 0.4 | n |  | TRUE
20 | bus_LV_4038-16_0_6_node_30 | 0.4 | n |  | TRUE
21 | bus_LV_4038-16_0_6_node_26 | 0.4 | n |  | TRUE
22 | bus_LV_4038-16_0_6_node_15 | 0.4 | n |  | TRUE
23 | bus_LV_4038-16_0_6_node_17 | 0.4 | n |  | TRUE
24 | bus_LV_4038-16_0_6_node_13 | 0.4 | n |  | TRUE
25 | bus_LV_4038-16_0_6_node_111 | 0.4 | n |  | TRUE
26 | bus_LV_4038-16_0_6_node_135 | 0.4 | n |  | TRUE
27 | bus_LV_4038-16_0_6_node_139 | 0.4 | n |  | TRUE
28 | bus_LV_4038-16_0_6_node_138 | 0.4 | n |  | TRUE
29 | bus_LV_4038-16_0_6_node_14 | 0.4 | n |  | TRUE
30 | bus_LV_4038-16_0_6_node_16 | 0.4 | n |  | TRUE
31 | bus_LV_4038-16_0_6_node_18 | 0.4 | n |  | TRUE
32 | bus_LV_4038-16_0_6_node_19 | 0.4 | n |  | TRUE
33 | bus_LV_4038-16_0_6_node_20 | 0.4 | n |  | TRUE
34 | bus_LV_4038-16_0_6_node_65 | 0.4 | n |  | TRUE
35 | bus_LV_4038-16_0_6_node_99 | 0.4 | n |  | TRUE
36 | bus_LV_4038-16_0_6_node_66 | 0.4 | n |  | TRUE
37 | bus_LV_4038-16_0_6_node_64 | 0.4 | n |  | TRUE
38 | bus_LV_4038-16_0_6_node_137 | 0.4 | n |  | TRUE
39 | bus_LV_4038-16_0_6_node_21 | 0.4 | n |  | TRUE
40 | bus_LV_4038-16_0_6_node_22 | 0.4 | n |  | TRUE
41 | bus_LV_4038-16_0_6_node_23 | 0.4 | n |  | TRUE
42 | bus_LV_4038-16_0_6_node_37 | 0.4 | n |  | TRUE
43 | bus_LV_4038-16_0_6_node_97 | 0.4 | n |  | TRUE
44 | bus_LV_4038-16_0_6_node_92 | 0.4 | n |  | TRUE
45 | bus_LV_4038-16_0_6_node_34 | 0.4 | n |  | TRUE
46 | bus_LV_4038-16_0_6_node_27 | 0.4 | n |  | TRUE
47 | bus_LV_4038-16_0_6_node_29 | 0.4 | n |  | TRUE
48 | bus_LV_4038-16_0_6_node_45 | 0.4 | n |  | TRUE
49 | bus_LV_4038-16_0_6_node_46 | 0.4 | n |  | TRUE
50 | bus_LV_4038-16_0_6_node_41 | 0.4 | n |  | TRUE
51 | bus_LV_4038-16_0_6_node_90 | 0.4 | n |  | TRUE
52 | bus_LV_4038-16_0_6_node_49 | 0.4 | n |  | TRUE
53 | bus_LV_4038-16_0_6_node_50 | 0.4 | n |  | TRUE
54 | bus_LV_4038-16_0_6_node_75 | 0.4 | n |  | TRUE
55 | bus_LV_4038-16_0_6_node_88 | 0.4 | n |  | TRUE
56 | bus_LV_4038-16_0_6_node_31 | 0.4 | n |  | TRUE
57 | bus_LV_4038-16_0_6_node_62 | 0.4 | n |  | TRUE
58 | bus_LV_4038-16_0_6_node_63 | 0.4 | n |  | TRUE
59 | bus_LV_4038-16_0_6_node_32 | 0.4 | n |  | TRUE
60 | bus_LV_4038-16_0_6_node_33 | 0.4 | n |  | TRUE
61 | bus_LV_4038-16_0_6_node_36 | 0.4 | n |  | TRUE
62 | bus_LV_4038-16_0_6_node_39 | 0.4 | n |  | TRUE
63 | bus_LV_4038-16_0_6_node_40 | 0.4 | n |  | TRUE
64 | bus_LV_4038-16_0_6_node_71 | 0.4 | n |  | TRUE
65 | bus_LV_4038-16_0_6_node_79 | 0.4 | n |  | TRUE
66 | bus_LV_4038-16_0_6_node_69 | 0.4 | n |  | TRUE
67 | bus_LV_4038-16_0_6_node_44 | 0.4 | n |  | TRUE
68 | bus_LV_4038-16_0_6_node_47 | 0.4 | n |  | TRUE
69 | bus_LV_4038-16_0_6_node_48 | 0.4 | n |  | TRUE
70 | bus_LV_4038-16_0_6_node_54 | 0.4 | n |  | TRUE
71 | bus_LV_4038-16_0_6_node_51 | 0.4 | n |  | TRUE
72 | bus_LV_4038-16_0_6_node_84 | 0.4 | n |  | TRUE
73 | bus_LV_4038-16_0_6_node_141 | 0.4 | n |  | TRUE
74 | bus_LV_4038-16_0_6_node_56 | 0.4 | n |  | TRUE
75 | bus_LV_4038-16_0_6_node_52 | 0.4 | n |  | TRUE
76 | bus_LV_4038-16_0_6_node_95 | 0.4 | n |  | TRUE
77 | bus_LV_4038-16_0_6_node_85 | 0.4 | n |  | TRUE
78 | bus_LV_4038-16_0_6_node_83 | 0.4 | n |  | TRUE
79 | bus_LV_4038-16_0_6_node_142 | 0.4 | n |  | TRUE
80 | bus_LV_4038-16_0_6_node_53 | 0.4 | n |  | TRUE
81 | bus_LV_4038-16_0_6_node_55 | 0.4 | n |  | TRUE
82 | bus_LV_4038-16_0_6_node_59 | 0.4 | n |  | TRUE
83 | bus_LV_4038-16_0_6_node_57 | 0.4 | n |  | TRUE
84 | bus_LV_4038-16_0_6_node_58 | 0.4 | n |  | TRUE
85 | bus_LV_4038-16_0_6_node_60 | 0.4 | n |  | TRUE
86 | bus_LV_4038-16_0_6_node_61 | 0.4 | n |  | TRUE
87 | bus_LV_4038-16_0_6_node_78 | 0.4 | n |  | TRUE
88 | bus_LV_4038-16_0_6_node_76 | 0.4 | n |  | TRUE
89 | bus_LV_4038-16_0_6_node_67 | 0.4 | n |  | TRUE
90 | bus_LV_4038-16_0_6_node_94 | 0.4 | n |  | TRUE
91 | bus_LV_4038-16_0_6_node_68 | 0.4 | n |  | TRUE
92 | bus_LV_4038-16_0_6_node_70 | 0.4 | n |  | TRUE
93 | bus_LV_4038-16_0_6_node_72 | 0.4 | n |  | TRUE
94 | bus_LV_4038-16_0_6_node_73 | 0.4 | n |  | TRUE
95 | bus_LV_4038-16_0_6_node_74 | 0.4 | n |  | TRUE
96 | bus_LV_4038-16_0_6_node_82 | 0.4 | n |  | TRUE
97 | bus_LV_4038-16_0_6_node_96 | 0.4 | n |  | TRUE
98 | bus_LV_4038-16_0_6_node_81 | 0.4 | n |  | TRUE
99 | bus_LV_4038-16_0_6_node_77 | 0.4 | n |  | TRUE
100 | bus_LV_4038-16_0_6_node_86 | 0.4 | n |  | TRUE
101 | bus_LV_4038-16_0_6_node_87 | 0.4 | n |  | TRUE
102 | bus_LV_4038-16_0_6_node_89 | 0.4 | n |  | TRUE
103 | bus_LV_4038-16_0_6_node_91 | 0.4 | n |  | TRUE
104 | bus_LV_4038-16_0_6_node_102 | 0.4 | n |  | TRUE
105 | bus_LV_4038-16_0_6_node_136 | 0.4 | n |  | TRUE
106 | bus_LV_4038-16_0_6_node_103 | 0.4 | n |  | TRUE
107 | bus_LV_4038-16_0_6_node_104 | 0.4 | n |  | TRUE
108 | bus_LV_4038-16_0_6_node_105 | 0.4 | n |  | TRUE
109 | bus_LV_4038-16_0_6_node_106 | 0.4 | n |  | TRUE
110 | bus_LV_4038-16_0_6_node_107 | 0.4 | n |  | TRUE
111 | bus_LV_4038-16_0_6_node_108 | 0.4 | n |  | TRUE
112 | bus_LV_4038-16_0_6_node_109 | 0.4 | n |  | TRUE
113 | bus_LV_4038-16_0_6_node_110 | 0.4 | n |  | TRUE
114 | bus_LV_4038-16_0_6_node_121 | 0.4 | n |  | TRUE
115 | bus_LV_4038-16_0_6_node_117 | 0.4 | n |  | TRUE
116 | bus_LV_4038-16_0_6_node_122 | 0.4 | n |  | TRUE
117 | bus_LV_4038-16_0_6_node_115 | 0.4 | n |  | TRUE
118 | bus_LV_4038-16_0_6_node_112 | 0.4 | n |  | TRUE
119 | bus_LV_4038-16_0_6_node_113 | 0.4 | n |  | TRUE
120 | bus_LV_4038-16_0_6_node_114 | 0.4 | n |  | TRUE
121 | bus_LV_4038-16_0_6_node_116 | 0.4 | n |  | TRUE
122 | bus_LV_4038-16_0_6_node_118 | 0.4 | n |  | TRUE
123 | bus_LV_4038-16_0_6_node_119 | 0.4 | n |  | TRUE
124 | bus_LV_4038-16_0_6_node_120 | 0.4 | n |  | TRUE
125 | bus_LV_4038-16_0_6_node_143 | 0.4 | n |  | TRUE
126 | bus_LV_4038-16_0_6_node_123 | 0.4 | n |  | TRUE
127 | bus_LV_4038-16_0_6_node_124 | 0.4 | n |  | TRUE
128 | bus_LV_4038-16_0_6_node_125 | 0.4 | n |  | TRUE
129 | bus_LV_4038-16_0_6_node_126 | 0.4 | n |  | TRUE
130 | bus_LV_4038-16_0_6_node_127 | 0.4 | n |  | TRUE
131 | bus_LV_4038-16_0_6_node_128 | 0.4 | n |  | TRUE
132 | bus_LV_4038-16_0_6_node_129 | 0.4 | n |  | TRUE
133 | bus_LV_4038-16_0_6_node_130 | 0.4 | n |  | TRUE
134 | bus_LV_4038-16_0_6_node_131 | 0.4 | n |  | TRUE
135 | bus_LV_4038-16_0_6_node_132 | 0.4 | n |  | TRUE
136 | bus_LV_4038-16_0_6_node_133 | 0.4 | n |  | TRUE
137 | bus_LV_4038-16_0_6_node_134 | 0.4 | n |  | TRUE
138 | bus_LV_4038-16_0_6_node_144 | 0.4 | n |  | TRUE
139 | bus_LV_4038-16_0_6_node_145 | 0.4 | n |  | TRUE
140 | bus_LV_4038-16_0_6_node_151 | 0.4 | n |  | TRUE
141 | bus_LV_4038-16_0_6_node_152 | 0.4 | n |  | TRUE
142 | bus_LV_4038-16_0_6_node_150 | 0.4 | n |  | TRUE
143 | bus_LV_4038-16_0_6_node_153 | 0.4 | n |  | TRUE
144 | bus_LV_4038-16_0_6_node_146 | 0.4 | n |  | TRUE
145 | bus_LV_4038-16_0_6_node_147 | 0.4 | n |  | TRUE
146 | bus_LV_4038-16_0_6_node_148 | 0.4 | n |  | TRUE
147 | bus_LV_4038-16_0_6_node_149 | 0.4 | n |  | TRUE
148 | bus_LV_4038-16_0_6_node_154 | 0.4 | n |  | TRUE
149 | bus_MV_421_0_node_57 | 20 | n |  | TRUE

## load
| name | bus | p_mw | q_mvar | const_z_percent | const_i_percent | sn_mva | scaling | in_service | type
0 | LV_4038-16_0_6_load_0 | 0 | 0.014565 | 0.0036504 | 0 | 0 |  | 1 | TRUE | wye
1 | LV_4038-16_0_6_load_1 | 1 | 0.0018446 | 0.0004623 | 0 | 0 |  | 1 | TRUE | wye
2 | LV_4038-16_0_6_load_98 | 5 | 0.0018101 | 0.00045366 | 0 | 0 |  | 1 | TRUE | wye
3 | LV_4038-16_0_6_load_80 | 6 | 0.0011617 | 0.00029114 | 0 | 0 |  | 1 | TRUE | wye
4 | LV_4038-16_0_6_load_4 | 8 | 0.0063049 | 0.0015802 | 0 | 0 |  | 1 | TRUE | wye
5 | LV_4038-16_0_6_load_5 | 9 | 0.0022918 | 0.00057438 | 0 | 0 |  | 1 | TRUE | wye
6 | LV_4038-16_0_6_load_7 | 11 | 0.010082 | 0.0025267 | 0 | 0 |  | 1 | TRUE | wye
7 | LV_4038-16_0_6_load_8 | 12 | 0.0045173 | 0.0011321 | 0 | 0 |  | 1 | TRUE | wye
8 | LV_4038-16_0_6_load_9 | 13 | 0.007105 | 0.0017807 | 0 | 0 |  | 1 | TRUE | wye
9 | LV_4038-16_0_6_load_11 | 15 | 0.0072983 | 0.0018291 | 0 | 0 |  | 1 | TRUE | wye
10 | LV_4038-16_0_6_load_25 | 17 | 0.01026 | 0.0025715 | 0 | 0 |  | 1 | TRUE | wye
11 | LV_4038-16_0_6_load_28 | 19 | 0.0011733 | 0.00029404 | 0 | 0 |  | 1 | TRUE | wye
12 | LV_4038-16_0_6_load_30 | 20 | 0.0010855 | 0.00027204 | 0 | 0 |  | 1 | TRUE | wye
13 | LV_4038-16_0_6_load_26 | 21 | 0.0023071 | 0.00057821 | 0 | 0 |  | 1 | TRUE | wye
14 | LV_4038-16_0_6_load_13 | 24 | 0.0044669 | 0.0011195 | 0 | 0 |  | 1 | TRUE | wye
15 | LV_4038-16_0_6_load_111 | 25 | 0.0044566 | 0.0011169 | 0 | 0 |  | 1 | TRUE | wye
16 | LV_4038-16_0_6_load_139 | 27 | 0.0040341 | 0.001011 | 0 | 0 |  | 1 | TRUE | wye
17 | LV_4038-16_0_6_load_14 | 29 | 0.0012598 | 0.00031573 | 0 | 0 |  | 1 | TRUE | wye
18 | LV_4038-16_0_6_load_16 | 30 | 0.0020985 | 0.00052592 | 0 | 0 |  | 1 | TRUE | wye
19 | LV_4038-16_0_6_load_18 | 31 | 0.0041186 | 0.0010322 | 0 | 0 |  | 1 | TRUE | wye
20 | LV_4038-16_0_6_load_19 | 32 | 0.0083679 | 0.0020972 | 0 | 0 |  | 1 | TRUE | wye
21 | LV_4038-16_0_6_load_20 | 33 | 0.011622 | 0.0029128 | 0 | 0 |  | 1 | TRUE | wye
22 | LV_4038-16_0_6_load_99 | 35 | 0.0052721 | 0.0013213 | 0 | 0 |  | 1 | TRUE | wye
23 | LV_4038-16_0_6_load_66 | 36 | 0.0054806 | 0.0013736 | 0 | 0 |  | 1 | TRUE | wye
24 | LV_4038-16_0_6_load_64 | 37 | 0.0046371 | 0.0011622 | 0 | 0 |  | 1 | TRUE | wye
25 | LV_4038-16_0_6_load_21 | 39 | 0.0022541 | 0.00056493 | 0 | 0 |  | 1 | TRUE | wye
26 | LV_4038-16_0_6_load_22 | 40 | 0.0017599 | 0.00044107 | 0 | 0 |  | 1 | TRUE | wye
27 | LV_4038-16_0_6_load_23 | 41 | 0.0015134 | 0.00037929 | 0 | 0 |  | 1 | TRUE | wye
28 | LV_4038-16_0_6_load_37 | 42 | 0.0050025 | 0.0012537 | 0 | 0 |  | 1 | TRUE | wye
29 | LV_4038-16_0_6_load_97 | 43 | 0.00099594 | 0.00024961 | 0 | 0 |  | 1 | TRUE | wye
30 | LV_4038-16_0_6_load_92 | 44 | 0.0089075 | 0.0022324 | 0 | 0 |  | 1 | TRUE | wye
31 | LV_4038-16_0_6_load_27 | 46 | 0.012504 | 0.0031337 | 0 | 0 |  | 1 | TRUE | wye
32 | LV_4038-16_0_6_load_45 | 48 | 0.0060588 | 0.0015185 | 0 | 0 |  | 1 | TRUE | wye
33 | LV_4038-16_0_6_load_46 | 49 | 0.0013102 | 0.00032836 | 0 | 0 |  | 1 | TRUE | wye
34 | LV_4038-16_0_6_load_41 | 50 | 0.007057 | 0.0017687 | 0 | 0 |  | 1 | TRUE | wye
35 | LV_4038-16_0_6_load_49 | 52 | 0.010464 | 0.0026226 | 0 | 0 |  | 1 | TRUE | wye
36 | LV_4038-16_0_6_load_50 | 53 | 0.0006972 | 0.00017474 | 0 | 0 |  | 1 | TRUE | wye
37 | LV_4038-16_0_6_load_88 | 55 | 0.0086924 | 0.0021785 | 0 | 0 |  | 1 | TRUE | wye
38 | LV_4038-16_0_6_load_31 | 56 | 0.014303 | 0.0035847 | 0 | 0 |  | 1 | TRUE | wye
39 | LV_4038-16_0_6_load_62 | 57 | 0.0046383 | 0.0011625 | 0 | 0 |  | 1 | TRUE | wye
40 | LV_4038-16_0_6_load_63 | 58 | 0.0014433 | 0.00036172 | 0 | 0 |  | 1 | TRUE | wye
41 | LV_4038-16_0_6_load_32 | 59 | 0.0063927 | 0.0016022 | 0 | 0 |  | 1 | TRUE | wye
42 | LV_4038-16_0_6_load_33 | 60 | 0.00073309 | 0.00018373 | 0 | 0 |  | 1 | TRUE | wye
43 | LV_4038-16_0_6_load_36 | 61 | 0.0089918 | 0.0022536 | 0 | 0 |  | 1 | TRUE | wye
44 | LV_4038-16_0_6_load_39 | 62 | 0.0011547 | 0.0002894 | 0 | 0 |  | 1 | TRUE | wye
45 | LV_4038-16_0_6_load_40 | 63 | 0.0028402 | 0.00071183 | 0 | 0 |  | 1 | TRUE | wye
46 | LV_4038-16_0_6_load_71 | 64 | 0.009688 | 0.002428 | 0 | 0 |  | 1 | TRUE | wye
47 | LV_4038-16_0_6_load_79 | 65 | 0.003101 | 0.00077719 | 0 | 0 |  | 1 | TRUE | wye
48 | LV_4038-16_0_6_load_69 | 66 | 0.0069935 | 0.0017527 | 0 | 0 |  | 1 | TRUE | wye
49 | LV_4038-16_0_6_load_48 | 69 | 0.0018651 | 0.00046744 | 0 | 0 |  | 1 | TRUE | wye
50 | LV_4038-16_0_6_load_51 | 71 | 0.0043058 | 0.0010791 | 0 | 0 |  | 1 | TRUE | wye
51 | LV_4038-16_0_6_load_141 | 73 | 0.0075974 | 0.0019041 | 0 | 0 |  | 1 | TRUE | wye
52 | LV_4038-16_0_6_load_56 | 74 | 0.00066787 | 0.00016738 | 0 | 0 |  | 1 | TRUE | wye
53 | LV_4038-16_0_6_load_52 | 75 | 0.004874 | 0.0012215 | 0 | 0 |  | 1 | TRUE | wye
54 | LV_4038-16_0_6_load_95 | 76 | 0.001459 | 0.00036567 | 0 | 0 |  | 1 | TRUE | wye
55 | LV_4038-16_0_6_load_85 | 77 | 0.0041889 | 0.0010498 | 0 | 0 |  | 1 | TRUE | wye
56 | LV_4038-16_0_6_load_83 | 78 | 0.0087163 | 0.0021845 | 0 | 0 |  | 1 | TRUE | wye
57 | LV_4038-16_0_6_load_53 | 80 | 0.0011586 | 0.00029037 | 0 | 0 |  | 1 | TRUE | wye
58 | LV_4038-16_0_6_load_55 | 81 | 0.0071755 | 0.0017984 | 0 | 0 |  | 1 | TRUE | wye
59 | LV_4038-16_0_6_load_57 | 83 | 0.012528 | 0.0031398 | 0 | 0 |  | 1 | TRUE | wye
60 | LV_4038-16_0_6_load_58 | 84 | 0.0042739 | 0.0010711 | 0 | 0 |  | 1 | TRUE | wye
61 | LV_4038-16_0_6_load_60 | 85 | 0.0046552 | 0.0011667 | 0 | 0 |  | 1 | TRUE | wye
62 | LV_4038-16_0_6_load_61 | 86 | 0.0014111 | 0.00035365 | 0 | 0 |  | 1 | TRUE | wye
63 | LV_4038-16_0_6_load_78 | 87 | 0.0025635 | 0.00064248 | 0 | 0 |  | 1 | TRUE | wye
64 | LV_4038-16_0_6_load_76 | 88 | 0.0034098 | 0.00085457 | 0 | 0 |  | 1 | TRUE | wye
65 | LV_4038-16_0_6_load_67 | 89 | 0.0060126 | 0.0015069 | 0 | 0 |  | 1 | TRUE | wye
66 | LV_4038-16_0_6_load_94 | 90 | 0.0022448 | 0.00056259 | 0 | 0 |  | 1 | TRUE | wye
67 | LV_4038-16_0_6_load_68 | 91 | 0.0069938 | 0.0017528 | 0 | 0 |  | 1 | TRUE | wye
68 | LV_4038-16_0_6_load_72 | 93 | 0.0046547 | 0.0011666 | 0 | 0 |  | 1 | TRUE | wye
69 | LV_4038-16_0_6_load_73 | 94 | 0.0040261 | 0.001009 | 0 | 0 |  | 1 | TRUE | wye
70 | LV_4038-16_0_6_load_74 | 95 | 0.0069941 | 0.0017529 | 0 | 0 |  | 1 | TRUE | wye
71 | LV_4038-16_0_6_load_82 | 96 | 0.010194 | 0.0025548 | 0 | 0 |  | 1 | TRUE | wye
72 | LV_4038-16_0_6_load_96 | 97 | 0.009939 | 0.002491 | 0 | 0 |  | 1 | TRUE | wye
73 | LV_4038-16_0_6_load_81 | 98 | 0.0011743 | 0.00029431 | 0 | 0 |  | 1 | TRUE | wye
74 | LV_4038-16_0_6_load_77 | 99 | 0.0012219 | 0.00030624 | 0 | 0 |  | 1 | TRUE | wye
75 | LV_4038-16_0_6_load_86 | 100 | 0.0093189 | 0.0023355 | 0 | 0 |  | 1 | TRUE | wye
76 | LV_4038-16_0_6_load_87 | 101 | 0.0089869 | 0.0022523 | 0 | 0 |  | 1 | TRUE | wye
77 | LV_4038-16_0_6_load_89 | 102 | 0.0097256 | 0.0024375 | 0 | 0 |  | 1 | TRUE | wye
78 | LV_4038-16_0_6_load_91 | 103 | 0.0085515 | 0.0021432 | 0 | 0 |  | 1 | TRUE | wye
79 | LV_4038-16_0_6_load_102 | 104 | 0.010794 | 0.0027053 | 0 | 0 |  | 1 | TRUE | wye
80 | LV_4038-16_0_6_load_136 | 105 | 0.0082857 | 0.0020766 | 0 | 0 |  | 1 | TRUE | wye
81 | LV_4038-16_0_6_load_103 | 106 | 0.0041322 | 0.0010356 | 0 | 0 |  | 1 | TRUE | wye
82 | LV_4038-16_0_6_load_104 | 107 | 0.0054934 | 0.0013768 | 0 | 0 |  | 1 | TRUE | wye
83 | LV_4038-16_0_6_load_105 | 108 | 0.0069739 | 0.0017478 | 0 | 0 |  | 1 | TRUE | wye
84 | LV_4038-16_0_6_load_106 | 109 | 0.014688 | 0.0036813 | 0 | 0 |  | 1 | TRUE | wye
85 | LV_4038-16_0_6_load_107 | 110 | 0.0017747 | 0.00044477 | 0 | 0 |  | 1 | TRUE | wye
86 | LV_4038-16_0_6_load_108 | 111 | 0.0014592 | 0.00036572 | 0 | 0 |  | 1 | TRUE | wye
87 | LV_4038-16_0_6_load_121 | 114 | 0.0038304 | 0.00095999 | 0 | 0 |  | 1 | TRUE | wye
88 | LV_4038-16_0_6_load_117 | 115 | 0.0017514 | 0.00043895 | 0 | 0 |  | 1 | TRUE | wye
89 | LV_4038-16_0_6_load_122 | 116 | 0.0016247 | 0.0004072 | 0 | 0 |  | 1 | TRUE | wye
90 | LV_4038-16_0_6_load_115 | 117 | 0.001438 | 0.0003604 | 0 | 0 |  | 1 | TRUE | wye
91 | LV_4038-16_0_6_load_112 | 118 | 0.0044172 | 0.0011071 | 0 | 0 |  | 1 | TRUE | wye
92 | LV_4038-16_0_6_load_116 | 121 | 0.0021486 | 0.00053849 | 0 | 0 |  | 1 | TRUE | wye
93 | LV_4038-16_0_6_load_118 | 122 | 0.0034803 | 0.00087223 | 0 | 0 |  | 1 | TRUE | wye
94 | LV_4038-16_0_6_load_119 | 123 | 0.0034652 | 0.00086845 | 0 | 0 |  | 1 | TRUE | wye
95 | LV_4038-16_0_6_load_120 | 124 | 0.0033374 | 0.00083644 | 0 | 0 |  | 1 | TRUE | wye
96 | LV_4038-16_0_6_load_123 | 126 | 0.0022183 | 0.00055597 | 0 | 0 |  | 1 | TRUE | wye
97 | LV_4038-16_0_6_load_124 | 127 | 0.0016084 | 0.00040311 | 0 | 0 |  | 1 | TRUE | wye
98 | LV_4038-16_0_6_load_125 | 128 | 0.0014251 | 0.00035717 | 0 | 0 |  | 1 | TRUE | wye
99 | LV_4038-16_0_6_load_126 | 129 | 0.0013435 | 0.00033672 | 0 | 0 |  | 1 | TRUE | wye
100 | LV_4038-16_0_6_load_127 | 130 | 0.0031313 | 0.00078478 | 0 | 0 |  | 1 | TRUE | wye
101 | LV_4038-16_0_6_load_128 | 131 | 0.001349 | 0.00033809 | 0 | 0 |  | 1 | TRUE | wye
102 | LV_4038-16_0_6_load_129 | 132 | 0.0016804 | 0.00042115 | 0 | 0 |  | 1 | TRUE | wye
103 | LV_4038-16_0_6_load_130 | 133 | 0.0015853 | 0.00039731 | 0 | 0 |  | 1 | TRUE | wye
104 | LV_4038-16_0_6_load_131 | 134 | 0.0012718 | 0.00031875 | 0 | 0 |  | 1 | TRUE | wye
105 | LV_4038-16_0_6_load_133 | 136 | 0.0045166 | 0.001132 | 0 | 0 |  | 1 | TRUE | wye
106 | LV_4038-16_0_6_load_134 | 137 | 0.0026291 | 0.00065891 | 0 | 0 |  | 1 | TRUE | wye
107 | LV_4038-16_0_6_load_144 | 138 | 0.0011198 | 0.00028065 | 0 | 0 |  | 1 | TRUE | wye
108 | LV_4038-16_0_6_load_145 | 139 | 0.0011775 | 0.00029511 | 0 | 0 |  | 1 | TRUE | wye
109 | LV_4038-16_0_6_load_151 | 140 | 0.0021102 | 0.00052887 | 0 | 0 |  | 1 | TRUE | wye
110 | LV_4038-16_0_6_load_152 | 141 | 0.0011818 | 0.0002962 | 0 | 0 |  | 1 | TRUE | wye
111 | LV_4038-16_0_6_load_150 | 142 | 0.0010999 | 0.00027566 | 0 | 0 |  | 1 | TRUE | wye
112 | LV_4038-16_0_6_load_153 | 143 | 0.0014364 | 0.00035999 | 0 | 0 |  | 1 | TRUE | wye
113 | LV_4038-16_0_6_load_146 | 144 | 0.0036896 | 0.0009247 | 0 | 0 |  | 1 | TRUE | wye
114 | LV_4038-16_0_6_load_147 | 145 | 0.0016032 | 0.0004018 | 0 | 0 |  | 1 | TRUE | wye
115 | LV_4038-16_0_6_load_148 | 146 | 0.0012276 | 0.00030767 | 0 | 0 |  | 1 | TRUE | wye
116 | LV_4038-16_0_6_load_149 | 147 | 0.0010617 | 0.00026608 | 0 | 0 |  | 1 | TRUE | wye
117 | LV_4038-16_0_6_load_154 | 148 | 0.0043451 | 0.001089 | 0 | 0 |  | 1 | TRUE | wye

## ext_grid
| name | bus | vm_pu | va_degree | slack_weight | in_service
0 |  | 101 | 1 | 0 | 1 | TRUE

## line
| name | std_type | from_bus | to_bus | length_km | r_ohm_per_km | x_ohm_per_km | c_nf_per_km | g_us_per_km | max_i_ka | df | parallel | type | in_service
0 | LV_4038-16_0_6_line_0 |  | 0 | 1 | 0.026989 | 0.125 | 0.08 | 261 | 0 | 0.364 | 1 | 1 | cs | TRUE
1 | LV_4038-16_0_6_line_1 |  | 1 | 2 | 0.016368 | 0.125 | 0.08 | 261 | 0 | 0.364 | 1 | 1 | cs | TRUE
2 | LV_4038-16_0_6_line_2 |  | 2 | 3 | 0.060023 | 0.125 | 0.08 | 261 | 0 | 0.364 | 1 | 1 | cs | TRUE
3 | LV_4038-16_0_6_line_3 |  | 3 | 4 | 0.05772 | 0.125 | 0.08 | 261 | 0 | 0.364 | 1 | 1 | cs | TRUE
4 | LV_4038-16_0_6_line_4 |  | 3 | 5 | 0.018192 | 0.125 | 0.08 | 261 | 0 | 0.364 | 1 | 1 | cs | TRUE
5 | LV_4038-16_0_6_line_5 |  | 4 | 6 | 0.031362 | 0.125 | 0.08 | 261 | 0 | 0.364 | 1 | 1 | cs | TRUE
6 | LV_4038-16_0_6_line_6 |  | 4 | 7 | 0.011119 | 0.125 | 0.08 | 261 | 0 | 0.364 | 1 | 1 | cs | TRUE
7 | LV_4038-16_0_6_line_7 |  | 6 | 65 | 0.027286 | 0.125 | 0.08 | 261 | 0 | 0.364 | 1 | 1 | cs | TRUE
8 | LV_4038-16_0_6_line_8 |  | 7 | 62 | 0.016401 | 0.125 | 0.08 | 261 | 0 | 0.364 | 1 | 1 | cs | TRUE
9 | LV_4038-16_0_6_line_9 |  | 7 | 60 | 0.023971 | 0.125 | 0.08 | 261 | 0 | 0.364 | 1 | 1 | cs | TRUE
10 | LV_4038-16_0_6_line_10 |  | 8 | 9 | 0.021625 | 0.125 | 0.08 | 261 | 0 | 0.364 | 1 | 5 | cs | TRUE
11 | LV_4038-16_0_6_line_11 |  | 8 | 10 | 0.0062664 | 0.125 | 0.08 | 261 | 0 | 0.364 | 1 | 5 | cs | TRUE
12 | LV_4038-16_0_6_line_12 |  | 9 | 11 | 0.0086047 | 0.125 | 0.08 | 261 | 0 | 0.364 | 1 | 5 | cs | TRUE
13 | LV_4038-16_0_6_line_13 |  | 10 | 12 | 0.020399 | 0.125 | 0.08 | 261 | 0 | 0.364 | 1 | 1 | cs | TRUE
14 | LV_4038-16_0_6_line_14 |  | 10 | 13 | 0.01065 | 0.125 | 0.08 | 261 | 0 | 0.364 | 1 | 5 | cs | TRUE
15 | LV_4038-16_0_6_line_15 |  | 11 | 14 | 0.018401 | 0.125 | 0.08 | 261 | 0 | 0.364 | 1 | 5 | cs | TRUE
16 | LV_4038-16_0_6_line_16 |  | 12 | 15 | 0.019797 | 0.125 | 0.08 | 261 | 0 | 0.364 | 1 | 1 | cs | TRUE
17 | LV_4038-16_0_6_line_17 |  | 13 | 16 | 0.016966 | 0.125 | 0.08 | 261 | 0 | 0.364 | 1 | 5 | cs | TRUE
18 | LV_4038-16_0_6_line_18 |  | 14 | 17 | 0.018385 | 0.125 | 0.08 | 261 | 0 | 0.364 | 1 | 5 | cs | TRUE
19 | LV_4038-16_0_6_line_19 |  | 16 | 18 | 0.021732 | 0.125 | 0.08 | 261 | 0 | 0.364 | 1 | 5 | cs | TRUE
20 | LV_4038-16_0_6_line_20 |  | 17 | 21 | 0.0024521 | 0.125 | 0.08 | 261 | 0 | 0.364 | 1 | 5 | cs | TRUE
21 | LV_4038-16_0_6_line_21 |  | 18 | 25 | 0.0088495 | 0.125 | 0.08 | 261 | 0 | 0.364 | 1 | 1 | cs | TRUE
22 | LV_4038-16_0_6_line_22 |  | 18 | 26 | 0.014279 | 0.125 | 0.08 | 261 | 0 | 0.364 | 1 | 5 | cs | TRUE
23 | LV_4038-16_0_6_line_23 |  | 19 | 20 | 0.0033901 | 0.125 | 0.08 | 261 | 0 | 0.364 | 1 | 1 | cs | TRUE
24 | LV_4038-16_0_6_line_24 |  | 20 | 51 | 0.029658 | 0.125 | 0.08 | 261 | 0 | 0.364 | 1 | 1 | cs | TRUE
25 | LV_4038-16_0_6_line_25 |  | 21 | 46 | 0.022583 | 0.125 | 0.08 | 261 | 0 | 0.364 | 1 | 5 | cs | TRUE
26 | LV_4038-16_0_6_line_26 |  | 22 | 23 | 0.026025 | 0.125 | 0.08 | 261 | 0 | 0.364 | 1 | 5 | cs | TRUE
27 | LV_4038-16_0_6_line_27 |  | 22 | 24 | 0.0256 | 0.125 | 0.08 | 261 | 0 | 0.364 | 1 | 5 | cs | TRUE
28 | LV_4038-16_0_6_line_28 |  | 23 | 32 | 0.014514 | 0.125 | 0.08 | 261 | 0 | 0.364 | 1 | 5 | cs | TRUE
29 | LV_4038-16_0_6_line_29 |  | 23 | 33 | 0.017147 | 0.125 | 0.08 | 261 | 0 | 0.364 | 1 | 1 | cs | TRUE
30 | LV_4038-16_0_6_line_30 |  | 24 | 29 | 0.0091713 | 0.125 | 0.08 | 261 | 0 | 0.364 | 1 | 2 | cs | TRUE
31 | LV_4038-16_0_6_line_31 |  | 25 | 112 | 0.016346 | 0.125 | 0.08 | 261 | 0 | 0.364 | 1 | 1 | cs | TRUE
32 | LV_4038-16_0_6_line_32 |  | 26 | 28 | 0.020763 | 0.125 | 0.08 | 261 | 0 | 0.364 | 1 | 5 | cs | TRUE
33 | LV_4038-16_0_6_line_33 |  | 26 | 137 | 0.005086 | 0.125 | 0.08 | 261 | 0 | 0.364 | 1 | 1 | cs | TRUE
34 | LV_4038-16_0_6_line_34 |  | 27 | 28 | 0.024304 | 0.125 | 0.08 | 261 | 0 | 0.364 | 1 | 1 | cs | TRUE
35 | LV_4038-16_0_6_line_35 |  | 28 | 38 | 0.010892 | 0.125 | 0.08 | 261 | 0 | 0.364 | 1 | 5 | cs | TRUE
36 | LV_4038-16_0_6_line_36 |  | 29 | 30 | 0.0067536 | 0.125 | 0.08 | 261 | 0 | 0.364 | 1 | 1 | cs | TRUE
37 | LV_4038-16_0_6_line_37 |  | 30 | 31 | 0.0056359 | 0.125 | 0.08 | 261 | 0 | 0.364 | 1 | 1 | cs | TRUE
38 | LV_4038-16_0_6_line_38 |  | 31 | 34 | 0.0065388 | 0.125 | 0.08 | 261 | 0 | 0.364 | 1 | 1 | cs | TRUE
39 | LV_4038-16_0_6_line_39 |  | 32 | 35 | 0.024394 | 0.125 | 0.08 | 261 | 0 | 0.364 | 1 | 5 | cs | TRUE
40 | LV_4038-16_0_6_line_40 |  | 34 | 36 | 0.01787 | 0.125 | 0.08 | 261 | 0 | 0.364 | 1 | 1 | cs | TRUE
41 | LV_4038-16_0_6_line_41 |  | 34 | 37 | 0.034802 | 0.125 | 0.08 | 261 | 0 | 0.364 | 1 | 1 | cs | TRUE
42 | LV_4038-16_0_6_line_42 |  | 35 | 38 | 0.013431 | 0.125 | 0.08 | 261 | 0 | 0.364 | 1 | 5 | cs | TRUE
43 | LV_4038-16_0_6_line_43 |  | 36 | 89 | 0.029528 | 0.125 | 0.08 | 261 | 0 | 0.364 | 1 | 1 | cs | TRUE
44 | LV_4038-16_0_6_line_44 |  | 37 | 58 | 0.012139 | 0.125 | 0.08 | 261 | 0 | 0.364 | 1 | 1 | cs | TRUE
45 | LV_4038-16_0_6_line_45 |  | 38 | 105 | 0.015123 | 0.125 | 0.08 | 261 | 0 | 0.364 | 1 | 1 | cs | TRUE
46 | LV_4038-16_0_6_line_46 |  | 39 | 40 | 0.0042214 | 0.125 | 0.08 | 261 | 0 | 0.364 | 1 | 1 | cs | TRUE
47 | LV_4038-16_0_6_line_47 |  | 39 | 41 | 0.013043 | 0.125 | 0.08 | 261 | 0 | 0.364 | 1 | 1 | cs | TRUE
48 | LV_4038-16_0_6_line_48 |  | 41 | 42 | 0.039313 | 0.125 | 0.08 | 261 | 0 | 0.364 | 1 | 1 | cs | TRUE
49 | LV_4038-16_0_6_line_49 |  | 42 | 45 | 0.024212 | 0.125 | 0.08 | 261 | 0 | 0.364 | 1 | 1 | cs | TRUE
50 | LV_4038-16_0_6_line_50 |  | 43 | 44 | 0.029376 | 0.125 | 0.08 | 261 | 0 | 0.364 | 1 | 1 | cs | TRUE
51 | LV_4038-16_0_6_line_51 |  | 44 | 63 | 0.034631 | 0.125 | 0.08 | 261 | 0 | 0.364 | 1 | 1 | cs | TRUE
52 | LV_4038-16_0_6_line_52 |  | 45 | 61 | 0.026449 | 0.125 | 0.08 | 261 | 0 | 0.364 | 1 | 1 | cs | TRUE
53 | LV_4038-16_0_6_line_53 |  | 45 | 59 | 0.016052 | 0.125 | 0.08 | 261 | 0 | 0.364 | 1 | 1 | cs | TRUE
54 | LV_4038-16_0_6_line_54 |  | 46 | 47 | 0.025061 | 0.125 | 0.08 | 261 | 0 | 0.364 | 1 | 5 | cs | TRUE
55 | LV_4038-16_0_6_line_55 |  | 47 | 48 | 0.019395 | 0.125 | 0.08 | 261 | 0 | 0.364 | 1 | 5 | cs | TRUE
56 | LV_4038-16_0_6_line_56 |  | 47 | 49 | 0.031067 | 0.125 | 0.08 | 261 | 0 | 0.364 | 1 | 1 | cs | TRUE
57 | LV_4038-16_0_6_line_57 |  | 47 | 50 | 0.020441 | 0.125 | 0.08 | 261 | 0 | 0.364 | 1 | 1 | cs | TRUE
58 | LV_4038-16_0_6_line_58 |  | 48 | 52 | 0.0038689 | 0.125 | 0.08 | 261 | 0 | 0.364 | 1 | 5 | cs | TRUE
59 | LV_4038-16_0_6_line_59 |  | 49 | 53 | 0.00013208 | 0.125 | 0.08 | 261 | 0 | 0.364 | 1 | 1 | cs | TRUE
60 | LV_4038-16_0_6_line_60 |  | 51 | 54 | 0.032177 | 0.125 | 0.08 | 261 | 0 | 0.364 | 1 | 5 | cs | TRUE
61 | LV_4038-16_0_6_line_61 |  | 51 | 55 | 0.017402 | 0.125 | 0.08 | 261 | 0 | 0.364 | 1 | 5 | cs | TRUE
62 | LV_4038-16_0_6_line_62 |  | 52 | 72 | 0.030555 | 0.125 | 0.08 | 261 | 0 | 0.364 | 1 | 5 | cs | TRUE
63 | LV_4038-16_0_6_line_63 |  | 53 | 73 | 0.012508 | 0.125 | 0.08 | 261 | 0 | 0.364 | 1 | 1 | cs | TRUE
64 | LV_4038-16_0_6_line_64 |  | 54 | 97 | 0.010164 | 0.125 | 0.08 | 261 | 0 | 0.364 | 1 | 1 | cs | TRUE
65 | LV_4038-16_0_6_line_65 |  | 54 | 94 | 0.0099006 | 0.125 | 0.08 | 261 | 0 | 0.364 | 1 | 5 | cs | TRUE
66 | LV_4038-16_0_6_line_66 |  | 55 | 100 | 0.00060979 | 0.125 | 0.08 | 261 | 0 | 0.364 | 1 | 5 | cs | TRUE
67 | LV_4038-16_0_6_line_67 |  | 56 | 57 | 0.040398 | 0.125 | 0.08 | 261 | 0 | 0.364 | 1 | 1 | cs | TRUE
68 | LV_4038-16_0_6_line_68 |  | 57 | 58 | 0.019005 | 0.125 | 0.08 | 261 | 0 | 0.364 | 1 | 1 | cs | TRUE
69 | LV_4038-16_0_6_line_69 |  | 59 | 60 | 0.029581 | 0.125 | 0.08 | 261 | 0 | 0.364 | 1 | 1 | cs | TRUE
70 | LV_4038-16_0_6_line_70 |  | 61 | 63 | 0.0021619 | 0.125 | 0.08 | 261 | 0 | 0.364 | 1 | 1 | cs | TRUE
71 | LV_4038-16_0_6_line_71 |  | 62 | 64 | 0.020192 | 0.125 | 0.08 | 261 | 0 | 0.364 | 1 | 1 | cs | TRUE
72 | LV_4038-16_0_6_line_72 |  | 64 | 66 | 0.014241 | 0.125 | 0.08 | 261 | 0 | 0.364 | 1 | 1 | cs | TRUE
73 | LV_4038-16_0_6_line_73 |  | 65 | 99 | 0.0040036 | 0.125 | 0.08 | 261 | 0 | 0.364 | 1 | 1 | cs | TRUE
74 | LV_4038-16_0_6_line_74 |  | 66 | 91 | 0.030643 | 0.125 | 0.08 | 261 | 0 | 0.364 | 1 | 1 | cs | TRUE
75 | LV_4038-16_0_6_line_75 |  | 67 | 68 | 0.009412 | 0.125 | 0.08 | 261 | 0 | 0.364 | 1 | 1 | cs | TRUE
76 | LV_4038-16_0_6_line_76 |  | 67 | 69 | 0.0203 | 0.125 | 0.08 | 261 | 0 | 0.364 | 1 | 1 | cs | TRUE
77 | LV_4038-16_0_6_line_77 |  | 68 | 70 | 0.023424 | 0.125 | 0.08 | 261 | 0 | 0.364 | 1 | 1 | cs | TRUE
78 | LV_4038-16_0_6_line_78 |  | 68 | 71 | 0.015496 | 0.125 | 0.08 | 261 | 0 | 0.364 | 1 | 1 | cs | TRUE
79 | LV_4038-16_0_6_line_79 |  | 70 | 74 | 0.048926 | 0.125 | 0.08 | 261 | 0 | 0.364 | 1 | 1 | cs | TRUE
80 | LV_4038-16_0_6_line_80 |  | 71 | 75 | 0.034966 | 0.125 | 0.08 | 261 | 0 | 0.364 | 1 | 1 | cs | TRUE
81 | LV_4038-16_0_6_line_81 |  | 72 | 77 | 0.0064816 | 0.125 | 0.08 | 261 | 0 | 0.364 | 1 | 1 | cs | TRUE
82 | LV_4038-16_0_6_line_82 |  | 72 | 78 | 0.014621 | 0.125 | 0.08 | 261 | 0 | 0.364 | 1 | 5 | cs | TRUE
83 | LV_4038-16_0_6_line_83 |  | 73 | 79 | 0.0088918 | 0.125 | 0.08 | 261 | 0 | 0.364 | 1 | 1 | cs | TRUE
84 | LV_4038-16_0_6_line_84 |  | 75 | 80 | 0.016768 | 0.125 | 0.08 | 261 | 0 | 0.364 | 1 | 1 | cs | TRUE
85 | LV_4038-16_0_6_line_85 |  | 76 | 77 | 0.022313 | 0.125 | 0.08 | 261 | 0 | 0.364 | 1 | 1 | cs | TRUE
86 | LV_4038-16_0_6_line_86 |  | 78 | 98 | 0.0147 | 0.125 | 0.08 | 261 | 0 | 0.364 | 1 | 5 | cs | TRUE
87 | LV_4038-16_0_6_line_87 |  | 79 | 125 | 0.016422 | 0.125 | 0.08 | 261 | 0 | 0.364 | 1 | 1 | cs | TRUE
88 | LV_4038-16_0_6_line_88 |  | 80 | 81 | 0.014013 | 0.125 | 0.08 | 261 | 0 | 0.364 | 1 | 1 | cs | TRUE
89 | LV_4038-16_0_6_line_89 |  | 81 | 82 | 0.033671 | 0.125 | 0.08 | 261 | 0 | 0.364 | 1 | 1 | cs | TRUE
90 | LV_4038-16_0_6_line_90 |  | 82 | 83 | 0.026824 | 0.125 | 0.08 | 261 | 0 | 0.364 | 1 | 1 | cs | TRUE
91 | LV_4038-16_0_6_line_91 |  | 83 | 84 | 0.010463 | 0.125 | 0.08 | 261 | 0 | 0.364 | 1 | 1 | cs | TRUE
92 | LV_4038-16_0_6_line_92 |  | 84 | 85 | 0.013227 | 0.125 | 0.08 | 261 | 0 | 0.364 | 1 | 1 | cs | TRUE
93 | LV_4038-16_0_6_line_93 |  | 85 | 86 | 0.0082401 | 0.125 | 0.08 | 261 | 0 | 0.364 | 1 | 1 | cs | TRUE
94 | LV_4038-16_0_6_line_94 |  | 86 | 87 | 0.010378 | 0.125 | 0.08 | 261 | 0 | 0.364 | 1 | 1 | cs | TRUE
95 | LV_4038-16_0_6_line_95 |  | 87 | 88 | 0.0059821 | 0.125 | 0.08 | 261 | 0 | 0.364 | 1 | 1 | cs | TRUE
96 | LV_4038-16_0_6_line_96 |  | 88 | 99 | 0.015054 | 0.125 | 0.08 | 261 | 0 | 0.364 | 1 | 1 | cs | TRUE
97 | LV_4038-16_0_6_line_97 |  | 89 | 90 | 0.023822 | 0.125 | 0.08 | 261 | 0 | 0.364 | 1 | 1 | cs | TRUE
98 | LV_4038-16_0_6_line_98 |  | 91 | 92 | 0.0047437 | 0.125 | 0.08 | 261 | 0 | 0.364 | 1 | 1 | cs | TRUE
99 | LV_4038-16_0_6_line_99 |  | 92 | 93 | 0.018598 | 0.125 | 0.08 | 261 | 0 | 0.364 | 1 | 5 | cs | TRUE
100 | LV_4038-16_0_6_line_100 |  | 92 | 94 | 0.01701 | 0.125 | 0.08 | 261 | 0 | 0.364 | 1 | 5 | cs | TRUE
101 | LV_4038-16_0_6_line_101 |  | 93 | 95 | 0.0031036 | 0.125 | 0.08 | 261 | 0 | 0.364 | 1 | 5 | cs | TRUE
102 | LV_4038-16_0_6_line_102 |  | 95 | 96 | 0.027518 | 0.125 | 0.08 | 261 | 0 | 0.364 | 1 | 5 | cs | TRUE
103 | LV_4038-16_0_6_line_103 |  | 96 | 98 | 0.012854 | 0.125 | 0.08 | 261 | 0 | 0.364 | 1 | 5 | cs | TRUE
104 | LV_4038-16_0_6_line_104 |  | 100 | 101 | 0.016119 | 0.125 | 0.08 | 261 | 0 | 0.364 | 1 | 5 | cs | TRUE
105 | LV_4038-16_0_6_line_105 |  | 101 | 102 | 0.022883 | 0.125 | 0.08 | 261 | 0 | 0.364 | 1 | 1 | cs | TRUE
106 | LV_4038-16_0_6_line_106 |  | 102 | 103 | 0.030017 | 0.125 | 0.08 | 261 | 0 | 0.364 | 1 | 1 | cs | TRUE
107 | LV_4038-16_0_6_line_107 |  | 103 | 104 | 0.031024 | 0.125 | 0.08 | 261 | 0 | 0.364 | 1 | 1 | cs | TRUE
108 | LV_4038-16_0_6_line_108 |  | 106 | 107 | 0.021756 | 0.125 | 0.08 | 261 | 0 | 0.364 | 1 | 1 | cs | TRUE
109 | LV_4038-16_0_6_line_109 |  | 106 | 108 | 0.0016223 | 0.125 | 0.08 | 261 | 0 | 0.364 | 1 | 1 | cs | TRUE
110 | LV_4038-16_0_6_line_110 |  | 107 | 109 | 0.0071216 | 0.125 | 0.08 | 261 | 0 | 0.364 | 1 | 1 | cs | TRUE
111 | LV_4038-16_0_6_line_111 |  | 109 | 110 | 0.011647 | 0.125 | 0.08 | 261 | 0 | 0.364 | 1 | 1 | cs | TRUE
112 | LV_4038-16_0_6_line_112 |  | 110 | 111 | 0.041848 | 0.125 | 0.08 | 261 | 0 | 0.364 | 1 | 1 | cs | TRUE
113 | LV_4038-16_0_6_line_113 |  | 111 | 112 | 0.010791 | 0.125 | 0.08 | 261 | 0 | 0.364 | 1 | 1 | cs | TRUE
114 | LV_4038-16_0_6_line_114 |  | 112 | 113 | 0.028956 | 0.125 | 0.08 | 261 | 0 | 0.364 | 1 | 1 | cs | TRUE
115 | LV_4038-16_0_6_line_115 |  | 113 | 114 | 0.01445 | 0.125 | 0.08 | 261 | 0 | 0.364 | 1 | 1 | cs | TRUE
116 | LV_4038-16_0_6_line_116 |  | 113 | 115 | 0.0096525 | 0.125 | 0.08 | 261 | 0 | 0.364 | 1 | 1 | cs | TRUE
117 | LV_4038-16_0_6_line_117 |  | 114 | 116 | 0.0071398 | 0.125 | 0.08 | 261 | 0 | 0.364 | 1 | 1 | cs | TRUE
118 | LV_4038-16_0_6_line_118 |  | 115 | 117 | 0.014953 | 0.125 | 0.08 | 261 | 0 | 0.364 | 1 | 1 | cs | TRUE
119 | LV_4038-16_0_6_line_119 |  | 116 | 126 | 0.019112 | 0.125 | 0.08 | 261 | 0 | 0.364 | 1 | 1 | cs | TRUE
120 | LV_4038-16_0_6_line_120 |  | 117 | 119 | 0.034098 | 0.125 | 0.08 | 261 | 0 | 0.364 | 1 | 1 | cs | TRUE
121 | LV_4038-16_0_6_line_121 |  | 118 | 119 | 0.04409 | 0.125 | 0.08 | 261 | 0 | 0.364 | 1 | 1 | cs | TRUE
122 | LV_4038-16_0_6_line_122 |  | 118 | 120 | 0.025254 | 0.125 | 0.08 | 261 | 0 | 0.364 | 1 | 1 | cs | TRUE
123 | LV_4038-16_0_6_line_123 |  | 120 | 121 | 0.0072947 | 0.125 | 0.08 | 261 | 0 | 0.364 | 1 | 1 | cs | TRUE
124 | LV_4038-16_0_6_line_124 |  | 121 | 122 | 0.024512 | 0.125 | 0.08 | 261 | 0 | 0.364 | 1 | 1 | cs | TRUE
125 | LV_4038-16_0_6_line_125 |  | 122 | 123 | 0.017271 | 0.125 | 0.08 | 261 | 0 | 0.364 | 1 | 1 | cs | TRUE
126 | LV_4038-16_0_6_line_126 |  | 123 | 124 | 0.020994 | 0.125 | 0.08 | 261 | 0 | 0.364 | 1 | 1 | cs | TRUE
127 | LV_4038-16_0_6_line_127 |  | 125 | 138 | 0.038498 | 0.125 | 0.08 | 261 | 0 | 0.364 | 1 | 1 | cs | TRUE
128 | LV_4038-16_0_6_line_128 |  | 125 | 139 | 0.0067891 | 0.125 | 0.08 | 261 | 0 | 0.364 | 1 | 1 | cs | TRUE
129 | LV_4038-16_0_6_line_129 |  | 126 | 127 | 0.0038794 | 0.125 | 0.08 | 261 | 0 | 0.364 | 1 | 1 | cs | TRUE
130 | LV_4038-16_0_6_line_130 |  | 128 | 129 | 0.020383 | 0.125 | 0.08 | 261 | 0 | 0.364 | 1 | 1 | cs | TRUE
131 | LV_4038-16_0_6_line_131 |  | 128 | 130 | 0.0086986 | 0.125 | 0.08 | 261 | 0 | 0.364 | 1 | 1 | cs | TRUE
132 | LV_4038-16_0_6_line_132 |  | 129 | 131 | 0.00061158 | 0.125 | 0.08 | 261 | 0 | 0.364 | 1 | 1 | cs | TRUE
133 | LV_4038-16_0_6_line_133 |  | 130 | 132 | 0.011599 | 0.125 | 0.08 | 261 | 0 | 0.364 | 1 | 1 | cs | TRUE
134 | LV_4038-16_0_6_line_134 |  | 131 | 133 | 0.017998 | 0.125 | 0.08 | 261 | 0 | 0.364 | 1 | 1 | cs | TRUE
135 | LV_4038-16_0_6_line_135 |  | 133 | 134 | 0.020526 | 0.125 | 0.08 | 261 | 0 | 0.364 | 1 | 1 | cs | TRUE
136 | LV_4038-16_0_6_line_136 |  | 134 | 135 | 0.037968 | 0.125 | 0.08 | 261 | 0 | 0.364 | 1 | 1 | cs | TRUE
137 | LV_4038-16_0_6_line_137 |  | 135 | 136 | 0.028677 | 0.125 | 0.08 | 261 | 0 | 0.364 | 1 | 1 | cs | TRUE
138 | LV_4038-16_0_6_line_138 |  | 135 | 137 | 0.058934 | 0.125 | 0.08 | 261 | 0 | 0.364 | 1 | 1 | cs | TRUE
139 | LV_4038-16_0_6_line_139 |  | 138 | 140 | 0.010346 | 0.125 | 0.08 | 261 | 0 | 0.364 | 1 | 1 | cs | TRUE
140 | LV_4038-16_0_6_line_140 |  | 139 | 141 | 0.012918 | 0.125 | 0.08 | 261 | 0 | 0.364 | 1 | 1 | cs | TRUE
141 | LV_4038-16_0_6_line_141 |  | 140 | 142 | 0.0078111 | 0.125 | 0.08 | 261 | 0 | 0.364 | 1 | 1 | cs | TRUE
142 | LV_4038-16_0_6_line_142 |  | 141 | 143 | 0.010799 | 0.125 | 0.08 | 261 | 0 | 0.364 | 1 | 1 | cs | TRUE
143 | LV_4038-16_0_6_line_143 |  | 142 | 147 | 0.00016334 | 0.125 | 0.08 | 261 | 0 | 0.364 | 1 | 1 | cs | TRUE
144 | LV_4038-16_0_6_line_144 |  | 143 | 148 | 0.021739 | 0.125 | 0.08 | 261 | 0 | 0.364 | 1 | 1 | cs | TRUE
145 | LV_4038-16_0_6_line_145 |  | 144 | 145 | 0.026602 | 0.125 | 0.08 | 261 | 0 | 0.364 | 1 | 1 | cs | TRUE
146 | LV_4038-16_0_6_line_146 |  | 145 | 146 | 0.018335 | 0.125 | 0.08 | 261 | 0 | 0.364 | 1 | 1 | cs | TRUE
147 | LV_4038-16_0_6_line_147 |  | 146 | 147 | 0.00017705 | 0.125 | 0.08 | 261 | 0 | 0.364 | 1 | 1 | cs | TRUE

## trafo
| name | std_type | hv_bus | lv_bus | sn_mva | vn_hv_kv | vn_lv_kv | vk_percent | vkr_percent | pfe_kw | i0_percent | shift_degree | tap_side | tap_neutral | tap_min | tap_max | tap_step_percent | tap_step_degree | tap_pos | tap_phase_shifter | parallel | df | in_service
0 | LV_4038-16_0_6_trafo_87 | 0.63 MVA 20/0.4 kV | 149 | 101 | 0.63 | 20 | 0.4 | 6 | 1.206 | 1.65 | 0.2619 | 150 | hv | 0 | -2 | 2 | 2.5 | 0 | 0 | FALSE | 1 | 1 | TRUE

## line_geodata
| x0 | y0 | x1 | y1 | x2 | y2 | x3 | y3 | x4 | y4 | x5 | y5
0 | 2662962.7487 | 1260654.7285 | 2662955.7716 | 1260637.5645 | 2662947.9627 | 1260640.8222
1 | 2662940.5369 | 1260652.8359 | 2662941.5027 | 1260643.5171 | 2662947.9627 | 1260640.8222
2 | 2662938.8841 | 1260701.921 | 2662933.1967 | 1260684.7145 | 2662928.151 | 1260656.051 | 2662940.5369 | 1260652.8359
3 | 2662938.8841 | 1260701.921 | 2662946.482 | 1260720.1818 | 2662948.1519 | 1260729.6843 | 2662948.3168 | 1260738.9707 | 2662946.6834 | 1260757.9116
4 | 2662938.8841 | 1260701.921 | 2662953.5728 | 1260695.4613 | 2662955.537 | 1260694.5983
5 | 2662946.6834 | 1260757.9116 | 2662933.4223 | 1260765.4984 | 2662919.6179 | 1260773.7528
6 | 2662945.7139 | 1260768.9872 | 2662946.6834 | 1260757.9116
7 | 2662896.1991 | 1260787.7561 | 2662919.6179 | 1260773.7528
8 | 2662945.7139 | 1260768.9872 | 2662943.4153 | 1260785.2266
9 | 2662945.7139 | 1260768.9872 | 2662969.4938 | 1260772.01
10 | 2663047.584 | 1260907.9107 | 2663039.2933 | 1260914.1119 | 2663031.3064 | 1260922.0653
11 | 2663052.6021 | 1260904.1574 | 2663047.584 | 1260907.9107
12 | 2663025.2092 | 1260928.1369 | 2663031.3064 | 1260922.0653
13 | 2663052.6021 | 1260904.1574 | 2663058.4986 | 1260890.399 | 2663061.1819 | 1260885.6783
14 | 2663052.6021 | 1260904.1574 | 2663063.0731 | 1260902.2151
15 | 2663012.1707 | 1260941.1206 | 2663025.2092 | 1260928.1369
16 | 2663070.7853 | 1260868.3694 | 2663068.1291 | 1260873.4559 | 2663061.1819 | 1260885.6783
17 | 2663079.7545 | 1260899.1208 | 2663063.0731 | 1260902.2151
18 | 2663012.1707 | 1260941.1206 | 2663000.8843 | 1260955.6335
19 | 2663079.7545 | 1260899.1208 | 2663101.4587 | 1260901.1315
20 | 2662999.3789 | 1260957.5692 | 2663000.8843 | 1260955.6335
21 | 2663101.4587 | 1260901.1315 | 2663107.4343 | 1260907.6588
22 | 2663114.7042 | 1260895.702 | 2663101.4587 | 1260901.1315
23 | 2662988.0747 | 1260918.1695 | 2662986.3892 | 1260915.2282
24 | 2662971.6431 | 1260889.4959 | 2662986.3892 | 1260915.2282
25 | 2662999.3789 | 1260957.5692 | 2662998.0971 | 1260959.2174 | 2662981.4186 | 1260971.1286
26 | 2663084.8921 | 1260841.3554 | 2663107.1696 | 1260827.7941
27 | 2663084.8921 | 1260841.3554 | 2663086.1485 | 1260830.2496 | 2663086.913 | 1260815.847
28 | 2663107.1696 | 1260827.7941 | 2663114.6393 | 1260840.2385
29 | 2663107.1696 | 1260827.7941 | 2663121.4885 | 1260818.3615
30 | 2663087.3991 | 1260806.6886 | 2663086.913 | 1260815.847
31 | 2663118.4721 | 1260919.7154 | 2663107.4343 | 1260907.6588
32 | 2663124.2887 | 1260877.4464 | 2663116.3 | 1260890.2261 | 2663114.7042 | 1260895.702
33 | 2663114.7042 | 1260895.702 | 2663119.4109 | 1260893.7746
34 | 2663124.2887 | 1260877.4464 | 2663102.4356 | 1260888.0821
35 | 2663124.2887 | 1260877.4464 | 2663134.1061 | 1260872.6698
36 | 2663087.3991 | 1260806.6886 | 2663087.7571 | 1260799.9445
37 | 2663087.7571 | 1260799.9445 | 2663088.0559 | 1260794.3165
38 | 2663088.4025 | 1260787.7869 | 2663088.0559 | 1260794.3165
39 | 2663114.6393 | 1260840.2385 | 2663127.1938 | 1260861.1541
40 | 2663088.4025 | 1260787.7869 | 2663089.0395 | 1260769.9281
41 | 2663088.4025 | 1260787.7869 | 2663118.8131 | 1260770.8648
42 | 2663134.1061 | 1260872.6698 | 2663127.1938 | 1260861.1541
43 | 2663090.3835 | 1260740.4569 | 2663090.0367 | 1260741.9707 | 2663089.0395 | 1260769.9281
44 | 2663118.8131 | 1260770.8648 | 2663129.4201 | 1260764.9625
45 | 2663134.1061 | 1260872.6698 | 2663147.3803 | 1260865.4239
46 | 2663019.9777 | 1260685.0761 | 2663018.6089 | 1260681.0828
47 | 2663019.9777 | 1260685.0761 | 2663021.6517 | 1260689.9596 | 2663014.3511 | 1260692.9267
48 | 2663003.076 | 1260730.5885 | 2663014.3511 | 1260692.9267
49 | 2663010.0597 | 1260753.7718 | 2663003.076 | 1260730.5885
50 | 2663064.8633 | 1260723.1705 | 2663058.2444 | 1260694.5494
51 | 2663064.8633 | 1260723.1705 | 2663058.3514 | 1260726.7997 | 2663046.3634 | 1260731.5755 | 2663036.2362 | 1260740.6632 | 2663035.6419 | 1260740.9607
52 | 2663010.0597 | 1260753.7718 | 2663027.5157 | 1260745.029 | 2663033.7087 | 1260741.9285
53 | 2663010.0597 | 1260753.7718 | 2662996.4347 | 1260762.2595
54 | 2662961.8361 | 1260986.7518 | 2662976.9266 | 1260974.3366 | 2662981.4186 | 1260971.1286
55 | 2662961.8361 | 1260986.7518 | 2662949.981 | 1260971.402
56 | 2662961.8361 | 1260986.7518 | 2662981.9593 | 1261010.4201
57 | 2662961.8361 | 1260986.7518 | 2662954.2402 | 1260993.1201 | 2662944.9414 | 1260998.0582
58 | 2662949.981 | 1260971.402 | 2662947.6161 | 1260968.34
59 | 2662981.9593 | 1261010.4201 | 2662982.0448 | 1261010.5208
60 | 2662971.6431 | 1260889.4959 | 2662961.1078 | 1260859.0837
61 | 2662971.6431 | 1260889.4959 | 2662986.9123 | 1260881.1491
62 | 2662928.1687 | 1260945.4857 | 2662931.7395 | 1260951.9728 | 2662936.4114 | 1260959.0722 | 2662945.5053 | 1260965.607 | 2662947.6161 | 1260968.34
63 | 2662982.0448 | 1261010.5208 | 2662986.9171 | 1261016.2514 | 2662986.9425 | 1261021.2374
64 | 2662961.1078 | 1260859.0837 | 2662969.074 | 1260852.7718
65 | 2662961.1078 | 1260859.0837 | 2662951.3527 | 1260857.3926
66 | 2662987.4474 | 1260880.8566 | 2662986.9123 | 1260881.1491
67 | 2663145.643 | 1260755.0944 | 2663174.2899 | 1260783.5788
68 | 2663145.643 | 1260755.0944 | 2663138.3989 | 1260759.9663 | 2663129.4201 | 1260764.9625
69 | 2662969.4938 | 1260772.01 | 2662975.7869 | 1260772.8099 | 2662989.0532 | 1260766.8578 | 2662996.4347 | 1260762.2595
70 | 2663033.7087 | 1260741.9285 | 2663035.6419 | 1260740.9607
71 | 2662943.4153 | 1260785.2266 | 2662942.5441 | 1260791.381 | 2662940.7969 | 1260805.2481
72 | 2662939.0166 | 1260819.3778 | 2662940.7969 | 1260805.2481
73 | 2662896.1991 | 1260787.7561 | 2662892.7629 | 1260789.8108
74 | 2662935.1859 | 1260849.7807 | 2662939.0166 | 1260819.3778
75 | 2662849.3055 | 1260955.5996 | 2662847.1497 | 1260946.4366
76 | 2662849.3055 | 1260955.5996 | 2662869.1816 | 1260951.4727
77 | 2662847.1497 | 1260946.4366 | 2662825.5156 | 1260955.5692
78 | 2662847.1497 | 1260946.4366 | 2662845.1674 | 1260937.9649 | 2662843.5921 | 1260931.3547
79 | 2662825.5156 | 1260955.5692 | 2662835.3345 | 1260978.279 | 2662839.8401 | 1260983.3083 | 2662823.8392 | 1260990.2251
80 | 2662843.5921 | 1260931.3547 | 2662837.0515 | 1260903.9093 | 2662834.9962 | 1260897.4782
81 | 2662928.1687 | 1260945.4857 | 2662921.8147 | 1260944.2061 | 2662921.8147 | 1260944.2061
82 | 2662928.1687 | 1260945.4857 | 2662927.3986 | 1260935.0031 | 2662927.5121 | 1260930.8947
83 | 2662986.9879 | 1261030.129 | 2662986.9425 | 1261021.2374
84 | 2662834.9962 | 1260897.4782 | 2662829.8916 | 1260881.5059
85 | 2662921.8147 | 1260944.2061 | 2662912.4746 | 1260938.1468 | 2662906.5831 | 1260936.5941 | 2662901.6265 | 1260937.738
86 | 2662928.1478 | 1260916.2122 | 2662927.7909 | 1260920.7969 | 2662927.5121 | 1260930.8947
87 | 2662986.9879 | 1261030.129 | 2662981.105 | 1261045.4666
88 | 2662825.6258 | 1260868.1581 | 2662829.8916 | 1260881.5059
89 | 2662815.3756 | 1260836.085 | 2662825.6258 | 1260868.1581
90 | 2662815.3756 | 1260836.085 | 2662838.3977 | 1260822.3188
91 | 2662838.3977 | 1260822.3188 | 2662847.3774 | 1260816.9493
92 | 2662847.3774 | 1260816.9493 | 2662858.7295 | 1260810.1613
93 | 2662858.7295 | 1260810.1613 | 2662865.8017 | 1260805.9324
94 | 2662865.8017 | 1260805.9324 | 2662874.7084 | 1260800.6066
95 | 2662879.8426 | 1260797.5366 | 2662874.7084 | 1260800.6066
96 | 2662879.8426 | 1260797.5366 | 2662892.7629 | 1260789.8108
97 | 2663095.7039 | 1260717.2363 | 2663090.3835 | 1260740.4569
98 | 2662934.5929 | 1260854.4872 | 2662935.1859 | 1260849.7807
99 | 2662934.5929 | 1260854.4872 | 2662932.3734 | 1260872.9522
100 | 2662934.5929 | 1260854.4872 | 2662951.3527 | 1260857.3926
101 | 2662932.003 | 1260876.0336 | 2662932.3734 | 1260872.9522
102 | 2662932.003 | 1260876.0336 | 2662929.9382 | 1260893.2106 | 2662929.1453 | 1260903.3973
103 | 2662928.1478 | 1260916.2122 | 2662929.1453 | 1260903.3973
104 | 2662987.4474 | 1260880.8566 | 2663001.5914 | 1260873.1248 | 2663001.5914 | 1260873.1248
105 | 2663001.5914 | 1260873.1248 | 2663003.7442 | 1260862.7512 | 2663012.9195 | 1260854.5776
106 | 2663035.3328 | 1260834.6113 | 2663012.9195 | 1260854.5776
107 | 2663035.3328 | 1260834.6113 | 2663020.5745 | 1260807.323
108 | 2663053.2456 | 1260984.6607 | 2663066.6958 | 1260967.561
109 | 2663052.2427 | 1260985.9359 | 2663053.2456 | 1260984.6607
110 | 2663066.6958 | 1260967.561 | 2663071.0987 | 1260961.9635
111 | 2663078.2992 | 1260952.8092 | 2663071.0987 | 1260961.9635
112 | 2663109.475 | 1260925.673 | 2663088.957 | 1260939.2595 | 2663078.2992 | 1260952.8092
113 | 2663118.4721 | 1260919.7154 | 2663109.475 | 1260925.673
114 | 2663118.4721 | 1260919.7154 | 2663135.3645 | 1260943.2684
115 | 2663135.3645 | 1260943.2684 | 2663148.7088 | 1260937.7236
116 | 2663135.3645 | 1260943.2684 | 2663139.8411 | 1260951.82
117 | 2663148.7088 | 1260937.7236 | 2663155.3021 | 1260934.984
118 | 2663146.7761 | 1260965.0681 | 2663139.8411 | 1260951.82
119 | 2663155.3021 | 1260934.984 | 2663172.9516 | 1260927.6504
120 | 2663157.9551 | 1260997.0378 | 2663152.9188 | 1260976.8025 | 2663146.7761 | 1260965.0681
121 | 2663157.9551 | 1260997.0378 | 2663127.6099 | 1261012.481 | 2663119.7105 | 1261018.6789
122 | 2663099.8423 | 1261034.2675 | 2663119.7105 | 1261018.6789
123 | 2663099.8423 | 1261034.2675 | 2663092.5827 | 1261034.9829
124 | 2663068.9328 | 1261040.4864 | 2663079.784 | 1261036.2441 | 2663092.5827 | 1261034.9829
125 | 2663068.9328 | 1261040.4864 | 2663052.8475 | 1261046.775
126 | 2663052.8475 | 1261046.775 | 2663046.0345 | 1261049.4386 | 2663032.5362 | 1261051.6556
127 | 2662981.105 | 1261045.4666 | 2662989.159 | 1261047.0312 | 2662997.3836 | 1261046.7185 | 2663001.2767 | 1261047.694 | 2663003.2673 | 1261050.4061 | 2663005.5207 | 1261064.9177
128 | 2662981.105 | 1261045.4666 | 2662974.5779 | 1261047.3346
129 | 2663176.534 | 1260926.1618 | 2663172.9516 | 1260927.6504
130 | 2663245.2687 | 1260853.038 | 2663264.6997 | 1260846.8799
131 | 2663272.9918 | 1260844.2519 | 2663264.6997 | 1260846.8799
132 | 2663244.6857 | 1260853.2228 | 2663245.2687 | 1260853.038
133 | 2663284.0487 | 1260840.7477 | 2663272.9918 | 1260844.2519
134 | 2663244.6857 | 1260853.2228 | 2663227.5285 | 1260858.6603
135 | 2663227.5285 | 1260858.6603 | 2663224.9936 | 1260859.4637 | 2663208.664 | 1260866.7143
136 | 2663176.9044 | 1260885.8473 | 2663182.7129 | 1260878.2371 | 2663208.664 | 1260866.7143
137 | 2663176.9044 | 1260885.8473 | 2663205.4298 | 1260888.7872
138 | 2663176.9044 | 1260885.8473 | 2663159.0835 | 1260885.0232 | 2663136.0333 | 1260886.9676 | 2663119.4109 | 1260893.7746
139 | 2663005.5207 | 1261064.9177 | 2663007.1083 | 1261075.1415
140 | 2662962.1589 | 1261050.8888 | 2662974.5779 | 1261047.3346
141 | 2663008.3069 | 1261082.8601 | 2663007.1083 | 1261075.1415
142 | 2662962.1589 | 1261050.8888 | 2662961.6264 | 1261051.0412 | 2662955.1659 | 1261050.5721 | 2662951.6247 | 1261049.2855
143 | 2663008.332 | 1261083.0215 | 2663008.3069 | 1261082.8601
144 | 2662931.1926 | 1261041.8617 | 2662951.6247 | 1261049.2855
145 | 2663002.2739 | 1261118.9014 | 2663013.4853 | 1261116.2076 | 2663011.1726 | 1261101.3146
146 | 2663008.3591 | 1261083.1965 | 2663011.1726 | 1261101.3146
147 | 2663008.3591 | 1261083.1965 | 2663008.332 | 1261083.0215

## bus_geodata
| x | y | coords
0 | 2662962.7487 | 1260654.7285
1 | 2662947.9627 | 1260640.8222
2 | 2662940.5369 | 1260652.8359
3 | 2662938.8841 | 1260701.921
4 | 2662946.6834 | 1260757.9116
5 | 2662955.537 | 1260694.5983
6 | 2662919.6179 | 1260773.7528
7 | 2662945.7139 | 1260768.9872
8 | 2663047.584 | 1260907.9107
9 | 2663031.3064 | 1260922.0653
10 | 2663052.6021 | 1260904.1574
11 | 2663025.2092 | 1260928.1369
12 | 2663061.1819 | 1260885.6783
13 | 2663063.0731 | 1260902.2151
14 | 2663012.1707 | 1260941.1206
15 | 2663070.7853 | 1260868.3694
16 | 2663079.7545 | 1260899.1208
17 | 2663000.8843 | 1260955.6335
18 | 2663101.4587 | 1260901.1315
19 | 2662988.0747 | 1260918.1695
20 | 2662986.3892 | 1260915.2282
21 | 2662999.379 | 1260957.5692
22 | 2663084.8921 | 1260841.3554
23 | 2663107.1696 | 1260827.7941
24 | 2663086.913 | 1260815.847
25 | 2663107.4343 | 1260907.6588
26 | 2663114.7042 | 1260895.702
27 | 2663102.4356 | 1260888.0821
28 | 2663124.2887 | 1260877.4464
29 | 2663087.3991 | 1260806.6886
30 | 2663087.7571 | 1260799.9445
31 | 2663088.0559 | 1260794.3165
32 | 2663114.6393 | 1260840.2385
33 | 2663121.4885 | 1260818.3615
34 | 2663088.4025 | 1260787.7869
35 | 2663127.1938 | 1260861.1541
36 | 2663089.0395 | 1260769.9281
37 | 2663118.8131 | 1260770.8648
38 | 2663134.1061 | 1260872.6698
39 | 2663019.9777 | 1260685.0761
40 | 2663018.6089 | 1260681.0828
41 | 2663014.3511 | 1260692.9267
42 | 2663003.076 | 1260730.5885
43 | 2663058.2444 | 1260694.5494
44 | 2663064.8633 | 1260723.1705
45 | 2663010.0597 | 1260753.7718
46 | 2662981.4186 | 1260971.1286
47 | 2662961.8361 | 1260986.7518
48 | 2662949.981 | 1260971.402
49 | 2662981.9593 | 1261010.4201
50 | 2662944.9414 | 1260998.0582
51 | 2662971.6431 | 1260889.4959
52 | 2662947.6161 | 1260968.34
53 | 2662982.0448 | 1261010.5208
54 | 2662961.1078 | 1260859.0837
55 | 2662986.9123 | 1260881.1491
56 | 2663174.2899 | 1260783.5788
57 | 2663145.643 | 1260755.0944
58 | 2663129.4201 | 1260764.9625
59 | 2662996.4347 | 1260762.2595
60 | 2662969.4938 | 1260772.01
61 | 2663033.7087 | 1260741.9285
62 | 2662943.4153 | 1260785.2266
63 | 2663035.6419 | 1260740.9607
64 | 2662940.7969 | 1260805.2481
65 | 2662896.1991 | 1260787.7561
66 | 2662939.0166 | 1260819.3778
67 | 2662849.3055 | 1260955.5996
68 | 2662847.1497 | 1260946.4366
69 | 2662869.1816 | 1260951.4727
70 | 2662825.5156 | 1260955.5692
71 | 2662843.5921 | 1260931.3547
72 | 2662928.1687 | 1260945.4857
73 | 2662986.9425 | 1261021.2374
74 | 2662823.8392 | 1260990.2251
75 | 2662834.9962 | 1260897.4782
76 | 2662901.6265 | 1260937.738
77 | 2662921.8147 | 1260944.2061
78 | 2662927.5121 | 1260930.8947
79 | 2662986.9879 | 1261030.129
80 | 2662829.8916 | 1260881.5059
81 | 2662825.6258 | 1260868.1581
82 | 2662815.3756 | 1260836.085
83 | 2662838.3977 | 1260822.3188
84 | 2662847.3774 | 1260816.9493
85 | 2662858.7295 | 1260810.1613
86 | 2662865.8017 | 1260805.9324
87 | 2662874.7084 | 1260800.6066
88 | 2662879.8426 | 1260797.5366
89 | 2663090.3835 | 1260740.4569
90 | 2663095.7039 | 1260717.2363
91 | 2662935.1859 | 1260849.7807
92 | 2662934.5929 | 1260854.4872
93 | 2662932.3734 | 1260872.9522
94 | 2662951.3527 | 1260857.3926
95 | 2662932.003 | 1260876.0336
96 | 2662929.1453 | 1260903.3973
97 | 2662969.074 | 1260852.7718
98 | 2662928.1478 | 1260916.2122
99 | 2662892.7629 | 1260789.8108
100 | 2662987.4474 | 1260880.8566
101 | 2663001.5914 | 1260873.1248
102 | 2663012.9195 | 1260854.5776
103 | 2663035.3328 | 1260834.6113
104 | 2663020.5745 | 1260807.323
105 | 2663147.3803 | 1260865.4239
106 | 2663053.2457 | 1260984.6607
107 | 2663066.6958 | 1260967.561
108 | 2663052.2427 | 1260985.9359
109 | 2663071.0987 | 1260961.9635
110 | 2663078.2992 | 1260952.8092
111 | 2663109.475 | 1260925.673
112 | 2663118.4721 | 1260919.7154
113 | 2663135.3645 | 1260943.2684
114 | 2663148.7088 | 1260937.7236
115 | 2663139.8411 | 1260951.82
116 | 2663155.3021 | 1260934.984
117 | 2663146.7761 | 1260965.0681
118 | 2663119.7105 | 1261018.6789
119 | 2663157.9551 | 1260997.0378
120 | 2663099.8423 | 1261034.2675
121 | 2663092.5827 | 1261034.9829
122 | 2663068.9328 | 1261040.4864
123 | 2663052.8475 | 1261046.775
124 | 2663032.5362 | 1261051.6556
125 | 2662981.105 | 1261045.4666
126 | 2663172.9516 | 1260927.6504
127 | 2663176.534 | 1260926.1618
128 | 2663264.6997 | 1260846.8799
129 | 2663245.2687 | 1260853.038
130 | 2663272.9918 | 1260844.2519
131 | 2663244.6857 | 1260853.2228
132 | 2663284.0487 | 1260840.7477
133 | 2663227.5285 | 1260858.6603
134 | 2663208.664 | 1260866.7143
135 | 2663176.9044 | 1260885.8473
136 | 2663205.4298 | 1260888.7872
137 | 2663119.4109 | 1260893.7746
138 | 2663005.5207 | 1261064.9177
139 | 2662974.5779 | 1261047.3346
140 | 2663007.1083 | 1261075.1415
141 | 2662962.1589 | 1261050.8888
142 | 2663008.3069 | 1261082.8601
143 | 2662951.6247 | 1261049.2855
144 | 2663002.2739 | 1261118.9014
145 | 2663011.1726 | 1261101.3146
146 | 2663008.3591 | 1261083.1965
147 | 2663008.332 | 1261083.0215
148 | 2662931.1926 | 1261041.8617
149 | 2662971.6431 | 1260889.4959

## line_std_types
| c_nf_per_km | r_ohm_per_km | x_ohm_per_km | max_i_ka | type | q_mm2 | alpha | voltage_rating
NAYY 4x50 SE | 210 | 0.642 | 0.083 | 0.142 | cs | 50 | 0.00403 | LV
NAYY 4x120 SE | 264 | 0.225 | 0.08 | 0.242 | cs | 120 | 0.00403 | LV
NAYY 4x150 SE | 261 | 0.208 | 0.08 | 0.27 | cs | 150 | 0.00403 | LV
NA2XS2Y 1x95 RM/25 12/20 kV | 216 | 0.313 | 0.132 | 0.252 | cs | 95 | 0.00403 | MV
NA2XS2Y 1x185 RM/25 12/20 kV | 273 | 0.161 | 0.117 | 0.362 | cs | 185 | 0.00403 | MV
NA2XS2Y 1x240 RM/25 12/20 kV | 304 | 0.122 | 0.112 | 0.421 | cs | 240 | 0.00403 | MV
NA2XS2Y 1x95 RM/25 6/10 kV | 315 | 0.313 | 0.123 | 0.249 | cs | 95 | 0.00403 | MV
NA2XS2Y 1x185 RM/25 6/10 kV | 406 | 0.161 | 0.11 | 0.358 | cs | 185 | 0.00403 | MV
NA2XS2Y 1x240 RM/25 6/10 kV | 456 | 0.122 | 0.105 | 0.416 | cs | 240 | 0.00403 | MV
NA2XS2Y 1x150 RM/25 12/20 kV | 250 | 0.206 | 0.116 | 0.319 | cs | 150 | 0.00403 | MV
NA2XS2Y 1x120 RM/25 12/20 kV | 230 | 0.253 | 0.119 | 0.283 | cs | 120 | 0.00403 | MV
NA2XS2Y 1x70 RM/25 12/20 kV | 190 | 0.443 | 0.132 | 0.22 | cs | 70 | 0.00403 | MV
NA2XS2Y 1x150 RM/25 6/10 kV | 360 | 0.206 | 0.11 | 0.315 | cs | 150 | 0.00403 | MV
NA2XS2Y 1x120 RM/25 6/10 kV | 340 | 0.253 | 0.113 | 0.28 | cs | 120 | 0.00403 | MV
NA2XS2Y 1x70 RM/25 6/10 kV | 280 | 0.443 | 0.123 | 0.217 | cs | 70 | 0.00403 | MV
N2XS(FL)2Y 1x120 RM/35 64/110 kV | 112 | 0.153 | 0.166 | 0.366 | cs | 120 | 0.00393 | HV
N2XS(FL)2Y 1x185 RM/35 64/110 kV | 125 | 0.099 | 0.156 | 0.457 | cs | 185 | 0.00393 | HV
N2XS(FL)2Y 1x240 RM/35 64/110 kV | 135 | 0.075 | 0.149 | 0.526 | cs | 240 | 0.00393 | HV
N2XS(FL)2Y 1x300 RM/35 64/110 kV | 144 | 0.06 | 0.144 | 0.588 | cs | 300 | 0.00393 | HV
15-AL1/3-ST1A 0.4 | 11 | 1.8769 | 0.35 | 0.105 | ol | 16 | 0.00403 | LV
24-AL1/4-ST1A 0.4 | 11.25 | 1.2012 | 0.335 | 0.14 | ol | 24 | 0.00403 | LV
48-AL1/8-ST1A 0.4 | 12.2 | 0.5939 | 0.3 | 0.21 | ol | 48 | 0.00403 | LV
94-AL1/15-ST1A 0.4 | 13.2 | 0.306 | 0.29 | 0.35 | ol | 94 | 0.00403 | LV
34-AL1/6-ST1A 10.0 | 9.7 | 0.8342 | 0.36 | 0.17 | ol | 34 | 0.00403 | MV
48-AL1/8-ST1A 10.0 | 10.1 | 0.5939 | 0.35 | 0.21 | ol | 48 | 0.00403 | MV
70-AL1/11-ST1A 10.0 | 10.4 | 0.4132 | 0.339 | 0.29 | ol | 70 | 0.00403 | MV
94-AL1/15-ST1A 10.0 | 10.75 | 0.306 | 0.33 | 0.35 | ol | 94 | 0.00403 | MV
122-AL1/20-ST1A 10.0 | 11.1 | 0.2376 | 0.323 | 0.41 | ol | 122 | 0.00403 | MV
149-AL1/24-ST1A 10.0 | 11.25 | 0.194 | 0.315 | 0.47 | ol | 149 | 0.00403 | MV
34-AL1/6-ST1A 20.0 | 9.15 | 0.8342 | 0.382 | 0.17 | ol | 34 | 0.00403 | MV
48-AL1/8-ST1A 20.0 | 9.5 | 0.5939 | 0.372 | 0.21 | ol | 48 | 0.00403 | MV
70-AL1/11-ST1A 20.0 | 9.7 | 0.4132 | 0.36 | 0.29 | ol | 70 | 0.00403 | MV
94-AL1/15-ST1A 20.0 | 10 | 0.306 | 0.35 | 0.35 | ol | 94 | 0.00403 | MV
122-AL1/20-ST1A 20.0 | 10.3 | 0.2376 | 0.344 | 0.41 | ol | 122 | 0.00403 | MV
149-AL1/24-ST1A 20.0 | 10.5 | 0.194 | 0.337 | 0.47 | ol | 149 | 0.00403 | MV
184-AL1/30-ST1A 20.0 | 10.75 | 0.1571 | 0.33 | 0.535 | ol | 184 | 0.00403 | MV
243-AL1/39-ST1A 20.0 | 11 | 0.1188 | 0.32 | 0.645 | ol | 243 | 0.00403 | MV
48-AL1/8-ST1A 110.0 | 8 | 0.5939 | 0.46 | 0.21 | ol | 48 | 0.00403 | HV
70-AL1/11-ST1A 110.0 | 8.4 | 0.4132 | 0.45 | 0.29 | ol | 70 | 0.00403 | HV
94-AL1/15-ST1A 110.0 | 8.65 | 0.306 | 0.44 | 0.35 | ol | 94 | 0.00403 | HV
122-AL1/20-ST1A 110.0 | 8.5 | 0.2376 | 0.43 | 0.41 | ol | 122 | 0.00403 | HV
149-AL1/24-ST1A 110.0 | 8.75 | 0.194 | 0.41 | 0.47 | ol | 149 | 0.00403 | HV
184-AL1/30-ST1A 110.0 | 8.8 | 0.1571 | 0.4 | 0.535 | ol | 184 | 0.00403 | HV
243-AL1/39-ST1A 110.0 | 9 | 0.1188 | 0.39 | 0.645 | ol | 243 | 0.00403 | HV
305-AL1/39-ST1A 110.0 | 9.2 | 0.0949 | 0.38 | 0.74 | ol | 305 | 0.00403 | HV
490-AL1/64-ST1A 110.0 | 9.75 | 0.059 | 0.37 | 0.96 | ol | 490 | 0.00403 | HV
679-AL1/86-ST1A 110.0 | 9.95 | 0.042 | 0.36 | 1.15 | ol | 679 | 0.00403 | HV
490-AL1/64-ST1A 220.0 | 10 | 0.059 | 0.285 | 0.96 | ol | 490 | 0.00403 | HV
679-AL1/86-ST1A 220.0 | 11.7 | 0.042 | 0.275 | 1.15 | ol | 679 | 0.00403 | HV
490-AL1/64-ST1A 380.0 | 11 | 0.059 | 0.253 | 0.96 | ol | 490 | 0.00403 | HV
679-AL1/86-ST1A 380.0 | 14.6 | 0.042 | 0.25 | 1.15 | ol | 679 | 0.00403 | HV

## trafo_std_types
| i0_percent | pfe_kw | vkr_percent | sn_mva | vn_lv_kv | vn_hv_kv | vk_percent | shift_degree | vector_group | tap_side | tap_neutral | tap_min | tap_max | tap_step_degree | tap_step_percent | tap_phase_shifter
160 MVA 380/110 kV | 0.06 | 60 | 0.25 | 160 | 110 | 380 | 12.2 | 0 | Yy0 | hv | 0 | -9 | 9 | 0 | 1.5 | FALSE
100 MVA 220/110 kV | 0.06 | 55 | 0.26 | 100 | 110 | 220 | 12 | 0 | Yy0 | hv | 0 | -9 | 9 | 0 | 1.5 | FALSE
63 MVA 110/20 kV | 0.04 | 22 | 0.32 | 63 | 20 | 110 | 18 | 150 | YNd5 | hv | 0 | -9 | 9 | 0 | 1.5 | FALSE
40 MVA 110/20 kV | 0.05 | 18 | 0.34 | 40 | 20 | 110 | 16.2 | 150 | YNd5 | hv | 0 | -9 | 9 | 0 | 1.5 | FALSE
25 MVA 110/20 kV | 0.07 | 14 | 0.41 | 25 | 20 | 110 | 12 | 150 | YNd5 | hv | 0 | -9 | 9 | 0 | 1.5 | FALSE
63 MVA 110/10 kV | 0.04 | 22 | 0.32 | 63 | 10 | 110 | 18 | 150 | YNd5 | hv | 0 | -9 | 9 | 0 | 1.5 | FALSE
40 MVA 110/10 kV | 0.05 | 18 | 0.34 | 40 | 10 | 110 | 16.2 | 150 | YNd5 | hv | 0 | -9 | 9 | 0 | 1.5 | FALSE
25 MVA 110/10 kV | 0.07 | 14 | 0.41 | 25 | 10 | 110 | 12 | 150 | YNd5 | hv | 0 | -9 | 9 | 0 | 1.5 | FALSE
0.25 MVA 20/0.4 kV | 0.32 | 0.8 | 1.44 | 0.25 | 0.4 | 20 | 6 | 150 | Yzn5 | hv | 0 | -2 | 2 | 0 | 2.5 | FALSE
0.4 MVA 20/0.4 kV | 0.3375 | 1.35 | 1.425 | 0.4 | 0.4 | 20 | 6 | 150 | Dyn5 | hv | 0 | -2 | 2 | 0 | 2.5 | FALSE
0.63 MVA 20/0.4 kV | 0.2619 | 1.65 | 1.206 | 0.63 | 0.4 | 20 | 6 | 150 | Dyn5 | hv | 0 | -2 | 2 | 0 | 2.5 | FALSE
0.25 MVA 10/0.4 kV | 0.24 | 0.6 | 1.2 | 0.25 | 0.4 | 10 | 4 | 150 | Dyn5 | hv | 0 | -2 | 2 | 0 | 2.5 | FALSE
0.4 MVA 10/0.4 kV | 0.2375 | 0.95 | 1.325 | 0.4 | 0.4 | 10 | 4 | 150 | Dyn5 | hv | 0 | -2 | 2 | 0 | 2.5 | FALSE
0.63 MVA 10/0.4 kV | 0.1873 | 1.18 | 1.0794 | 0.63 | 0.4 | 10 | 4 | 150 | Dyn5 | hv | 0 | -2 | 2 | 0 | 2.5 | FALSE

## trafo3w_std_types
| sn_hv_mva | sn_mv_mva | sn_lv_mva | vn_hv_kv | vn_mv_kv | vn_lv_kv | vk_hv_percent | vk_mv_percent | vk_lv_percent | vkr_hv_percent | vkr_mv_percent | vkr_lv_percent | pfe_kw | i0_percent | shift_mv_degree | shift_lv_degree | vector_group | tap_side | tap_neutral | tap_min | tap_max | tap_step_percent
63/25/38 MVA 110/20/10 kV | 63 | 25 | 38 | 110 | 20 | 10 | 10.4 | 10.4 | 10.4 | 0.28 | 0.32 | 0.35 | 35 | 0.89 | 0 | 0 | YN0yn0yn0 | hv | 0 | -10 | 10 | 1.2
63/25/38 MVA 110/10/10 kV | 63 | 25 | 38 | 110 | 10 | 10 | 10.4 | 10.4 | 10.4 | 0.28 | 0.32 | 0.35 | 35 | 0.89 | 0 | 0 | YN0yn0yn0 | hv | 0 | -10 | 10 | 1.2

## fuse_std_types
| fuse_type | i_rated_a | t_avg | t_min | t_total | x_avg | x_min | x_total
HV 100A | HV 100A | 100 | 0 | [10.0, 3.64, 0.854, 0.281, 0.1, 0.0531, 0.022, 0.01] | [10.0, 4.267, 1.21, 0.403, 0.1, 0.058, 0.022, 0.01] | 0 | [300.0, 350.0, 450.0, 550.0, 700.0, 850.0, 1200.0, 1752.0] | [600.0, 700.0, 900.0, 1150.0, 1665.0, 2000.0, 3000.0, 4313.0]
HV 10A | HV 10A | 10 | 0 | [10.0, 1675.0, 0.344, 0.156, 0.1, 0.0417, 0.0171, 0.01] | [10.0, 1.3, 0.3, 0.155, 0.1, 0.0555, 0.023, 0.01] | 0 | [30.0, 32.0, 35.0, 37.0, 39.0, 50.0, 70.0, 88.0] | [60.0, 70.0, 80.0, 87.0, 94.0, 110.0, 150.0, 216.0]
HV 125A | HV 125A | 125 | 0 | [10.0, 1.82, 0.344, 0.1, 0.0467, 0.0269, 0.01] | [10.0, 2.478, 0.426, 0.1, 0.0427, 0.0211, 0.01] | 0 | [375.0, 500.0, 700.0, 925.0, 1200.0, 1500.0, 2341.0] | [750.0, 1000.0, 1500.0, 2200.0, 3000.0, 4000.0, 5765.0]
HV 160A | HV 160A | 160 | 0 | [10.0, 4.15, 1.03, 0.198, 0.1, 0.051, 0.0172, 0.01] | [10.0, 2.3, 0.734, 0.274, 0.1, 0.046, 0.0177, 0.01] | 0 | [480.0, 550.0, 700.0, 1000.0, 1260.0, 1600.0, 2500.0, 3227.0] | [960.0, 1300.0, 1700.0, 2200.0, 2996.0, 4000.0, 6000.0, 7946.0]
HV 16A | HV 16A | 16 | 0 | [10.0, 0.352, 0.164, 0.1, 0.0649, 0.0342, 0.01] | [10.0, 2.34, 0.722, 0.181, 0.1, 0.055, 0.0296, 0.01] | 0 | [48.0, 60.0, 65.0, 71.0, 80.0, 100.0, 162.0] | [96.0, 110.0, 125.0, 150.0, 168.0, 200.0, 250.0, 398.0]
HV 200A | HV 200A | 200 | 0 | [10.0, 4.267, 1.21, 0.403, 0.1, 0.058, 0.022, 0.01] | [10.0, 3.73, 1.654, 0.328, 0.1, 0.0531, 0.019, 0.01] | 0 | [600.0, 700.0, 900.0, 1150.0, 1665.0, 2000.0, 3000.0, 4313.0] | [1200.0, 1500.0, 1800.0, 2700.0, 3960.0, 5000.0, 7500.0, 10620.0]
HV 20A | HV 20A | 20 | 0 | [10.0, 1.3, 0.3, 0.155, 0.1, 0.0555, 0.023, 0.01] | [10.0, 1.3, 0.161, 0.1, 0.0611, 0.0399, 0.0141, 0.01] | 0 | [60.0, 70.0, 80.0, 87.0, 94.0, 110.0, 150.0, 216.0] | [120.0, 150.0, 200.0, 223.0, 260.0, 300.0, 450.0, 532.0]
HV 25A | HV 25A | 25 | 0 | [10.0, 2.512, 0.833, 0.299, 0.1, 0.0372, 0.0223, 0.01] | [10.0, 3.125, 0.597, 0.198, 0.1, 0.0378, 0.022, 0.01] | 0 | [75.0, 82.0, 90.0, 100.0, 124.0, 170.0, 200.0, 289.0] | [150.0, 170.0, 210.0, 250.0, 294.0, 400.0, 500.0, 711.0]
HV 31.5A | HV 31.5A | 31.5 | 0 | [10.0, 2.34, 0.722, 0.181, 0.1, 0.055, 0.0296, 0.01] | [10.0, 2.84, 0.368, 0.164, 0.1, 0.0621, 0.0378, 0.0195, 0.01] | 0 | [95.0, 110.0, 125.0, 150.0, 165.0, 200.0, 250.0, 390.0] | [189.0, 220.0, 300.0, 350.0, 393.0, 450.0, 530.0, 700.0, 960.0]
HV 40A | HV 40A | 40 | 0 | [10.0, 1.3, 0.161, 0.1, 0.0611, 0.0399, 0.0141, 0.01] | [10.0, 2.05, 0.369, 0.198, 0.1, 0.051, 0.0298, 0.01] | 0 | [120.0, 150.0, 200.0, 223.0, 260.0, 300.0, 450.0, 532.0] | [240.0, 300.0, 400.0, 450.0, 530.0, 650.0, 800.0, 1311.0]
HV 50A | HV 50A | 50 | 0 | [10.0, 3.215, 0.597, 0.198, 0.1, 0.0378, 0.022, 0.01] | [10.0, 3.64, 0.854, 0.281, 0.1, 0.0531, 0.022, 0.01] | 0 | [150.0, 170.0, 210.0, 250.0, 294.0, 400.0, 500.0, 711.0] | [300.0, 350.0, 450.0, 550.0, 700.0, 850.0, 1200.0, 1752.0]
HV 6.3A | HV 6.3A | 6.3 | 0 | [10.0, 1.39, 0.344, 0.168, 0.1, 0.056, 0.0263, 0.01] | [10.0, 1.711, 0.516, 0.198, 0.1, 0.0634, 0.0303, 0.01] | 0 | [19.0, 19.5, 20.4, 20.8, 22.0, 25.0, 32.0, 48.0] | [38.0, 40.0, 43.0, 48.0, 53.0, 60.0, 75.0, 118.0]
HV 63A | HV 63A | 63 | 0 | [10.0, 2.84, 0.368, 0.164, 0.1, 0.0621, 0.0378, 0.0195, 0.01] | [10.0, 1.82, 0.344, 0.1, 0.0467, 0.0269, 0.01] | 0 | [189.0, 220.0, 300.0, 350.0, 393.0, 450.0, 530.0, 700.0, 961.0] | [378.0, 500.0, 700.0, 934.0, 1200.0, 1500.0, 2366.0]
HV 80A | HV 80A | 80 | 0 | [10.0, 2.05, 0.369, 0.198, 0.1, 0.051, 0.0298, 0.01] | [10.0, 4.15, 1.03, 0.198, 0.1, 0.051, 0.0172, 0.01] | 0 | [240.0, 300.0, 400.0, 450.0, 530.0, 650.0, 800.0, 1311.0] | [480.0, 550.0, 700.0, 1000.0, 1260.0, 1600.0, 2500.0, 3227.0]
Siemens NH-1-100 | Siemens NH-1-100 | 100 | [5400.0, 2000.0, 400.0, 20.0, 1.0, 0.2, 0.012, 0.004] | 0 | 0 | [150.0, 190.0, 250.0, 430.0, 900.0, 1250.0, 2700.0, 3600.0] | 0 | 0
Siemens NH-1-125 | Siemens NH-1-125 | 125 | [4800.0, 120.0, 7.0, 0.1, 0.004] | 0 | 0 | [180.0, 400.0, 740.0, 2000.0, 4250.0] | 0 | 0
Siemens NH-1-16 | Siemens NH-1-16 | 16 | [4000.0, 400.0, 2.0, 0.1, 0.04, 0.01] | 0 | 0 | [26.0, 35.0, 75.0, 150.0, 200.0, 300.0] | 0 | 0
Siemens NH-1-160 | Siemens NH-1-160 | 160 | [4800.0, 120.0, 7.0, 0.1, 0.004] | 0 | 0 | [210.0, 500.0, 900.0, 2300.0, 5000.0] | 0 | 0
Siemens NH-1-25 | Siemens NH-1-25 | 25 | [4000.0, 1000.0, 10.0, 0.2, 0.02, 0.01] | 0 | 0 | [40.0, 50.0, 100.0, 210.0, 400.0, 500.0] | 0 | 0
Siemens NH-1-50 | Siemens NH-1-50 | 50 | [4000.0, 40.0, 4.0, 1.0, 0.02, 0.01] | 0 | 0 | [86.0, 200.0, 300.0, 400.0, 1000.0, 1280.0] | 0 | 0
Siemens NH-1-63 | Siemens NH-1-63 | 63 | [4000.0, 100.0, 10.0, 2.0, 0.04, 0.01] | 0 | 0 | [100.0, 200.0, 300.0, 400.0, 1000.0, 1500.0] | 0 | 0
Siemens NH-1-80 | Siemens NH-1-80 | 80 | [4800.0, 120.0, 7.0, 0.1, 0.01] | 0 | 0 | [150.58, 250.0, 450.0, 1150.0, 2470.0] | 0 | 0
Siemens NH-2-1000 | Siemens NH-2-1000 | 1000 | [4800.0, 120.0, 7.0, 0.1, 0.004] | 0 | 0 | [1900.0, 3500.0, 8400.0, 24000.0, 52000.0] | 0 | 0
Siemens NH-2-200 | Siemens NH-2-200 | 200 | [4800.0, 120.0, 7.0, 0.1, 0.004] | 0 | 0 | [280.0, 650.0, 1200.0, 3000.0, 7000.0] | 0 | 0
Siemens NH-2-224 | Siemens NH-2-224 | 224 | [4800.0, 120.0, 7.0, 0.2, 0.04, 0.004] | 0 | 0 | [400.0, 750.0, 1453.0, 3025.0, 4315.0, 7600.0] | 0 | 0
Siemens NH-2-250 | Siemens NH-2-250 | 250 | [4800.0, 120.0, 7.0, 0.1, 0.004] | 0 | 0 | [450.0, 800.0, 1650.0, 4000.0, 8500.0] | 0 | 0
Siemens NH-2-315 | Siemens NH-2-315 | 315 | [4800.0, 120.0, 7.0, 0.1, 0.004] | 0 | 0 | [550.0, 920.0, 1900.0, 5000.0, 11000.0] | 0 | 0
Siemens NH-2-355 | Siemens NH-2-355 | 355 | [4800.0, 120.0, 6.0, 0.1, 0.004] | 0 | 0 | [650.0, 1116.27, 2350.0, 5840.0, 12790.0] | 0 | 0
Siemens NH-2-400 | Siemens NH-2-400 | 400 | [4800.0, 120.0, 7.0, 0.1, 0.004] | 0 | 0 | [720.0, 1350.0, 2800.0, 6500.0, 15000.0] | 0 | 0
Siemens NH-2-425 | Siemens NH-2-425 | 425 | [4800.0, 120.0, 7.0, 0.1, 0.004] | 0 | 0 | [850.0, 1500.0, 3050.0, 7500.0, 16500.0] | 0 | 0
Siemens NH-2-630 | Siemens NH-2-630 | 630 | [4800.0, 120.0, 7.0, 0.1, 0.004] | 0 | 0 | [1200.0, 2000.0, 4800.0, 12000.0, 26000.0] | 0 | 0

## dtypes
| element | column | dtype
0 | bus | name | object
1 | bus | vn_kv | float64
2 | bus | type | object
3 | bus | zone | object
4 | bus | in_service | bool
5 | load | name | object
6 | load | bus | uint32
7 | load | p_mw | float64
8 | load | q_mvar | float64
9 | load | const_z_percent | float64
10 | load | const_i_percent | float64
11 | load | sn_mva | float64
12 | load | scaling | float64
13 | load | in_service | bool
14 | load | type | object
15 | ext_grid | name | object
16 | ext_grid | bus | uint32
17 | ext_grid | vm_pu | float64
18 | ext_grid | va_degree | float64
19 | ext_grid | slack_weight | float64
20 | ext_grid | in_service | bool
21 | line | name | object
22 | line | std_type | object
23 | line | from_bus | uint32
24 | line | to_bus | uint32
25 | line | length_km | float64
26 | line | r_ohm_per_km | float64
27 | line | x_ohm_per_km | float64
28 | line | c_nf_per_km | float64
29 | line | g_us_per_km | float64
30 | line | max_i_ka | float64
31 | line | df | float64
32 | line | parallel | uint32
33 | line | type | object
34 | line | in_service | bool
35 | trafo | name | object
36 | trafo | std_type | object
37 | trafo | hv_bus | uint32
38 | trafo | lv_bus | uint32
39 | trafo | sn_mva | float64
40 | trafo | vn_hv_kv | float64
41 | trafo | vn_lv_kv | float64
42 | trafo | vk_percent | float64
43 | trafo | vkr_percent | float64
44 | trafo | pfe_kw | float64
45 | trafo | i0_percent | float64
46 | trafo | shift_degree | float64
47 | trafo | tap_side | object
48 | trafo | tap_neutral | int32
49 | trafo | tap_min | int32
50 | trafo | tap_max | int32
51 | trafo | tap_step_percent | float64
52 | trafo | tap_step_degree | float64
53 | trafo | tap_pos | int32
54 | trafo | tap_phase_shifter | bool
55 | trafo | parallel | uint32
56 | trafo | df | float64
57 | trafo | in_service | bool
58 | line_geodata | coords | object
59 | bus_geodata | x | float64
60 | bus_geodata | y | float64
61 | bus_geodata | coords | object

## parameters
| version | format_version | converged | OPF_converged | name | f_hz | sn_mva
0 | 2.14.6 | 2.14.0 | FALSE | FALSE |  | 50 | 1