## bus
| name | vn_kv | type | zone | in_service
0 | bus_LV_4038-6_0_4_node_0 | 0.4 | n |  | TRUE
1 | bus_LV_4038-6_0_4_node_1 | 0.4 | n |  | TRUE
2 | bus_LV_4038-6_0_4_node_2 | 0.4 | n |  | TRUE
3 | bus_LV_4038-6_0_4_node_3 | 0.4 | n |  | TRUE
4 | bus_LV_4038-6_0_4_node_4 | 0.4 | n |  | TRUE
5 | bus_LV_4038-6_0_4_node_5 | 0.4 | n |  | TRUE
6 | bus_LV_4038-6_0_4_node_6 | 0.4 | n |  | TRUE
7 | bus_LV_4038-6_0_4_node_90 | 0.4 | n |  | TRUE
8 | bus_LV_4038-6_0_4_node_107 | 0.4 | n |  | TRUE
9 | bus_LV_4038-6_0_4_node_49 | 0.4 | n |  | TRUE
10 | bus_LV_4038-6_0_4_node_45 | 0.4 | n |  | TRUE
11 | bus_LV_4038-6_0_4_node_88 | 0.4 | n |  | TRUE
12 | bus_LV_4038-6_0_4_node_47 | 0.4 | n |  | TRUE
13 | bus_LV_4038-6_0_4_node_106 | 0.4 | n |  | TRUE
14 | bus_LV_4038-6_0_4_node_7 | 0.4 | n |  | TRUE
15 | bus_LV_4038-6_0_4_node_8 | 0.4 | n |  | TRUE
16 | bus_LV_4038-6_0_4_node_9 | 0.4 | n |  | TRUE
17 | bus_LV_4038-6_0_4_node_10 | 0.4 | n |  | TRUE
18 | bus_LV_4038-6_0_4_node_11 | 0.4 | n |  | TRUE
19 | bus_LV_4038-6_0_4_node_12 | 0.4 | n |  | TRUE
20 | bus_LV_4038-6_0_4_node_13 | 0.4 | n |  | TRUE
21 | bus_LV_4038-6_0_4_node_24 | 0.4 | n |  | TRUE
22 | bus_LV_4038-6_0_4_node_29 | 0.4 | n |  | TRUE
23 | bus_LV_4038-6_0_4_node_22 | 0.4 | n |  | TRUE
24 | bus_LV_4038-6_0_4_node_30 | 0.4 | n |  | TRUE
25 | bus_LV_4038-6_0_4_node_14 | 0.4 | n |  | TRUE
26 | bus_LV_4038-6_0_4_node_15 | 0.4 | n |  | TRUE
27 | bus_LV_4038-6_0_4_node_17 | 0.4 | n |  | TRUE
28 | bus_LV_4038-6_0_4_node_19 | 0.4 | n |  | TRUE
29 | bus_LV_4038-6_0_4_node_75 | 0.4 | n |  | TRUE
30 | bus_LV_4038-6_0_4_node_20 | 0.4 | n |  | TRUE
31 | bus_LV_4038-6_0_4_node_37 | 0.4 | n |  | TRUE
32 | bus_LV_4038-6_0_4_node_76 | 0.4 | n |  | TRUE
33 | bus_LV_4038-6_0_4_node_35 | 0.4 | n |  | TRUE
34 | bus_LV_4038-6_0_4_node_21 | 0.4 | n |  | TRUE
35 | bus_LV_4038-6_0_4_node_23 | 0.4 | n |  | TRUE
36 | bus_LV_4038-6_0_4_node_25 | 0.4 | n |  | TRUE
37 | bus_LV_4038-6_0_4_node_26 | 0.4 | n |  | TRUE
38 | bus_LV_4038-6_0_4_node_27 | 0.4 | n |  | TRUE
39 | bus_LV_4038-6_0_4_node_28 | 0.4 | n |  | TRUE
40 | bus_LV_4038-6_0_4_node_51 | 0.4 | n |  | TRUE
41 | bus_LV_4038-6_0_4_node_108 | 0.4 | n |  | TRUE
42 | bus_LV_4038-6_0_4_node_52 | 0.4 | n |  | TRUE
43 | bus_LV_4038-6_0_4_node_109 | 0.4 | n |  | TRUE
44 | bus_LV_4038-6_0_4_node_31 | 0.4 | n |  | TRUE
45 | bus_LV_4038-6_0_4_node_32 | 0.4 | n |  | TRUE
46 | bus_LV_4038-6_0_4_node_74 | 0.4 | n |  | TRUE
47 | bus_LV_4038-6_0_4_node_110 | 0.4 | n |  | TRUE
48 | bus_LV_4038-6_0_4_node_33 | 0.4 | n |  | TRUE
49 | bus_LV_4038-6_0_4_node_34 | 0.4 | n |  | TRUE
50 | bus_LV_4038-6_0_4_node_36 | 0.4 | n |  | TRUE
51 | bus_LV_4038-6_0_4_node_38 | 0.4 | n |  | TRUE
52 | bus_LV_4038-6_0_4_node_39 | 0.4 | n |  | TRUE
53 | bus_LV_4038-6_0_4_node_40 | 0.4 | n |  | TRUE
54 | bus_LV_4038-6_0_4_node_122 | 0.4 | n |  | TRUE
55 | bus_LV_4038-6_0_4_node_53 | 0.4 | n |  | TRUE
56 | bus_LV_4038-6_0_4_node_115 | 0.4 | n |  | TRUE
57 | bus_LV_4038-6_0_4_node_54 | 0.4 | n |  | TRUE
58 | bus_LV_4038-6_0_4_node_41 | 0.4 | n |  | TRUE
59 | bus_LV_4038-6_0_4_node_43 | 0.4 | n |  | TRUE
60 | bus_LV_4038-6_0_4_node_44 | 0.4 | n |  | TRUE
61 | bus_LV_4038-6_0_4_node_42 | 0.4 | n |  | TRUE
62 | bus_LV_4038-6_0_4_node_46 | 0.4 | n |  | TRUE
63 | bus_LV_4038-6_0_4_node_48 | 0.4 | n |  | TRUE
64 | bus_LV_4038-6_0_4_node_50 | 0.4 | n |  | TRUE
65 | bus_LV_4038-6_0_4_node_72 | 0.4 | n |  | TRUE
66 | bus_LV_4038-6_0_4_node_99 | 0.4 | n |  | TRUE
67 | bus_LV_4038-6_0_4_node_73 | 0.4 | n |  | TRUE
68 | bus_LV_4038-6_0_4_node_55 | 0.4 | n |  | TRUE
69 | bus_LV_4038-6_0_4_node_56 | 0.4 | n |  | TRUE
70 | bus_LV_4038-6_0_4_node_57 | 0.4 | n |  | TRUE
71 | bus_LV_4038-6_0_4_node_58 | 0.4 | n |  | TRUE
72 | bus_LV_4038-6_0_4_node_59 | 0.4 | n |  | TRUE
73 | bus_LV_4038-6_0_4_node_60 | 0.4 | n |  | TRUE
74 | bus_LV_4038-6_0_4_node_61 | 0.4 | n |  | TRUE
75 | bus_LV_4038-6_0_4_node_62 | 0.4 | n |  | TRUE
76 | bus_LV_4038-6_0_4_node_63 | 0.4 | n |  | TRUE
77 | bus_LV_4038-6_0_4_node_64 | 0.4 | n |  | TRUE
78 | bus_LV_4038-6_0_4_node_86 | 0.4 | n |  | TRUE
79 | bus_LV_4038-6_0_4_node_85 | 0.4 | n |  | TRUE
80 | bus_LV_4038-6_0_4_node_121 | 0.4 | n |  | TRUE
81 | bus_LV_4038-6_0_4_node_95 | 0.4 | n |  | TRUE
82 | bus_LV_4038-6_0_4_node_92 | 0.4 | n |  | TRUE
83 | bus_LV_4038-6_0_4_node_83 | 0.4 | n |  | TRUE
84 | bus_LV_4038-6_0_4_node_120 | 0.4 | n |  | TRUE
85 | bus_LV_4038-6_0_4_node_77 | 0.4 | n |  | TRUE
86 | bus_LV_4038-6_0_4_node_65 | 0.4 | n |  | TRUE
87 | bus_LV_4038-6_0_4_node_66 | 0.4 | n |  | TRUE
88 | bus_LV_4038-6_0_4_node_67 | 0.4 | n |  | TRUE
89 | bus_LV_4038-6_0_4_node_68 | 0.4 | n |  | TRUE
90 | bus_LV_4038-6_0_4_node_69 | 0.4 | n |  | TRUE
91 | bus_LV_4038-6_0_4_node_70 | 0.4 | n |  | TRUE
92 | bus_LV_4038-6_0_4_node_71 | 0.4 | n |  | TRUE
93 | bus_LV_4038-6_0_4_node_104 | 0.4 | n |  | TRUE
94 | bus_LV_4038-6_0_4_node_94 | 0.4 | n |  | TRUE
95 | bus_LV_4038-6_0_4_node_97 | 0.4 | n |  | TRUE
96 | bus_LV_4038-6_0_4_node_111 | 0.4 | n |  | TRUE
97 | bus_LV_4038-6_0_4_node_78 | 0.4 | n |  | TRUE
98 | bus_LV_4038-6_0_4_node_79 | 0.4 | n |  | TRUE
99 | bus_LV_4038-6_0_4_node_80 | 0.4 | n |  | TRUE
100 | bus_LV_4038-6_0_4_node_81 | 0.4 | n |  | TRUE
101 | bus_LV_4038-6_0_4_node_82 | 0.4 | n |  | TRUE
102 | bus_LV_4038-6_0_4_node_84 | 0.4 | n |  | TRUE
103 | bus_LV_4038-6_0_4_node_87 | 0.4 | n |  | TRUE
104 | bus_LV_4038-6_0_4_node_91 | 0.4 | n |  | TRUE
105 | bus_LV_4038-6_0_4_node_89 | 0.4 | n |  | TRUE
106 | bus_LV_4038-6_0_4_node_93 | 0.4 | n |  | TRUE
107 | bus_LV_4038-6_0_4_node_126 | 0.4 | n |  | TRUE
108 | bus_LV_4038-6_0_4_node_124 | 0.4 | n |  | TRUE
109 | bus_LV_4038-6_0_4_node_127 | 0.4 | n |  | TRUE
110 | bus_LV_4038-6_0_4_node_96 | 0.4 | n |  | TRUE
111 | bus_LV_4038-6_0_4_node_98 | 0.4 | n |  | TRUE
112 | bus_LV_4038-6_0_4_node_100 | 0.4 | n |  | TRUE
113 | bus_LV_4038-6_0_4_node_102 | 0.4 | n |  | TRUE
114 | bus_LV_4038-6_0_4_node_105 | 0.4 | n |  | TRUE
115 | bus_LV_4038-6_0_4_node_112 | 0.4 | n |  | TRUE
116 | bus_LV_4038-6_0_4_node_113 | 0.4 | n |  | TRUE
117 | bus_LV_4038-6_0_4_node_114 | 0.4 | n |  | TRUE
118 | bus_LV_4038-6_0_4_node_123 | 0.4 | n |  | TRUE
119 | bus_LV_4038-6_0_4_node_116 | 0.4 | n |  | TRUE
120 | bus_LV_4038-6_0_4_node_117 | 0.4 | n |  | TRUE
121 | bus_LV_4038-6_0_4_node_118 | 0.4 | n |  | TRUE
122 | bus_LV_4038-6_0_4_node_119 | 0.4 | n |  | TRUE
123 | bus_LV_4038-6_0_4_node_128 | 0.4 | n |  | TRUE
124 | bus_MV_422_0_node_71 | 20 | n |  | TRUE

## load
| name | bus | p_mw | q_mvar | const_z_percent | const_i_percent | sn_mva | scaling | in_service | type
0 | LV_4038-6_0_4_load_0 | 0 | 0.00095826 | 0.00024016 | 0 | 0 |  | 1 | TRUE | wye
1 | LV_4038-6_0_4_load_1 | 1 | 0.0016641 | 0.00041707 | 0 | 0 |  | 1 | TRUE | wye
2 | LV_4038-6_0_4_load_2 | 2 | 0.0011845 | 0.00029685 | 0 | 0 |  | 1 | TRUE | wye
3 | LV_4038-6_0_4_load_3 | 3 | 0.021453 | 0.0053765 | 0 | 0 |  | 1 | TRUE | wye
4 | LV_4038-6_0_4_load_4 | 4 | 0.00027832 | 6.9753e-05 | 0 | 0 |  | 1 | TRUE | wye
5 | LV_4038-6_0_4_load_5 | 5 | 0.0025821 | 0.00064715 | 0 | 0 |  | 1 | TRUE | wye
6 | LV_4038-6_0_4_load_6 | 6 | 6.7102e-05 | 1.6817e-05 | 0 | 0 |  | 1 | TRUE | wye
7 | LV_4038-6_0_4_load_90 | 7 | 0.0026715 | 0.00066954 | 0 | 0 |  | 1 | TRUE | wye
8 | LV_4038-6_0_4_load_107 | 8 | 0.00027485 | 6.8884e-05 | 0 | 0 |  | 1 | TRUE | wye
9 | LV_4038-6_0_4_load_49 | 9 | 9.301e-05 | 2.331e-05 | 0 | 0 |  | 1 | TRUE | wye
10 | LV_4038-6_0_4_load_88 | 11 | 0.016499 | 0.004135 | 0 | 0 |  | 1 | TRUE | wye
11 | LV_4038-6_0_4_load_47 | 12 | 0.00012259 | 3.0724e-05 | 0 | 0 |  | 1 | TRUE | wye
12 | LV_4038-6_0_4_load_7 | 14 | 0.0020378 | 0.00051072 | 0 | 0 |  | 1 | TRUE | wye
13 | LV_4038-6_0_4_load_8 | 15 | 0.001869 | 0.00046841 | 0 | 0 |  | 1 | TRUE | wye
14 | LV_4038-6_0_4_load_9 | 16 | 0.0021403 | 0.00053642 | 0 | 0 |  | 1 | TRUE | wye
15 | LV_4038-6_0_4_load_10 | 17 | 0.0021247 | 0.0005325 | 0 | 0 |  | 1 | TRUE | wye
16 | LV_4038-6_0_4_load_11 | 18 | 0.0019602 | 0.00049128 | 0 | 0 |  | 1 | TRUE | wye
17 | LV_4038-6_0_4_load_12 | 19 | 0.0019231 | 0.00048198 | 0 | 0 |  | 1 | TRUE | wye
18 | LV_4038-6_0_4_load_13 | 20 | 0.0018415 | 0.00046151 | 0 | 0 |  | 1 | TRUE | wye
19 | LV_4038-6_0_4_load_24 | 21 | 0.0017778 | 0.00044556 | 0 | 0 |  | 1 | TRUE | wye
20 | LV_4038-6_0_4_load_29 | 22 | 0.0023641 | 0.00059251 | 0 | 0 |  | 1 | TRUE | wye
21 | LV_4038-6_0_4_load_22 | 23 | 0.001896 | 0.00047519 | 0 | 0 |  | 1 | TRUE | wye
22 | LV_4038-6_0_4_load_30 | 24 | 0.0021097 | 0.00052874 | 0 | 0 |  | 1 | TRUE | wye
23 | LV_4038-6_0_4_load_14 | 25 | 0.0013881 | 0.00034788 | 0 | 0 |  | 1 | TRUE | wye
24 | LV_4038-6_0_4_load_15 | 26 | 0.0022521 | 0.00056444 | 0 | 0 |  | 1 | TRUE | wye
25 | LV_4038-6_0_4_load_17 | 27 | 0.0012908 | 0.0003235 | 0 | 0 |  | 1 | TRUE | wye
26 | LV_4038-6_0_4_load_19 | 28 | 0.0016823 | 0.00042163 | 0 | 0 |  | 1 | TRUE | wye
27 | LV_4038-6_0_4_load_75 | 29 | 0.0018114 | 0.00045398 | 0 | 0 |  | 1 | TRUE | wye
28 | LV_4038-6_0_4_load_20 | 30 | 0.00074502 | 0.00018672 | 0 | 0 |  | 1 | TRUE | wye
29 | LV_4038-6_0_4_load_76 | 32 | 0.0012126 | 0.00030392 | 0 | 0 |  | 1 | TRUE | wye
30 | LV_4038-6_0_4_load_21 | 34 | 0.0018559 | 0.00046513 | 0 | 0 |  | 1 | TRUE | wye
31 | LV_4038-6_0_4_load_25 | 36 | 0.0015601 | 0.00039101 | 0 | 0 |  | 1 | TRUE | wye
32 | LV_4038-6_0_4_load_26 | 37 | 0.0032629 | 0.00081775 | 0 | 0 |  | 1 | TRUE | wye
33 | LV_4038-6_0_4_load_27 | 38 | 0.0016506 | 0.00041368 | 0 | 0 |  | 1 | TRUE | wye
34 | LV_4038-6_0_4_load_28 | 39 | 0.0022702 | 0.00056896 | 0 | 0 |  | 1 | TRUE | wye
35 | LV_4038-6_0_4_load_51 | 40 | 0.0029081 | 0.00072884 | 0 | 0 |  | 1 | TRUE | wye
36 | LV_4038-6_0_4_load_108 | 41 | 0.0016293 | 0.00040833 | 0 | 0 |  | 1 | TRUE | wye
37 | LV_4038-6_0_4_load_52 | 42 | 0.0013992 | 0.00035068 | 0 | 0 |  | 1 | TRUE | wye
38 | LV_4038-6_0_4_load_109 | 43 | 0.0035584 | 0.00089182 | 0 | 0 |  | 1 | TRUE | wye
39 | LV_4038-6_0_4_load_74 | 46 | 0.001824 | 0.00045713 | 0 | 0 |  | 1 | TRUE | wye
40 | LV_4038-6_0_4_load_110 | 47 | 0.0028803 | 0.00072188 | 0 | 0 |  | 1 | TRUE | wye
41 | LV_4038-6_0_4_load_33 | 48 | 0.0063267 | 0.0015856 | 0 | 0 |  | 1 | TRUE | wye
42 | LV_4038-6_0_4_load_36 | 50 | 0.00282 | 0.00070676 | 0 | 0 |  | 1 | TRUE | wye
43 | LV_4038-6_0_4_load_38 | 51 | 0.0018636 | 0.00046705 | 0 | 0 |  | 1 | TRUE | wye
44 | LV_4038-6_0_4_load_39 | 52 | 0.0053512 | 0.0013411 | 0 | 0 |  | 1 | TRUE | wye
45 | LV_4038-6_0_4_load_40 | 53 | 0.006057 | 0.001518 | 0 | 0 |  | 1 | TRUE | wye
46 | LV_4038-6_0_4_load_122 | 54 | 0.0032343 | 0.00081059 | 0 | 0 |  | 1 | TRUE | wye
47 | LV_4038-6_0_4_load_53 | 55 | 0.0015759 | 0.00039496 | 0 | 0 |  | 1 | TRUE | wye
48 | LV_4038-6_0_4_load_115 | 56 | 0.0012812 | 0.0003211 | 0 | 0 |  | 1 | TRUE | wye
49 | LV_4038-6_0_4_load_54 | 57 | 0.002942 | 0.00073733 | 0 | 0 |  | 1 | TRUE | wye
50 | LV_4038-6_0_4_load_41 | 58 | 0.0011389 | 0.00028544 | 0 | 0 |  | 1 | TRUE | wye
51 | LV_4038-6_0_4_load_43 | 59 | 0.0001298 | 3.2532e-05 | 0 | 0 |  | 1 | TRUE | wye
52 | LV_4038-6_0_4_load_44 | 60 | 0.00026823 | 6.7224e-05 | 0 | 0 |  | 1 | TRUE | wye
53 | LV_4038-6_0_4_load_46 | 62 | 7.5496e-05 | 1.8921e-05 | 0 | 0 |  | 1 | TRUE | wye
54 | LV_4038-6_0_4_load_48 | 63 | 0.00022061 | 5.529e-05 | 0 | 0 |  | 1 | TRUE | wye
55 | LV_4038-6_0_4_load_50 | 64 | 8.3914e-05 | 2.1031e-05 | 0 | 0 |  | 1 | TRUE | wye
56 | LV_4038-6_0_4_load_72 | 65 | 0.00077402 | 0.00019399 | 0 | 0 |  | 1 | TRUE | wye
57 | LV_4038-6_0_4_load_99 | 66 | 0.00075909 | 0.00019025 | 0 | 0 |  | 1 | TRUE | wye
58 | LV_4038-6_0_4_load_73 | 67 | 0.0014264 | 0.00035749 | 0 | 0 |  | 1 | TRUE | wye
59 | LV_4038-6_0_4_load_55 | 68 | 0.0026957 | 0.00067561 | 0 | 0 |  | 1 | TRUE | wye
60 | LV_4038-6_0_4_load_56 | 69 | 0.0017318 | 0.00043403 | 0 | 0 |  | 1 | TRUE | wye
61 | LV_4038-6_0_4_load_59 | 72 | 0.0030065 | 0.00075349 | 0 | 0 |  | 1 | TRUE | wye
62 | LV_4038-6_0_4_load_60 | 73 | 0.0026271 | 0.00065841 | 0 | 0 |  | 1 | TRUE | wye
63 | LV_4038-6_0_4_load_61 | 74 | 0.0093057 | 0.0023322 | 0 | 0 |  | 1 | TRUE | wye
64 | LV_4038-6_0_4_load_62 | 75 | 0.0029446 | 0.00073799 | 0 | 0 |  | 1 | TRUE | wye
65 | LV_4038-6_0_4_load_63 | 76 | 0.0033895 | 0.00084948 | 0 | 0 |  | 1 | TRUE | wye
66 | LV_4038-6_0_4_load_86 | 78 | 0.0069798 | 0.0017493 | 0 | 0 |  | 1 | TRUE | wye
67 | LV_4038-6_0_4_load_85 | 79 | 0.003373 | 0.00084535 | 0 | 0 |  | 1 | TRUE | wye
68 | LV_4038-6_0_4_load_121 | 80 | 0.0028099 | 0.00070423 | 0 | 0 |  | 1 | TRUE | wye
69 | LV_4038-6_0_4_load_95 | 81 | 0.0012288 | 0.00030796 | 0 | 0 |  | 1 | TRUE | wye
70 | LV_4038-6_0_4_load_83 | 83 | 0.0029431 | 0.00073762 | 0 | 0 |  | 1 | TRUE | wye
71 | LV_4038-6_0_4_load_120 | 84 | 0.0033114 | 0.00082992 | 0 | 0 |  | 1 | TRUE | wye
72 | LV_4038-6_0_4_load_77 | 85 | 0.0033253 | 0.0008334 | 0 | 0 |  | 1 | TRUE | wye
73 | LV_4038-6_0_4_load_65 | 86 | 0.009926 | 0.0024877 | 0 | 0 |  | 1 | TRUE | wye
74 | LV_4038-6_0_4_load_66 | 87 | 0.014943 | 0.0037451 | 0 | 0 |  | 1 | TRUE | wye
75 | LV_4038-6_0_4_load_67 | 88 | 0.0020253 | 0.00050759 | 0 | 0 |  | 1 | TRUE | wye
76 | LV_4038-6_0_4_load_69 | 90 | 0.0034555 | 0.00086603 | 0 | 0 |  | 1 | TRUE | wye
77 | LV_4038-6_0_4_load_71 | 92 | 0.0016027 | 0.00040168 | 0 | 0 |  | 1 | TRUE | wye
78 | LV_4038-6_0_4_load_104 | 93 | 0.011181 | 0.0028023 | 0 | 0 |  | 1 | TRUE | wye
79 | LV_4038-6_0_4_load_97 | 95 | 0.0007255 | 0.00018183 | 0 | 0 |  | 1 | TRUE | wye
80 | LV_4038-6_0_4_load_111 | 96 | 0.0016969 | 0.00042529 | 0 | 0 |  | 1 | TRUE | wye
81 | LV_4038-6_0_4_load_78 | 97 | 0.0029571 | 0.00074112 | 0 | 0 |  | 1 | TRUE | wye
82 | LV_4038-6_0_4_load_79 | 98 | 0.0088383 | 0.0022151 | 0 | 0 |  | 1 | TRUE | wye
83 | LV_4038-6_0_4_load_80 | 99 | 0.0027152 | 0.00068051 | 0 | 0 |  | 1 | TRUE | wye
84 | LV_4038-6_0_4_load_81 | 100 | 0.0034104 | 0.00085473 | 0 | 0 |  | 1 | TRUE | wye
85 | LV_4038-6_0_4_load_82 | 101 | 0.0013259 | 0.00033231 | 0 | 0 |  | 1 | TRUE | wye
86 | LV_4038-6_0_4_load_84 | 102 | 0.0012267 | 0.00030743 | 0 | 0 |  | 1 | TRUE | wye
87 | LV_4038-6_0_4_load_87 | 103 | 0.0024125 | 0.00060463 | 0 | 0 |  | 1 | TRUE | wye
88 | LV_4038-6_0_4_load_89 | 105 | 0.0024895 | 0.00062394 | 0 | 0 |  | 1 | TRUE | wye
89 | LV_4038-6_0_4_load_124 | 108 | 0.0082782 | 0.0020747 | 0 | 0 |  | 1 | TRUE | wye
90 | LV_4038-6_0_4_load_127 | 109 | 0.07159 | 0.017942 | 0 | 0 |  | 1 | TRUE | wye
91 | LV_4038-6_0_4_load_96 | 110 | 0.00077169 | 0.0001934 | 0 | 0 |  | 1 | TRUE | wye
92 | LV_4038-6_0_4_load_100 | 112 | 0.0096092 | 0.0024083 | 0 | 0 |  | 1 | TRUE | wye
93 | LV_4038-6_0_4_load_102 | 113 | 0.0025469 | 0.00063832 | 0 | 0 |  | 1 | TRUE | wye
94 | LV_4038-6_0_4_load_105 | 114 | 0.0052004 | 0.0013033 | 0 | 0 |  | 1 | TRUE | wye
95 | LV_4038-6_0_4_load_112 | 115 | 0.0026456 | 0.00066306 | 0 | 0 |  | 1 | TRUE | wye
96 | LV_4038-6_0_4_load_113 | 116 | 0.0018142 | 0.00045469 | 0 | 0 |  | 1 | TRUE | wye
97 | LV_4038-6_0_4_load_114 | 117 | 0.000667 | 0.00016716 | 0 | 0 |  | 1 | TRUE | wye
98 | LV_4038-6_0_4_load_123 | 118 | 0.0029846 | 0.000748 | 0 | 0 |  | 1 | TRUE | wye
99 | LV_4038-6_0_4_load_116 | 119 | 0.0011523 | 0.0002888 | 0 | 0 |  | 1 | TRUE | wye
100 | LV_4038-6_0_4_load_117 | 120 | 0.0010564 | 0.00026475 | 0 | 0 |  | 1 | TRUE | wye
101 | LV_4038-6_0_4_load_118 | 121 | 0.0013 | 0.00032582 | 0 | 0 |  | 1 | TRUE | wye
102 | LV_4038-6_0_4_load_119 | 122 | 0.0011102 | 0.00027823 | 0 | 0 |  | 1 | TRUE | wye
103 | LV_4038-6_0_4_load_128 | 123 | 0.0022494 | 0.00056376 | 0 | 0 |  | 1 | TRUE | wye

## ext_grid
| name | bus | vm_pu | va_degree | slack_weight | in_service
0 |  | 74 | 1 | 0 | 1 | TRUE

## line
| name | std_type | from_bus | to_bus | length_km | r_ohm_per_km | x_ohm_per_km | c_nf_per_km | g_us_per_km | max_i_ka | df | parallel | type | in_service
0 | LV_4038-6_0_4_line_0 |  | 0 | 1 | 0.014345 | 0.125 | 0.08 | 261 | 0 | 0.364 | 1 | 1 | cs | TRUE
1 | LV_4038-6_0_4_line_1 |  | 0 | 2 | 0.054587 | 0.125 | 0.08 | 261 | 0 | 0.364 | 1 | 1 | cs | TRUE
2 | LV_4038-6_0_4_line_2 |  | 1 | 3 | 0.0091712 | 0.125 | 0.08 | 261 | 0 | 0.364 | 1 | 1 | cs | TRUE
3 | LV_4038-6_0_4_line_3 |  | 2 | 4 | 0.042404 | 0.125 | 0.08 | 261 | 0 | 0.364 | 1 | 1 | cs | TRUE
4 | LV_4038-6_0_4_line_4 |  | 3 | 5 | 0.0040977 | 0.125 | 0.08 | 261 | 0 | 0.364 | 1 | 1 | cs | TRUE
5 | LV_4038-6_0_4_line_5 |  | 4 | 6 | 0.0038484 | 0.125 | 0.08 | 261 | 0 | 0.364 | 1 | 1 | cs | TRUE
6 | LV_4038-6_0_4_line_6 |  | 5 | 7 | 0.00025092 | 0.125 | 0.08 | 261 | 0 | 0.364 | 1 | 1 | cs | TRUE
7 | LV_4038-6_0_4_line_7 |  | 6 | 8 | 0.006253 | 0.125 | 0.08 | 261 | 0 | 0.364 | 1 | 1 | cs | TRUE
8 | LV_4038-6_0_4_line_8 |  | 7 | 11 | 0.014574 | 0.125 | 0.08 | 261 | 0 | 0.364 | 1 | 1 | cs | TRUE
9 | LV_4038-6_0_4_line_9 |  | 8 | 12 | 0.089297 | 0.125 | 0.08 | 261 | 0 | 0.364 | 1 | 1 | cs | TRUE
10 | LV_4038-6_0_4_line_10 |  | 8 | 13 | 0.037576 | 0.125 | 0.08 | 261 | 0 | 0.364 | 1 | 1 | cs | TRUE
11 | LV_4038-6_0_4_line_11 |  | 9 | 10 | 0.032733 | 0.125 | 0.08 | 261 | 0 | 0.364 | 1 | 1 | cs | TRUE
12 | LV_4038-6_0_4_line_12 |  | 10 | 61 | 0.009016 | 0.125 | 0.08 | 261 | 0 | 0.364 | 1 | 1 | cs | TRUE
13 | LV_4038-6_0_4_line_13 |  | 11 | 105 | 0.021196 | 0.125 | 0.08 | 261 | 0 | 0.364 | 1 | 1 | cs | TRUE
14 | LV_4038-6_0_4_line_14 |  | 12 | 59 | 0.0062985 | 0.125 | 0.08 | 261 | 0 | 0.364 | 1 | 1 | cs | TRUE
15 | LV_4038-6_0_4_line_15 |  | 13 | 114 | 0.02206 | 0.125 | 0.08 | 261 | 0 | 0.364 | 1 | 1 | cs | TRUE
16 | LV_4038-6_0_4_line_16 |  | 13 | 113 | 0.036829 | 0.125 | 0.08 | 261 | 0 | 0.364 | 1 | 1 | cs | TRUE
17 | LV_4038-6_0_4_line_17 |  | 14 | 15 | 0.019349 | 0.125 | 0.08 | 261 | 0 | 0.364 | 1 | 1 | cs | TRUE
18 | LV_4038-6_0_4_line_18 |  | 14 | 16 | 0.016356 | 0.125 | 0.08 | 261 | 0 | 0.364 | 1 | 1 | cs | TRUE
19 | LV_4038-6_0_4_line_19 |  | 15 | 17 | 0.0056634 | 0.125 | 0.08 | 261 | 0 | 0.364 | 1 | 1 | cs | TRUE
20 | LV_4038-6_0_4_line_20 |  | 16 | 18 | 0.0039461 | 0.125 | 0.08 | 261 | 0 | 0.364 | 1 | 1 | cs | TRUE
21 | LV_4038-6_0_4_line_21 |  | 17 | 19 | 0.013485 | 0.125 | 0.08 | 261 | 0 | 0.364 | 1 | 1 | cs | TRUE
22 | LV_4038-6_0_4_line_22 |  | 18 | 20 | 0.036093 | 0.125 | 0.08 | 261 | 0 | 0.364 | 1 | 1 | cs | TRUE
23 | LV_4038-6_0_4_line_23 |  | 19 | 21 | 0.0097393 | 0.125 | 0.08 | 261 | 0 | 0.364 | 1 | 1 | cs | TRUE
24 | LV_4038-6_0_4_line_24 |  | 20 | 22 | 0.021598 | 0.125 | 0.08 | 261 | 0 | 0.364 | 1 | 1 | cs | TRUE
25 | LV_4038-6_0_4_line_25 |  | 21 | 23 | 0.0077983 | 0.125 | 0.08 | 261 | 0 | 0.364 | 1 | 1 | cs | TRUE
26 | LV_4038-6_0_4_line_26 |  | 22 | 24 | 0.02242 | 0.125 | 0.08 | 261 | 0 | 0.364 | 1 | 1 | cs | TRUE
27 | LV_4038-6_0_4_line_27 |  | 23 | 34 | 0.0096998 | 0.125 | 0.08 | 261 | 0 | 0.364 | 1 | 1 | cs | TRUE
28 | LV_4038-6_0_4_line_28 |  | 24 | 44 | 0.062984 | 0.125 | 0.08 | 261 | 0 | 0.364 | 1 | 1 | cs | TRUE
29 | LV_4038-6_0_4_line_29 |  | 25 | 26 | 0.026575 | 0.125 | 0.08 | 261 | 0 | 0.364 | 1 | 1 | cs | TRUE
30 | LV_4038-6_0_4_line_30 |  | 26 | 27 | 0.0093749 | 0.125 | 0.08 | 261 | 0 | 0.364 | 1 | 1 | cs | TRUE
31 | LV_4038-6_0_4_line_31 |  | 27 | 28 | 0.01278 | 0.125 | 0.08 | 261 | 0 | 0.364 | 1 | 1 | cs | TRUE
32 | LV_4038-6_0_4_line_32 |  | 28 | 29 | 0.0097226 | 0.125 | 0.08 | 261 | 0 | 0.364 | 1 | 1 | cs | TRUE
33 | LV_4038-6_0_4_line_33 |  | 29 | 32 | 0.010267 | 0.125 | 0.08 | 261 | 0 | 0.364 | 1 | 1 | cs | TRUE
34 | LV_4038-6_0_4_line_34 |  | 30 | 31 | 0.0026525 | 0.125 | 0.08 | 261 | 0 | 0.364 | 1 | 1 | cs | TRUE
35 | LV_4038-6_0_4_line_35 |  | 31 | 33 | 0.023007 | 0.125 | 0.08 | 261 | 0 | 0.364 | 1 | 1 | cs | TRUE
36 | LV_4038-6_0_4_line_36 |  | 32 | 85 | 0.014025 | 0.125 | 0.08 | 261 | 0 | 0.364 | 1 | 1 | cs | TRUE
37 | LV_4038-6_0_4_line_37 |  | 33 | 51 | 0.01766 | 0.125 | 0.08 | 261 | 0 | 0.364 | 1 | 1 | cs | TRUE
38 | LV_4038-6_0_4_line_38 |  | 33 | 48 | 0.0091973 | 0.125 | 0.08 | 261 | 0 | 0.364 | 1 | 1 | cs | TRUE
39 | LV_4038-6_0_4_line_39 |  | 34 | 35 | 0.019214 | 0.125 | 0.08 | 261 | 0 | 0.364 | 1 | 1 | cs | TRUE
40 | LV_4038-6_0_4_line_40 |  | 35 | 36 | 0.027175 | 0.125 | 0.08 | 261 | 0 | 0.364 | 1 | 1 | cs | TRUE
41 | LV_4038-6_0_4_line_41 |  | 35 | 37 | 0.043553 | 0.125 | 0.08 | 261 | 0 | 0.364 | 1 | 1 | cs | TRUE
42 | LV_4038-6_0_4_line_42 |  | 36 | 38 | 0.0032639 | 0.125 | 0.08 | 261 | 0 | 0.364 | 1 | 1 | cs | TRUE
43 | LV_4038-6_0_4_line_43 |  | 37 | 39 | 0.023408 | 0.125 | 0.08 | 261 | 0 | 0.364 | 1 | 1 | cs | TRUE
44 | LV_4038-6_0_4_line_44 |  | 38 | 40 | 0.018901 | 0.125 | 0.08 | 261 | 0 | 0.364 | 1 | 1 | cs | TRUE
45 | LV_4038-6_0_4_line_45 |  | 39 | 41 | 0.012471 | 0.125 | 0.08 | 261 | 0 | 0.364 | 1 | 1 | cs | TRUE
46 | LV_4038-6_0_4_line_46 |  | 40 | 42 | 0.00018881 | 0.125 | 0.08 | 261 | 0 | 0.364 | 1 | 1 | cs | TRUE
47 | LV_4038-6_0_4_line_47 |  | 41 | 43 | 0.016892 | 0.125 | 0.08 | 261 | 0 | 0.364 | 1 | 1 | cs | TRUE
48 | LV_4038-6_0_4_line_48 |  | 42 | 65 | 0.0022248 | 0.125 | 0.08 | 261 | 0 | 0.364 | 1 | 1 | cs | TRUE
49 | LV_4038-6_0_4_line_49 |  | 43 | 77 | 0.0019962 | 0.125 | 0.08 | 261 | 0 | 0.364 | 1 | 1 | cs | TRUE
50 | LV_4038-6_0_4_line_50 |  | 44 | 45 | 0.015858 | 0.125 | 0.08 | 261 | 0 | 0.364 | 1 | 1 | cs | TRUE
51 | LV_4038-6_0_4_line_51 |  | 45 | 46 | 0.060039 | 0.125 | 0.08 | 261 | 0 | 0.364 | 1 | 1 | cs | TRUE
52 | LV_4038-6_0_4_line_52 |  | 46 | 47 | 0.027937 | 0.125 | 0.08 | 261 | 0 | 0.364 | 1 | 1 | cs | TRUE
53 | LV_4038-6_0_4_line_53 |  | 47 | 96 | 0.04962 | 0.125 | 0.08 | 261 | 0 | 0.364 | 1 | 1 | cs | TRUE
54 | LV_4038-6_0_4_line_54 |  | 48 | 49 | 0.036202 | 0.125 | 0.08 | 261 | 0 | 0.364 | 1 | 1 | cs | TRUE
55 | LV_4038-6_0_4_line_55 |  | 49 | 50 | 0.039934 | 0.125 | 0.08 | 261 | 0 | 0.364 | 1 | 1 | cs | TRUE
56 | LV_4038-6_0_4_line_56 |  | 50 | 52 | 0.01784 | 0.125 | 0.08 | 261 | 0 | 0.364 | 1 | 1 | cs | TRUE
57 | LV_4038-6_0_4_line_57 |  | 51 | 53 | 0.00026424 | 0.125 | 0.08 | 261 | 0 | 0.364 | 1 | 1 | cs | TRUE
58 | LV_4038-6_0_4_line_58 |  | 52 | 54 | 0.00088388 | 0.125 | 0.08 | 261 | 0 | 0.364 | 1 | 1 | cs | TRUE
59 | LV_4038-6_0_4_line_59 |  | 53 | 55 | 0.023778 | 0.125 | 0.08 | 261 | 0 | 0.364 | 1 | 1 | cs | TRUE
60 | LV_4038-6_0_4_line_60 |  | 54 | 56 | 0.022737 | 0.125 | 0.08 | 261 | 0 | 0.364 | 1 | 1 | cs | TRUE
61 | LV_4038-6_0_4_line_61 |  | 55 | 57 | 0.0016434 | 0.125 | 0.08 | 261 | 0 | 0.364 | 1 | 1 | cs | TRUE
62 | LV_4038-6_0_4_line_62 |  | 56 | 92 | 0.00085707 | 0.125 | 0.08 | 261 | 0 | 0.364 | 1 | 1 | cs | TRUE
63 | LV_4038-6_0_4_line_63 |  | 57 | 67 | 0.0062556 | 0.125 | 0.08 | 261 | 0 | 0.364 | 1 | 1 | cs | TRUE
64 | LV_4038-6_0_4_line_64 |  | 58 | 59 | 0.0047198 | 0.125 | 0.08 | 261 | 0 | 0.364 | 1 | 1 | cs | TRUE
65 | LV_4038-6_0_4_line_65 |  | 58 | 60 | 0.0043037 | 0.125 | 0.08 | 261 | 0 | 0.364 | 1 | 1 | cs | TRUE
66 | LV_4038-6_0_4_line_66 |  | 60 | 63 | 4.9132e-05 | 0.125 | 0.08 | 261 | 0 | 0.364 | 1 | 1 | cs | TRUE
67 | LV_4038-6_0_4_line_67 |  | 61 | 62 | 0.016757 | 0.125 | 0.08 | 261 | 0 | 0.364 | 1 | 1 | cs | TRUE
68 | LV_4038-6_0_4_line_68 |  | 62 | 64 | 0.0056231 | 0.125 | 0.08 | 261 | 0 | 0.364 | 1 | 1 | cs | TRUE
69 | LV_4038-6_0_4_line_69 |  | 63 | 64 | 0.011825 | 0.125 | 0.08 | 261 | 0 | 0.364 | 1 | 1 | cs | TRUE
70 | LV_4038-6_0_4_line_70 |  | 65 | 66 | 0.00040199 | 0.125 | 0.08 | 261 | 0 | 0.364 | 1 | 1 | cs | TRUE
71 | LV_4038-6_0_4_line_71 |  | 66 | 95 | 0.000387 | 0.125 | 0.08 | 261 | 0 | 0.364 | 1 | 1 | cs | TRUE
72 | LV_4038-6_0_4_line_72 |  | 68 | 69 | 0.00097011 | 0.125 | 0.08 | 261 | 0 | 0.364 | 1 | 1 | cs | TRUE
73 | LV_4038-6_0_4_line_73 |  | 68 | 70 | 0.0069731 | 0.125 | 0.08 | 261 | 0 | 0.364 | 1 | 1 | cs | TRUE
74 | LV_4038-6_0_4_line_74 |  | 69 | 71 | 0.030828 | 0.125 | 0.08 | 261 | 0 | 0.364 | 1 | 1 | cs | TRUE
75 | LV_4038-6_0_4_line_75 |  | 70 | 72 | 0.023773 | 0.125 | 0.08 | 261 | 0 | 0.364 | 1 | 1 | cs | TRUE
76 | LV_4038-6_0_4_line_76 |  | 70 | 73 | 0.04107 | 0.125 | 0.08 | 261 | 0 | 0.364 | 1 | 1 | cs | TRUE
77 | LV_4038-6_0_4_line_77 |  | 71 | 74 | 0.051689 | 0.125 | 0.08 | 261 | 0 | 0.364 | 1 | 2 | cs | TRUE
78 | LV_4038-6_0_4_line_78 |  | 71 | 75 | 0.017398 | 0.125 | 0.08 | 261 | 0 | 0.364 | 1 | 1 | cs | TRUE
79 | LV_4038-6_0_4_line_79 |  | 72 | 76 | 0.010112 | 0.125 | 0.08 | 261 | 0 | 0.364 | 1 | 1 | cs | TRUE
80 | LV_4038-6_0_4_line_80 |  | 73 | 77 | 0.0071434 | 0.125 | 0.08 | 261 | 0 | 0.364 | 1 | 1 | cs | TRUE
81 | LV_4038-6_0_4_line_81 |  | 74 | 78 | 0.034769 | 0.125 | 0.08 | 261 | 0 | 0.364 | 1 | 2 | cs | TRUE
82 | LV_4038-6_0_4_line_82 |  | 75 | 79 | 0.011975 | 0.125 | 0.08 | 261 | 0 | 0.364 | 1 | 1 | cs | TRUE
83 | LV_4038-6_0_4_line_83 |  | 76 | 80 | 0.020155 | 0.125 | 0.08 | 261 | 0 | 0.364 | 1 | 1 | cs | TRUE
84 | LV_4038-6_0_4_line_84 |  | 77 | 81 | 0.020335 | 0.125 | 0.08 | 261 | 0 | 0.364 | 1 | 1 | cs | TRUE
85 | LV_4038-6_0_4_line_85 |  | 78 | 82 | 0.020154 | 0.125 | 0.08 | 261 | 0 | 0.364 | 1 | 2 | cs | TRUE
86 | LV_4038-6_0_4_line_86 |  | 79 | 83 | 0.018469 | 0.125 | 0.08 | 261 | 0 | 0.364 | 1 | 1 | cs | TRUE
87 | LV_4038-6_0_4_line_87 |  | 80 | 84 | 0.0059106 | 0.125 | 0.08 | 261 | 0 | 0.364 | 1 | 1 | cs | TRUE
88 | LV_4038-6_0_4_line_88 |  | 81 | 85 | 0.0053654 | 0.125 | 0.08 | 261 | 0 | 0.364 | 1 | 1 | cs | TRUE
89 | LV_4038-6_0_4_line_89 |  | 82 | 94 | 0.010207 | 0.125 | 0.08 | 261 | 0 | 0.364 | 1 | 2 | cs | TRUE
90 | LV_4038-6_0_4_line_90 |  | 82 | 104 | 0.008171 | 0.125 | 0.08 | 261 | 0 | 0.364 | 1 | 1 | cs | TRUE
91 | LV_4038-6_0_4_line_91 |  | 83 | 100 | 0.011625 | 0.125 | 0.08 | 261 | 0 | 0.364 | 1 | 1 | cs | TRUE
92 | LV_4038-6_0_4_line_92 |  | 84 | 122 | 0.016235 | 0.125 | 0.08 | 261 | 0 | 0.364 | 1 | 1 | cs | TRUE
93 | LV_4038-6_0_4_line_93 |  | 86 | 87 | 0.005846 | 0.125 | 0.08 | 261 | 0 | 0.364 | 1 | 1 | cs | TRUE
94 | LV_4038-6_0_4_line_94 |  | 86 | 88 | 0.013473 | 0.125 | 0.08 | 261 | 0 | 0.364 | 1 | 1 | cs | TRUE
95 | LV_4038-6_0_4_line_95 |  | 87 | 89 | 0.02018 | 0.125 | 0.08 | 261 | 0 | 0.364 | 1 | 1 | cs | TRUE
96 | LV_4038-6_0_4_line_96 |  | 88 | 90 | 0.0035737 | 0.125 | 0.08 | 261 | 0 | 0.364 | 1 | 1 | cs | TRUE
97 | LV_4038-6_0_4_line_97 |  | 89 | 91 | 0.040395 | 0.125 | 0.08 | 261 | 0 | 0.364 | 1 | 1 | cs | TRUE
98 | LV_4038-6_0_4_line_98 |  | 90 | 92 | 0.0061555 | 0.125 | 0.08 | 261 | 0 | 0.364 | 1 | 1 | cs | TRUE
99 | LV_4038-6_0_4_line_99 |  | 91 | 93 | 0.0044955 | 0.125 | 0.08 | 261 | 0 | 0.364 | 1 | 1 | cs | TRUE
100 | LV_4038-6_0_4_line_100 |  | 93 | 94 | 0.035268 | 0.125 | 0.08 | 261 | 0 | 0.364 | 1 | 1 | cs | TRUE
101 | LV_4038-6_0_4_line_101 |  | 94 | 106 | 0.03863 | 0.125 | 0.08 | 261 | 0 | 0.364 | 1 | 1 | cs | TRUE
102 | LV_4038-6_0_4_line_102 |  | 95 | 110 | 0.00038958 | 0.125 | 0.08 | 261 | 0 | 0.364 | 1 | 1 | cs | TRUE
103 | LV_4038-6_0_4_line_103 |  | 96 | 115 | 0.062622 | 0.125 | 0.08 | 261 | 0 | 0.364 | 1 | 1 | cs | TRUE
104 | LV_4038-6_0_4_line_104 |  | 97 | 98 | 0.016244 | 0.125 | 0.08 | 261 | 0 | 0.364 | 1 | 1 | cs | TRUE
105 | LV_4038-6_0_4_line_105 |  | 97 | 99 | 0.010497 | 0.125 | 0.08 | 261 | 0 | 0.364 | 1 | 1 | cs | TRUE
106 | LV_4038-6_0_4_line_106 |  | 98 | 100 | 0.0019886 | 0.125 | 0.08 | 261 | 0 | 0.364 | 1 | 1 | cs | TRUE
107 | LV_4038-6_0_4_line_107 |  | 99 | 101 | 0.01858 | 0.125 | 0.08 | 261 | 0 | 0.364 | 1 | 1 | cs | TRUE
108 | LV_4038-6_0_4_line_108 |  | 101 | 102 | 0.012319 | 0.125 | 0.08 | 261 | 0 | 0.364 | 1 | 1 | cs | TRUE
109 | LV_4038-6_0_4_line_109 |  | 102 | 103 | 0.010029 | 0.125 | 0.08 | 261 | 0 | 0.364 | 1 | 1 | cs | TRUE
110 | LV_4038-6_0_4_line_110 |  | 104 | 105 | 0.051985 | 0.125 | 0.08 | 261 | 0 | 0.364 | 1 | 1 | cs | TRUE
111 | LV_4038-6_0_4_line_111 |  | 106 | 107 | 0.015498 | 0.125 | 0.08 | 261 | 0 | 0.364 | 1 | 1 | cs | TRUE
112 | LV_4038-6_0_4_line_112 |  | 106 | 108 | 0.046873 | 0.125 | 0.08 | 261 | 0 | 0.364 | 1 | 1 | cs | TRUE
113 | LV_4038-6_0_4_line_113 |  | 107 | 109 | 0.023261 | 0.125 | 0.08 | 261 | 0 | 0.364 | 1 | 1 | cs | TRUE
114 | LV_4038-6_0_4_line_114 |  | 109 | 123 | 0.0064451 | 0.125 | 0.08 | 261 | 0 | 0.364 | 1 | 1 | cs | TRUE
115 | LV_4038-6_0_4_line_115 |  | 110 | 111 | 0.045983 | 0.125 | 0.08 | 261 | 0 | 0.364 | 1 | 1 | cs | TRUE
116 | LV_4038-6_0_4_line_116 |  | 111 | 112 | 0.022449 | 0.125 | 0.08 | 261 | 0 | 0.364 | 1 | 1 | cs | TRUE
117 | LV_4038-6_0_4_line_117 |  | 115 | 116 | 0.030569 | 0.125 | 0.08 | 261 | 0 | 0.364 | 1 | 1 | cs | TRUE
118 | LV_4038-6_0_4_line_118 |  | 116 | 117 | 0.0053583 | 0.125 | 0.08 | 261 | 0 | 0.364 | 1 | 1 | cs | TRUE
119 | LV_4038-6_0_4_line_119 |  | 117 | 118 | 0.011765 | 0.125 | 0.08 | 261 | 0 | 0.364 | 1 | 1 | cs | TRUE
120 | LV_4038-6_0_4_line_120 |  | 119 | 120 | 0.0093209 | 0.125 | 0.08 | 261 | 0 | 0.364 | 1 | 1 | cs | TRUE
121 | LV_4038-6_0_4_line_121 |  | 120 | 121 | 0.015851 | 0.125 | 0.08 | 261 | 0 | 0.364 | 1 | 1 | cs | TRUE
122 | LV_4038-6_0_4_line_122 |  | 121 | 122 | 0.010044 | 0.125 | 0.08 | 261 | 0 | 0.364 | 1 | 1 | cs | TRUE

## trafo
| name | std_type | hv_bus | lv_bus | sn_mva | vn_hv_kv | vn_lv_kv | vk_percent | vkr_percent | pfe_kw | i0_percent | shift_degree | tap_side | tap_neutral | tap_min | tap_max | tap_step_percent | tap_step_degree | tap_pos | tap_phase_shifter | parallel | df | in_service
0 | LV_4038-6_0_4_trafo_61 | 0.63 MVA 20/0.4 kV | 124 | 74 | 0.63 | 20 | 0.4 | 6 | 1.206 | 1.65 | 0.2619 | 150 | hv | 0 | -2 | 2 | 2.5 | 0 | 0 | FALSE | 1 | 1 | TRUE

## line_geodata
| x0 | y0 | x1 | y1 | x2 | y2 | x3 | y3 | x4 | y4 | x5 | y5
0 | 2663772.76 | 1260428.0032 | 2663786.0768 | 1260422.6697
1 | 2663772.76 | 1260428.0032 | 2663753.7858 | 1260435.6025 | 2663720.7802 | 1260444.3614
2 | 2663794.5906 | 1260419.2599 | 2663786.0768 | 1260422.6697
3 | 2663720.7802 | 1260444.3614 | 2663679.7951 | 1260455.2379
4 | 2663794.5906 | 1260419.2599 | 2663798.3946 | 1260417.7364
5 | 2663676.0754 | 1260456.225 | 2663679.7951 | 1260455.2379
6 | 2663798.6275 | 1260417.6431 | 2663798.3946 | 1260417.7364
7 | 2663676.0754 | 1260456.225 | 2663670.0317 | 1260457.8289
8 | 2663812.1569 | 1260412.2245 | 2663798.6275 | 1260417.6431
9 | 2663670.0317 | 1260457.8289 | 2663639.3114 | 1260373.9827
10 | 2663633.7123 | 1260467.4671 | 2663670.0317 | 1260457.8289
11 | 2663624.2485 | 1260346.0875 | 2663653.402 | 1260331.2029
12 | 2663624.2485 | 1260346.0875 | 2663627.1865 | 1260354.6142
13 | 2663812.1569 | 1260412.2245 | 2663831.8339 | 1260404.3437
14 | 2663645.2178 | 1260371.7952 | 2663639.3114 | 1260373.9827
15 | 2663633.7123 | 1260467.4671 | 2663612.3024 | 1260472.7842
16 | 2663633.7123 | 1260467.4671 | 2663642.1892 | 1260503.3072
17 | 2663971.8564 | 1260575.9601 | 2663952.9823 | 1260580.2224
18 | 2663971.8564 | 1260575.9601 | 2663987.8108 | 1260572.3572
19 | 2663952.9823 | 1260580.2224 | 2663947.458 | 1260581.4699
20 | 2663991.6599 | 1260571.4879 | 2663987.8108 | 1260572.3572
21 | 2663934.3044 | 1260584.4403 | 2663947.458 | 1260581.4699
22 | 2663991.6599 | 1260571.4879 | 2664026.8664 | 1260563.5374
23 | 2663924.8044 | 1260586.5857 | 2663934.3044 | 1260584.4403
24 | 2664047.9336 | 1260558.7799 | 2664026.8664 | 1260563.5374
25 | 2663924.8044 | 1260586.5857 | 2663917.1977 | 1260588.3035
26 | 2664069.8032 | 1260553.8412 | 2664047.9336 | 1260558.7799
27 | 2663907.6971 | 1260589.2927 | 2663910.7309 | 1260589.7638 | 2663917.1977 | 1260588.3035
28 | 2664126.4001 | 1260566.3015 | 2664114.4689 | 1260555.2975 | 2664100.4122 | 1260548.4958 | 2664088.9989 | 1260549.5063 | 2664069.8032 | 1260553.8412
29 | 2664081.4208 | 1260493.9056 | 2664056.3172 | 1260502.6271
30 | 2664047.4615 | 1260505.7038 | 2664056.3172 | 1260502.6271
31 | 2664035.3894 | 1260509.898 | 2664047.4615 | 1260505.7038
32 | 2664035.3894 | 1260509.898 | 2664026.2053 | 1260513.0888
33 | 2664016.5065 | 1260516.4584 | 2664026.2053 | 1260513.0888
34 | 2664100.6494 | 1260419.5147 | 2664102.5088 | 1260421.4064
35 | 2664089.4528 | 1260399.8124 | 2664095.4689 | 1260414.2325 | 2664100.6494 | 1260419.5147
36 | 2664016.5065 | 1260516.4584 | 2664014.0072 | 1260517.3267 | 2664003.2584 | 1260521.063
37 | 2664089.4528 | 1260399.8124 | 2664073.6889 | 1260407.7729
38 | 2664089.4528 | 1260399.8124 | 2664085.9109 | 1260391.3243
39 | 2663893.1914 | 1260577.4654 | 2663904.6518 | 1260588.8197 | 2663907.6971 | 1260589.2927
40 | 2663893.1914 | 1260577.4654 | 2663868.6348 | 1260589.1052
41 | 2663893.1914 | 1260577.4654 | 2663930.9141 | 1260555.6981
42 | 2663865.6855 | 1260590.5032 | 2663868.6348 | 1260589.1052
43 | 2663951.1889 | 1260543.9989 | 2663930.9141 | 1260555.6981
44 | 2663865.6855 | 1260590.5032 | 2663849.5443 | 1260598.1541 | 2663848.5203 | 1260598.3239
45 | 2663962.0816 | 1260537.9348 | 2663959.244 | 1260539.3508 | 2663951.1889 | 1260543.9989
46 | 2663848.334 | 1260598.3547 | 2663848.5203 | 1260598.3239
47 | 2663962.0816 | 1260537.9348 | 2663977.1963 | 1260530.3927
48 | 2663846.1392 | 1260598.7186 | 2663848.334 | 1260598.3547
49 | 2663978.9825 | 1260529.5014 | 2663977.1963 | 1260530.3927
50 | 2664126.4001 | 1260566.3015 | 2664112.1481 | 1260573.3412
51 | 2664112.1481 | 1260573.3412 | 2664053.4453 | 1260585.9383
52 | 2664053.4453 | 1260585.9383 | 2664049.5046 | 1260586.7839 | 2664028.7313 | 1260590.5953 | 2664026.0541 | 1260591.3683
53 | 2663979.9858 | 1260609.3679 | 2664005.2353 | 1260597.3795 | 2664026.0541 | 1260591.3683
54 | 2664071.9699 | 1260357.9145 | 2664085.9109 | 1260391.3243
55 | 2664071.9699 | 1260357.9145 | 2664034.5988 | 1260371.9902
56 | 2664017.9041 | 1260378.2782 | 2664034.5988 | 1260371.9902
57 | 2664073.4531 | 1260407.8921 | 2664073.6889 | 1260407.7729
58 | 2664017.0769 | 1260378.5897 | 2664017.9041 | 1260378.2782
59 | 2664052.9471 | 1260419.5187 | 2664061.3077 | 1260416.1864 | 2664068.7803 | 1260410.2518 | 2664073.4531 | 1260407.8921
60 | 2664017.0769 | 1260378.5897 | 2663995.7988 | 1260386.604
61 | 2664052.9471 | 1260419.5187 | 2664051.4204 | 1260420.1272
62 | 2663994.9967 | 1260386.9061 | 2663995.7988 | 1260386.604
63 | 2664045.6094 | 1260422.4433 | 2664051.4204 | 1260420.1272
64 | 2663649.6438 | 1260370.1559 | 2663649.6438 | 1260370.1559 | 2663645.2178 | 1260371.7952
65 | 2663645.6079 | 1260371.6507 | 2663649.6438 | 1260370.1559
66 | 2663645.6079 | 1260371.6507 | 2663645.5619 | 1260371.6677
67 | 2663627.1865 | 1260354.6142 | 2663632.642 | 1260370.458
68 | 2663632.642 | 1260370.458 | 2663634.4727 | 1260375.7747 | 2663634.4727 | 1260375.7747
69 | 2663645.5619 | 1260371.6677 | 2663634.4727 | 1260375.7747
70 | 2663845.7426 | 1260598.7844 | 2663846.1392 | 1260598.7186
71 | 2663845.3608 | 1260598.8477 | 2663845.7426 | 1260598.7844
72 | 2663927.5938 | 1260510.0759 | 2663926.7147 | 1260509.6657
73 | 2663933.9128 | 1260513.0245 | 2663927.5938 | 1260510.0759
74 | 2663905.1168 | 1260492.0759 | 2663906.4535 | 1260499.4958 | 2663907.2413 | 1260501.2167 | 2663909.1981 | 1260502.8501 | 2663917.1537 | 1260505.2044 | 2663926.7147 | 1260509.6657
75 | 2663933.9128 | 1260513.0245 | 2663949.6486 | 1260509.5364 | 2663956.8337 | 1260506.8949
76 | 2663933.9128 | 1260513.0245 | 2663950.0839 | 1260520.16 | 2663956.6342 | 1260522.8327 | 2663958.5557 | 1260522.8535 | 2663972.0463 | 1260527.8852
77 | 2663905.1168 | 1260492.0759 | 2663896.6938 | 1260441.0778
78 | 2663905.1168 | 1260492.0759 | 2663921.3655 | 1260485.857
79 | 2663966.3243 | 1260503.4059 | 2663956.8337 | 1260506.8949
80 | 2663978.9825 | 1260529.5014 | 2663973.8454 | 1260528.5563 | 2663972.0463 | 1260527.8852
81 | 2663891.028 | 1260406.7733 | 2663896.6938 | 1260441.0778
82 | 2663921.3655 | 1260485.857 | 2663932.5493 | 1260481.5766
83 | 2663983.4771 | 1260493.5599 | 2663977.0616 | 1260499.4585 | 2663966.3243 | 1260503.4059
84 | 2663978.9825 | 1260529.5014 | 2663998.1905 | 1260522.8246
85 | 2663887.7438 | 1260386.8889 | 2663891.028 | 1260406.7733
86 | 2663949.7979 | 1260474.975 | 2663932.5493 | 1260481.5766
87 | 2663983.4771 | 1260493.5599 | 2663984.3768 | 1260492.7327 | 2663988.7831 | 1260491.1306
88 | 2664003.2584 | 1260521.063 | 2663998.1905 | 1260522.8246
89 | 2663892.8421 | 1260378.8714 | 2663892.489 | 1260382.259 | 2663890.6643 | 1260385.1303 | 2663887.7438 | 1260386.8889
90 | 2663880.0919 | 1260385.0161 | 2663883.6498 | 1260387.0449 | 2663887.7438 | 1260386.8889
91 | 2663949.7979 | 1260474.975 | 2663960.6547 | 1260470.8198
92 | 2664004.0405 | 1260485.5834 | 2663988.7831 | 1260491.1306
93 | 2663979.6002 | 1260376.1085 | 2663977.127 | 1260370.8114
94 | 2663979.6002 | 1260376.1085 | 2663984.7283 | 1260387.0922 | 2663985.9652 | 1260387.6365
95 | 2663968.5897 | 1260352.5258 | 2663977.127 | 1260370.8114
96 | 2663989.2362 | 1260389.0758 | 2663985.9652 | 1260387.6365
97 | 2663968.5897 | 1260352.5258 | 2663930.5241 | 1260366.358
98 | 2663989.2362 | 1260389.0758 | 2663989.2362 | 1260389.0758 | 2663994.9967 | 1260386.9061
99 | 2663930.5241 | 1260366.358 | 2663926.3016 | 1260367.901
100 | 2663892.8421 | 1260378.8714 | 2663901.8854 | 1260376.8231 | 2663926.3016 | 1260367.901
101 | 2663872.6029 | 1260349.2201 | 2663878.7654 | 1260364.7869 | 2663883.2547 | 1260372.6856 | 2663887.5281 | 1260372.6651 | 2663891.1132 | 1260374.9721 | 2663892.8421 | 1260378.8714
102 | 2663844.9765 | 1260598.9114 | 2663845.3608 | 1260598.8477
103 | 2663979.9858 | 1260609.3679 | 2663934.7114 | 1260630.8641 | 2663924.4312 | 1260637.9816
104 | 2663977.6831 | 1260464.3024 | 2663962.5119 | 1260470.1089
105 | 2663977.6831 | 1260464.3024 | 2663987.487 | 1260460.5502
106 | 2663962.5119 | 1260470.1089 | 2663960.6547 | 1260470.8198
107 | 2664004.9432 | 1260454.2189 | 2664001.1808 | 1260455.3091 | 2663987.487 | 1260460.5502
108 | 2664004.9432 | 1260454.2189 | 2664016.7758 | 1260450.7901
109 | 2664026.4088 | 1260447.9988 | 2664016.7758 | 1260450.7901
110 | 2663880.0919 | 1260385.0161 | 2663831.8339 | 1260404.3437
111 | 2663872.6029 | 1260349.2201 | 2663857.9928 | 1260354.5108
112 | 2663872.6029 | 1260349.2201 | 2663856.8974 | 1260305.057
113 | 2663857.9928 | 1260354.5108 | 2663849.1487 | 1260332.9965
114 | 2663846.6982 | 1260327.0355 | 2663849.1487 | 1260332.9965
115 | 2663799.2089 | 1260599.668 | 2663831.5987 | 1260601.1294 | 2663844.9765 | 1260598.9114
116 | 2663799.2089 | 1260599.668 | 2663794.6708 | 1260601.8873 | 2663786.8738 | 1260603.7046 | 2663777.7148 | 1260606.041
117 | 2663924.4312 | 1260637.9816 | 2663906.0101 | 1260650.7354 | 2663901.6812 | 1260657.6568
118 | 2663901.6812 | 1260657.6568 | 2663898.8399 | 1260662.1998
119 | 2663898.8399 | 1260662.1998 | 2663898.8399 | 1260662.1998 | 2663896.169 | 1260673.6571
120 | 2664028.7275 | 1260478.6448 | 2664037.545 | 1260475.6231
121 | 2664028.7275 | 1260478.6448 | 2664024.1307 | 1260480.22 | 2664018.2211 | 1260480.3228 | 2664013.4587 | 1260482.0947
122 | 2664004.0405 | 1260485.5834 | 2664005.8494 | 1260484.9258 | 2664013.4587 | 1260482.0947

## bus_geodata
| x | y | coords
0 | 2663772.76 | 1260428.0032
1 | 2663786.0768 | 1260422.6697
2 | 2663720.7802 | 1260444.3614
3 | 2663794.5906 | 1260419.2599
4 | 2663679.7951 | 1260455.2379
5 | 2663798.3946 | 1260417.7364
6 | 2663676.0754 | 1260456.225
7 | 2663798.6275 | 1260417.6431
8 | 2663670.0317 | 1260457.8289
9 | 2663653.402 | 1260331.2029
10 | 2663624.2485 | 1260346.0875
11 | 2663812.1569 | 1260412.2245
12 | 2663639.3114 | 1260373.9827
13 | 2663633.7123 | 1260467.4671
14 | 2663971.8564 | 1260575.9601
15 | 2663952.9823 | 1260580.2224
16 | 2663987.8108 | 1260572.3572
17 | 2663947.458 | 1260581.4699
18 | 2663991.6599 | 1260571.4879
19 | 2663934.3044 | 1260584.4403
20 | 2664026.8664 | 1260563.5374
21 | 2663924.8044 | 1260586.5857
22 | 2664047.9336 | 1260558.7799
23 | 2663917.1977 | 1260588.3035
24 | 2664069.8032 | 1260553.8412
25 | 2664081.4208 | 1260493.9056
26 | 2664056.3172 | 1260502.6271
27 | 2664047.4615 | 1260505.7038
28 | 2664035.3894 | 1260509.898
29 | 2664026.2053 | 1260513.0888
30 | 2664102.5088 | 1260421.4064
31 | 2664100.6494 | 1260419.5147
32 | 2664016.5065 | 1260516.4584
33 | 2664089.4528 | 1260399.8124
34 | 2663907.6971 | 1260589.2927
35 | 2663893.1914 | 1260577.4654
36 | 2663868.6348 | 1260589.1052
37 | 2663930.9141 | 1260555.6981
38 | 2663865.6855 | 1260590.5032
39 | 2663951.1889 | 1260543.9989
40 | 2663848.5203 | 1260598.3239
41 | 2663962.0816 | 1260537.9348
42 | 2663848.334 | 1260598.3547
43 | 2663977.1963 | 1260530.3927
44 | 2664126.4001 | 1260566.3015
45 | 2664112.1481 | 1260573.3412
46 | 2664053.4453 | 1260585.9383
47 | 2664026.0541 | 1260591.3683
48 | 2664085.9109 | 1260391.3243
49 | 2664071.9699 | 1260357.9145
50 | 2664034.5988 | 1260371.9902
51 | 2664073.6889 | 1260407.7729
52 | 2664017.9041 | 1260378.2782
53 | 2664073.4531 | 1260407.8921
54 | 2664017.0769 | 1260378.5897
55 | 2664052.9471 | 1260419.5187
56 | 2663995.7988 | 1260386.604
57 | 2664051.4204 | 1260420.1272
58 | 2663649.6438 | 1260370.1559
59 | 2663645.2178 | 1260371.7952
60 | 2663645.6079 | 1260371.6507
61 | 2663627.1865 | 1260354.6142
62 | 2663632.642 | 1260370.458
63 | 2663645.5619 | 1260371.6677
64 | 2663634.4727 | 1260375.7747
65 | 2663846.1392 | 1260598.7186
66 | 2663845.7426 | 1260598.7844
67 | 2664045.6094 | 1260422.4433
68 | 2663927.5938 | 1260510.0759
69 | 2663926.7147 | 1260509.6657
70 | 2663933.9128 | 1260513.0245
71 | 2663905.1168 | 1260492.0759
72 | 2663956.8337 | 1260506.8949
73 | 2663972.0463 | 1260527.8852
74 | 2663896.6938 | 1260441.0778
75 | 2663921.3655 | 1260485.857
76 | 2663966.3243 | 1260503.4059
77 | 2663978.9825 | 1260529.5014
78 | 2663891.028 | 1260406.7733
79 | 2663932.5493 | 1260481.5766
80 | 2663983.4771 | 1260493.5599
81 | 2663998.1905 | 1260522.8246
82 | 2663887.7438 | 1260386.8889
83 | 2663949.7979 | 1260474.975
84 | 2663988.7831 | 1260491.1306
85 | 2664003.2584 | 1260521.063
86 | 2663979.6002 | 1260376.1085
87 | 2663977.127 | 1260370.8114
88 | 2663985.9652 | 1260387.6365
89 | 2663968.5897 | 1260352.5258
90 | 2663989.2362 | 1260389.0758
91 | 2663930.5241 | 1260366.358
92 | 2663994.9967 | 1260386.9061
93 | 2663926.3016 | 1260367.901
94 | 2663892.8421 | 1260378.8714
95 | 2663845.3608 | 1260598.8477
96 | 2663979.9858 | 1260609.3679
97 | 2663977.6831 | 1260464.3024
98 | 2663962.5119 | 1260470.1089
99 | 2663987.487 | 1260460.5502
100 | 2663960.6547 | 1260470.8198
101 | 2664004.9432 | 1260454.2189
102 | 2664016.7758 | 1260450.7901
103 | 2664026.4088 | 1260447.9988
104 | 2663880.0919 | 1260385.0161
105 | 2663831.8339 | 1260404.3437
106 | 2663872.6029 | 1260349.2201
107 | 2663857.9928 | 1260354.5108
108 | 2663856.8974 | 1260305.057
109 | 2663849.1487 | 1260332.9965
110 | 2663844.9765 | 1260598.9114
111 | 2663799.2089 | 1260599.668
112 | 2663777.7148 | 1260606.041
113 | 2663642.1892 | 1260503.3072
114 | 2663612.3024 | 1260472.7842
115 | 2663924.4312 | 1260637.9816
116 | 2663901.6812 | 1260657.6568
117 | 2663898.8399 | 1260662.1998
118 | 2663896.169 | 1260673.6571
119 | 2664037.545 | 1260475.6231
120 | 2664028.7275 | 1260478.6448
121 | 2664013.4587 | 1260482.0947
122 | 2664004.0405 | 1260485.5834
123 | 2663846.6982 | 1260327.0355
124 | 2663905.1168 | 1260492.0759

## line_std_types
| c_nf_per_km | r_ohm_per_km | x_ohm_per_km | max_i_ka | type | q_mm2 | alpha | voltage_rating
NAYY 4x50 SE | 210 | 0.642 | 0.083 | 0.142 | cs | 50 | 0.00403 | LV
NAYY 4x120 SE | 264 | 0.225 | 0.08 | 0.242 | cs | 120 | 0.00403 | LV
NAYY 4x150 SE | 261 | 0.208 | 0.08 | 0.27 | cs | 150 | 0.00403 | LV
NA2XS2Y 1x95 RM/25 12/20 kV | 216 | 0.313 | 0.132 | 0.252 | cs | 95 | 0.00403 | MV
NA2XS2Y 1x185 RM/25 12/20 kV | 273 | 0.161 | 0.117 | 0.362 | cs | 185 | 0.00403 | MV
NA2XS2Y 1x240 RM/25 12/20 kV | 304 | 0.122 | 0.112 | 0.421 | cs | 240 | 0.00403 | MV
NA2XS2Y 1x95 RM/25 6/10 kV | 315 | 0.313 | 0.123 | 0.249 | cs | 95 | 0.00403 | MV
NA2XS2Y 1x185 RM/25 6/10 kV | 406 | 0.161 | 0.11 | 0.358 | cs | 185 | 0.00403 | MV
NA2XS2Y 1x240 RM/25 6/10 kV | 456 | 0.122 | 0.105 | 0.416 | cs | 240 | 0.00403 | MV
NA2XS2Y 1x150 RM/25 12/20 kV | 250 | 0.206 | 0.116 | 0.319 | cs | 150 | 0.00403 | MV
NA2XS2Y 1x120 RM/25 12/20 kV | 230 | 0.253 | 0.119 | 0.283 | cs | 120 | 0.00403 | MV
NA2XS2Y 1x70 RM/25 12/20 kV | 190 | 0.443 | 0.132 | 0.22 | cs | 70 | 0.00403 | MV
NA2XS2Y 1x150 RM/25 6/10 kV | 360 | 0.206 | 0.11 | 0.315 | cs | 150 | 0.00403 | MV
NA2XS2Y 1x120 RM/25 6/10 kV | 340 | 0.253 | 0.113 | 0.28 | cs | 120 | 0.00403 | MV
NA2XS2Y 1x70 RM/25 6/10 kV | 280 | 0.443 | 0.123 | 0.217 | cs | 70 | 0.00403 | MV
N2XS(FL)2Y 1x120 RM/35 64/110 kV | 112 | 0.153 | 0.166 | 0.366 | cs | 120 | 0.00393 | HV
N2XS(FL)2Y 1x185 RM/35 64/110 kV | 125 | 0.099 | 0.156 | 0.457 | cs | 185 | 0.00393 | HV
N2XS(FL)2Y 1x240 RM/35 64/110 kV | 135 | 0.075 | 0.149 | 0.526 | cs | 240 | 0.00393 | HV
N2XS(FL)2Y 1x300 RM/35 64/110 kV | 144 | 0.06 | 0.144 | 0.588 | cs | 300 | 0.00393 | HV
15-AL1/3-ST1A 0.4 | 11 | 1.8769 | 0.35 | 0.105 | ol | 16 | 0.00403 | LV
24-AL1/4-ST1A 0.4 | 11.25 | 1.2012 | 0.335 | 0.14 | ol | 24 | 0.00403 | LV
48-AL1/8-ST1A 0.4 | 12.2 | 0.5939 | 0.3 | 0.21 | ol | 48 | 0.00403 | LV
94-AL1/15-ST1A 0.4 | 13.2 | 0.306 | 0.29 | 0.35 | ol | 94 | 0.00403 | LV
34-AL1/6-ST1A 10.0 | 9.7 | 0.8342 | 0.36 | 0.17 | ol | 34 | 0.00403 | MV
48-AL1/8-ST1A 10.0 | 10.1 | 0.5939 | 0.35 | 0.21 | ol | 48 | 0.00403 | MV
70-AL1/11-ST1A 10.0 | 10.4 | 0.4132 | 0.339 | 0.29 | ol | 70 | 0.00403 | MV
94-AL1/15-ST1A 10.0 | 10.75 | 0.306 | 0.33 | 0.35 | ol | 94 | 0.00403 | MV
122-AL1/20-ST1A 10.0 | 11.1 | 0.2376 | 0.323 | 0.41 | ol | 122 | 0.00403 | MV
149-AL1/24-ST1A 10.0 | 11.25 | 0.194 | 0.315 | 0.47 | ol | 149 | 0.00403 | MV
34-AL1/6-ST1A 20.0 | 9.15 | 0.8342 | 0.382 | 0.17 | ol | 34 | 0.00403 | MV
48-AL1/8-ST1A 20.0 | 9.5 | 0.5939 | 0.372 | 0.21 | ol | 48 | 0.00403 | MV
70-AL1/11-ST1A 20.0 | 9.7 | 0.4132 | 0.36 | 0.29 | ol | 70 | 0.00403 | MV
94-AL1/15-ST1A 20.0 | 10 | 0.306 | 0.35 | 0.35 | ol | 94 | 0.00403 | MV
122-AL1/20-ST1A 20.0 | 10.3 | 0.2376 | 0.344 | 0.41 | ol | 122 | 0.00403 | MV
149-AL1/24-ST1A 20.0 | 10.5 | 0.194 | 0.337 | 0.47 | ol | 149 | 0.00403 | MV
184-AL1/30-ST1A 20.0 | 10.75 | 0.1571 | 0.33 | 0.535 | ol | 184 | 0.00403 | MV
243-AL1/39-ST1A 20.0 | 11 | 0.1188 | 0.32 | 0.645 | ol | 243 | 0.00403 | MV
48-AL1/8-ST1A 110.0 | 8 | 0.5939 | 0.46 | 0.21 | ol | 48 | 0.00403 | HV
70-AL1/11-ST1A 110.0 | 8.4 | 0.4132 | 0.45 | 0.29 | ol | 70 | 0.00403 | HV
94-AL1/15-ST1A 110.0 | 8.65 | 0.306 | 0.44 | 0.35 | ol | 94 | 0.00403 | HV
122-AL1/20-ST1A 110.0 | 8.5 | 0.2376 | 0.43 | 0.41 | ol | 122 | 0.00403 | HV
149-AL1/24-ST1A 110.0 | 8.75 | 0.194 | 0.41 | 0.47 | ol | 149 | 0.00403 | HV
184-AL1/30-ST1A 110.0 | 8.8 | 0.1571 | 0.4 | 0.535 | ol | 184 | 0.00403 | HV
243-AL1/39-ST1A 110.0 | 9 | 0.1188 | 0.39 | 0.645 | ol | 243 | 0.00403 | HV
305-AL1/39-ST1A 110.0 | 9.2 | 0.0949 | 0.38 | 0.74 | ol | 305 | 0.00403 | HV
490-AL1/64-ST1A 110.0 | 9.75 | 0.059 | 0.37 | 0.96 | ol | 490 | 0.00403 | HV
679-AL1/86-ST1A 110.0 | 9.95 | 0.042 | 0.36 | 1.15 | ol | 679 | 0.00403 | HV
490-AL1/64-ST1A 220.0 | 10 | 0.059 | 0.285 | 0.96 | ol | 490 | 0.00403 | HV
679-AL1/86-ST1A 220.0 | 11.7 | 0.042 | 0.275 | 1.15 | ol | 679 | 0.00403 | HV
490-AL1/64-ST1A 380.0 | 11 | 0.059 | 0.253 | 0.96 | ol | 490 | 0.00403 | HV
679-AL1/86-ST1A 380.0 | 14.6 | 0.042 | 0.25 | 1.15 | ol | 679 | 0.00403 | HV

## trafo_std_types
| i0_percent | pfe_kw | vkr_percent | sn_mva | vn_lv_kv | vn_hv_kv | vk_percent | shift_degree | vector_group | tap_side | tap_neutral | tap_min | tap_max | tap_step_degree | tap_step_percent | tap_phase_shifter
160 MVA 380/110 kV | 0.06 | 60 | 0.25 | 160 | 110 | 380 | 12.2 | 0 | Yy0 | hv | 0 | -9 | 9 | 0 | 1.5 | FALSE
100 MVA 220/110 kV | 0.06 | 55 | 0.26 | 100 | 110 | 220 | 12 | 0 | Yy0 | hv | 0 | -9 | 9 | 0 | 1.5 | FALSE
63 MVA 110/20 kV | 0.04 | 22 | 0.32 | 63 | 20 | 110 | 18 | 150 | YNd5 | hv | 0 | -9 | 9 | 0 | 1.5 | FALSE
40 MVA 110/20 kV | 0.05 | 18 | 0.34 | 40 | 20 | 110 | 16.2 | 150 | YNd5 | hv | 0 | -9 | 9 | 0 | 1.5 | FALSE
25 MVA 110/20 kV | 0.07 | 14 | 0.41 | 25 | 20 | 110 | 12 | 150 | YNd5 | hv | 0 | -9 | 9 | 0 | 1.5 | FALSE
63 MVA 110/10 kV | 0.04 | 22 | 0.32 | 63 | 10 | 110 | 18 | 150 | YNd5 | hv | 0 | -9 | 9 | 0 | 1.5 | FALSE
40 MVA 110/10 kV | 0.05 | 18 | 0.34 | 40 | 10 | 110 | 16.2 | 150 | YNd5 | hv | 0 | -9 | 9 | 0 | 1.5 | FALSE
25 MVA 110/10 kV | 0.07 | 14 | 0.41 | 25 | 10 | 110 | 12 | 150 | YNd5 | hv | 0 | -9 | 9 | 0 | 1.5 | FALSE
0.25 MVA 20/0.4 kV | 0.32 | 0.8 | 1.44 | 0.25 | 0.4 | 20 | 6 | 150 | Yzn5 | hv | 0 | -2 | 2 | 0 | 2.5 | FALSE
0.4 MVA 20/0.4 kV | 0.3375 | 1.35 | 1.425 | 0.4 | 0.4 | 20 | 6 | 150 | Dyn5 | hv | 0 | -2 | 2 | 0 | 2.5 | FALSE
0.63 MVA 20/0.4 kV | 0.2619 | 1.65 | 1.206 | 0.63 | 0.4 | 20 | 6 | 150 | Dyn5 | hv | 0 | -2 | 2 | 0 | 2.5 | FALSE
0.25 MVA 10/0.4 kV | 0.24 | 0.6 | 1.2 | 0.25 | 0.4 | 10 | 4 | 150 | Dyn5 | hv | 0 | -2 | 2 | 0 | 2.5 | FALSE
0.4 MVA 10/0.4 kV | 0.2375 | 0.95 | 1.325 | 0.4 | 0.4 | 10 | 4 | 150 | Dyn5 | hv | 0 | -2 | 2 | 0 | 2.5 | FALSE
0.63 MVA 10/0.4 kV | 0.1873 | 1.18 | 1.0794 | 0.63 | 0.4 | 10 | 4 | 150 | Dyn5 | hv | 0 | -2 | 2 | 0 | 2.5 | FALSE

## trafo3w_std_types
| sn_hv_mva | sn_mv_mva | sn_lv_mva | vn_hv_kv | vn_mv_kv | vn_lv_kv | vk_hv_percent | vk_mv_percent | vk_lv_percent | vkr_hv_percent | vkr_mv_percent | vkr_lv_percent | pfe_kw | i0_percent | shift_mv_degree | shift_lv_degree | vector_group | tap_side | tap_neutral | tap_min | tap_max | tap_step_percent
63/25/38 MVA 110/20/10 kV | 63 | 25 | 38 | 110 | 20 | 10 | 10.4 | 10.4 | 10.4 | 0.28 | 0.32 | 0.35 | 35 | 0.89 | 0 | 0 | YN0yn0yn0 | hv | 0 | -10 | 10 | 1.2
63/25/38 MVA 110/10/10 kV | 63 | 25 | 38 | 110 | 10 | 10 | 10.4 | 10.4 | 10.4 | 0.28 | 0.32 | 0.35 | 35 | 0.89 | 0 | 0 | YN0yn0yn0 | hv | 0 | -10 | 10 | 1.2

## fuse_std_types
| fuse_type | i_rated_a | t_avg | t_min | t_total | x_avg | x_min | x_total
HV 100A | HV 100A | 100 | 0 | [10.0, 3.64, 0.854, 0.281, 0.1, 0.0531, 0.022, 0.01] | [10.0, 4.267, 1.21, 0.403, 0.1, 0.058, 0.022, 0.01] | 0 | [300.0, 350.0, 450.0, 550.0, 700.0, 850.0, 1200.0, 1752.0] | [600.0, 700.0, 900.0, 1150.0, 1665.0, 2000.0, 3000.0, 4313.0]
HV 10A | HV 10A | 10 | 0 | [10.0, 1675.0, 0.344, 0.156, 0.1, 0.0417, 0.0171, 0.01] | [10.0, 1.3, 0.3, 0.155, 0.1, 0.0555, 0.023, 0.01] | 0 | [30.0, 32.0, 35.0, 37.0, 39.0, 50.0, 70.0, 88.0] | [60.0, 70.0, 80.0, 87.0, 94.0, 110.0, 150.0, 216.0]
HV 125A | HV 125A | 125 | 0 | [10.0, 1.82, 0.344, 0.1, 0.0467, 0.0269, 0.01] | [10.0, 2.478, 0.426, 0.1, 0.0427, 0.0211, 0.01] | 0 | [375.0, 500.0, 700.0, 925.0, 1200.0, 1500.0, 2341.0] | [750.0, 1000.0, 1500.0, 2200.0, 3000.0, 4000.0, 5765.0]
HV 160A | HV 160A | 160 | 0 | [10.0, 4.15, 1.03, 0.198, 0.1, 0.051, 0.0172, 0.01] | [10.0, 2.3, 0.734, 0.274, 0.1, 0.046, 0.0177, 0.01] | 0 | [480.0, 550.0, 700.0, 1000.0, 1260.0, 1600.0, 2500.0, 3227.0] | [960.0, 1300.0, 1700.0, 2200.0, 2996.0, 4000.0, 6000.0, 7946.0]
HV 16A | HV 16A | 16 | 0 | [10.0, 0.352, 0.164, 0.1, 0.0649, 0.0342, 0.01] | [10.0, 2.34, 0.722, 0.181, 0.1, 0.055, 0.0296, 0.01] | 0 | [48.0, 60.0, 65.0, 71.0, 80.0, 100.0, 162.0] | [96.0, 110.0, 125.0, 150.0, 168.0, 200.0, 250.0, 398.0]
HV 200A | HV 200A | 200 | 0 | [10.0, 4.267, 1.21, 0.403, 0.1, 0.058, 0.022, 0.01] | [10.0, 3.73, 1.654, 0.328, 0.1, 0.0531, 0.019, 0.01] | 0 | [600.0, 700.0, 900.0, 1150.0, 1665.0, 2000.0, 3000.0, 4313.0] | [1200.0, 1500.0, 1800.0, 2700.0, 3960.0, 5000.0, 7500.0, 10620.0]
HV 20A | HV 20A | 20 | 0 | [10.0, 1.3, 0.3, 0.155, 0.1, 0.0555, 0.023, 0.01] | [10.0, 1.3, 0.161, 0.1, 0.0611, 0.0399, 0.0141, 0.01] | 0 | [60.0, 70.0, 80.0, 87.0, 94.0, 110.0, 150.0, 216.0] | [120.0, 150.0, 200.0, 223.0, 260.0, 300.0, 450.0, 532.0]
HV 25A | HV 25A | 25 | 0 | [10.0, 2.512, 0.833, 0.299, 0.1, 0.0372, 0.0223, 0.01] | [10.0, 3.125, 0.597, 0.198, 0.1, 0.0378, 0.022, 0.01] | 0 | [75.0, 82.0, 90.0, 100.0, 124.0, 170.0, 200.0, 289.0] | [150.0, 170.0, 210.0, 250.0, 294.0, 400.0, 500.0, 711.0]
HV 31.5A | HV 31.5A | 31.5 | 0 | [10.0, 2.34, 0.722, 0.181, 0.1, 0.055, 0.0296, 0.01] | [10.0, 2.84, 0.368, 0.164, 0.1, 0.0621, 0.0378, 0.0195, 0.01] | 0 | [95.0, 110.0, 125.0, 150.0, 165.0, 200.0, 250.0, 390.0] | [189.0, 220.0, 300.0, 350.0, 393.0, 450.0, 530.0, 700.0, 960.0]
HV 40A | HV 40A | 40 | 0 | [10.0, 1.3, 0.161, 0.1, 0.0611, 0.0399, 0.0141, 0.01] | [10.0, 2.05, 0.369, 0.198, 0.1, 0.051, 0.0298, 0.01] | 0 | [120.0, 150.0, 200.0, 223.0, 260.0, 300.0, 450.0, 532.0] | [240.0, 300.0, 400.0, 450.0, 530.0, 650.0, 800.0, 1311.0]
HV 50A | HV 50A | 50 | 0 | [10.0, 3.215, 0.597, 0.198, 0.1, 0.0378, 0.022, 0.01] | [10.0, 3.64, 0.854, 0.281, 0.1, 0.0531, 0.022, 0.01] | 0 | [150.0, 170.0, 210.0, 250.0, 294.0, 400.0, 500.0, 711.0] | [300.0, 350.0, 450.0, 550.0, 700.0, 850.0, 1200.0, 1752.0]
HV 6.3A | HV 6.3A | 6.3 | 0 | [10.0, 1.39, 0.344, 0.168, 0.1, 0.056, 0.0263, 0.01] | [10.0, 1.711, 0.516, 0.198, 0.1, 0.0634, 0.0303, 0.01] | 0 | [19.0, 19.5, 20.4, 20.8, 22.0, 25.0, 32.0, 48.0] | [38.0, 40.0, 43.0, 48.0, 53.0, 60.0, 75.0, 118.0]
HV 63A | HV 63A | 63 | 0 | [10.0, 2.84, 0.368, 0.164, 0.1, 0.0621, 0.0378, 0.0195, 0.01] | [10.0, 1.82, 0.344, 0.1, 0.0467, 0.0269, 0.01] | 0 | [189.0, 220.0, 300.0, 350.0, 393.0, 450.0, 530.0, 700.0, 961.0] | [378.0, 500.0, 700.0, 934.0, 1200.0, 1500.0, 2366.0]
HV 80A | HV 80A | 80 | 0 | [10.0, 2.05, 0.369, 0.198, 0.1, 0.051, 0.0298, 0.01] | [10.0, 4.15, 1.03, 0.198, 0.1, 0.051, 0.0172, 0.01] | 0 | [240.0, 300.0, 400.0, 450.0, 530.0, 650.0, 800.0, 1311.0] | [480.0, 550.0, 700.0, 1000.0, 1260.0, 1600.0, 2500.0, 3227.0]
Siemens NH-1-100 | Siemens NH-1-100 | 100 | [5400.0, 2000.0, 400.0, 20.0, 1.0, 0.2, 0.012, 0.004] | 0 | 0 | [150.0, 190.0, 250.0, 430.0, 900.0, 1250.0, 2700.0, 3600.0] | 0 | 0
Siemens NH-1-125 | Siemens NH-1-125 | 125 | [4800.0, 120.0, 7.0, 0.1, 0.004] | 0 | 0 | [180.0, 400.0, 740.0, 2000.0, 4250.0] | 0 | 0
Siemens NH-1-16 | Siemens NH-1-16 | 16 | [4000.0, 400.0, 2.0, 0.1, 0.04, 0.01] | 0 | 0 | [26.0, 35.0, 75.0, 150.0, 200.0, 300.0] | 0 | 0
Siemens NH-1-160 | Siemens NH-1-160 | 160 | [4800.0, 120.0, 7.0, 0.1, 0.004] | 0 | 0 | [210.0, 500.0, 900.0, 2300.0, 5000.0] | 0 | 0
Siemens NH-1-25 | Siemens NH-1-25 | 25 | [4000.0, 1000.0, 10.0, 0.2, 0.02, 0.01] | 0 | 0 | [40.0, 50.0, 100.0, 210.0, 400.0, 500.0] | 0 | 0
Siemens NH-1-50 | Siemens NH-1-50 | 50 | [4000.0, 40.0, 4.0, 1.0, 0.02, 0.01] | 0 | 0 | [86.0, 200.0, 300.0, 400.0, 1000.0, 1280.0] | 0 | 0
Siemens NH-1-63 | Siemens NH-1-63 | 63 | [4000.0, 100.0, 10.0, 2.0, 0.04, 0.01] | 0 | 0 | [100.0, 200.0, 300.0, 400.0, 1000.0, 1500.0] | 0 | 0
Siemens NH-1-80 | Siemens NH-1-80 | 80 | [4800.0, 120.0, 7.0, 0.1, 0.01] | 0 | 0 | [150.58, 250.0, 450.0, 1150.0, 2470.0] | 0 | 0
Siemens NH-2-1000 | Siemens NH-2-1000 | 1000 | [4800.0, 120.0, 7.0, 0.1, 0.004] | 0 | 0 | [1900.0, 3500.0, 8400.0, 24000.0, 52000.0] | 0 | 0
Siemens NH-2-200 | Siemens NH-2-200 | 200 | [4800.0, 120.0, 7.0, 0.1, 0.004] | 0 | 0 | [280.0, 650.0, 1200.0, 3000.0, 7000.0] | 0 | 0
Siemens NH-2-224 | Siemens NH-2-224 | 224 | [4800.0, 120.0, 7.0, 0.2, 0.04, 0.004] | 0 | 0 | [400.0, 750.0, 1453.0, 3025.0, 4315.0, 7600.0] | 0 | 0
Siemens NH-2-250 | Siemens NH-2-250 | 250 | [4800.0, 120.0, 7.0, 0.1, 0.004] | 0 | 0 | [450.0, 800.0, 1650.0, 4000.0, 8500.0] | 0 | 0
Siemens NH-2-315 | Siemens NH-2-315 | 315 | [4800.0, 120.0, 7.0, 0.1, 0.004] | 0 | 0 | [550.0, 920.0, 1900.0, 5000.0, 11000.0] | 0 | 0
Siemens NH-2-355 | Siemens NH-2-355 | 355 | [4800.0, 120.0, 6.0, 0.1, 0.004] | 0 | 0 | [650.0, 1116.27, 2350.0, 5840.0, 12790.0] | 0 | 0
Siemens NH-2-400 | Siemens NH-2-400 | 400 | [4800.0, 120.0, 7.0, 0.1, 0.004] | 0 | 0 | [720.0, 1350.0, 2800.0, 6500.0, 15000.0] | 0 | 0
Siemens NH-2-425 | Siemens NH-2-425 | 425 | [4800.0, 120.0, 7.0, 0.1, 0.004] | 0 | 0 | [850.0, 1500.0, 3050.0, 7500.0, 16500.0] | 0 | 0
Siemens NH-2-630 | Siemens NH-2-630 | 630 | [4800.0, 120.0, 7.0, 0.1, 0.004] | 0 | 0 | [1200.0, 2000.0, 4800.0, 12000.0, 26000.0] | 0 | 0

## dtypes
| element | column | dtype
0 | bus | name | object
1 | bus | vn_kv | float64
2 | bus | type | object
3 | bus | zone | object
4 | bus | in_service | bool
5 | load | name | object
6 | load | bus | uint32
7 | load | p_mw | float64
8 | load | q_mvar | float64
9 | load | const_z_percent | float64
10 | load | const_i_percent | float64
11 | load | sn_mva | float64
12 | load | scaling | float64
13 | load | in_service | bool
14 | load | type | object
15 | ext_grid | name | object
16 | ext_grid | bus | uint32
17 | ext_grid | vm_pu | float64
18 | ext_grid | va_degree | float64
19 | ext_grid | slack_weight | float64
20 | ext_grid | in_service | bool
21 | line | name | object
22 | line | std_type | object
23 | line | from_bus | uint32
24 | line | to_bus | uint32
25 | line | length_km | float64
26 | line | r_ohm_per_km | float64
27 | line | x_ohm_per_km | float64
28 | line | c_nf_per_km | float64
29 | line | g_us_per_km | float64
30 | line | max_i_ka | float64
31 | line | df | float64
32 | line | parallel | uint32
33 | line | type | object
34 | line | in_service | bool
35 | trafo | name | object
36 | trafo | std_type | object
37 | trafo | hv_bus | uint32
38 | trafo | lv_bus | uint32
39 | trafo | sn_mva | float64
40 | trafo | vn_hv_kv | float64
41 | trafo | vn_lv_kv | float64
42 | trafo | vk_percent | float64
43 | trafo | vkr_percent | float64
44 | trafo | pfe_kw | float64
45 | trafo | i0_percent | float64
46 | trafo | shift_degree | float64
47 | trafo | tap_side | object
48 | trafo | tap_neutral | int32
49 | trafo | tap_min | int32
50 | trafo | tap_max | int32
51 | trafo | tap_step_percent | float64
52 | trafo | tap_step_degree | float64
53 | trafo | tap_pos | int32
54 | trafo | tap_phase_shifter | bool
55 | trafo | parallel | uint32
56 | trafo | df | float64
57 | trafo | in_service | bool
58 | line_geodata | coords | object
59 | bus_geodata | x | float64
60 | bus_geodata | y | float64
61 | bus_geodata | coords | object

## parameters
| version | format_version | converged | OPF_converged | name | f_hz | sn_mva
0 | 2.14.6 | 2.14.0 | FALSE | FALSE |  | 50 | 1