## bus
| name | vn_kv | type | zone | in_service
0 | bus_LV_404-2_0_4_node_0 | 0.4 | n |  | TRUE
1 | bus_LV_404-2_0_4_node_1 | 0.4 | n |  | TRUE
2 | bus_LV_404-2_0_4_node_2 | 0.4 | n |  | TRUE
3 | bus_LV_404-2_0_4_node_3 | 0.4 | n |  | TRUE
4 | bus_LV_404-2_0_4_node_4 | 0.4 | n |  | TRUE
5 | bus_LV_404-2_0_4_node_5 | 0.4 | n |  | TRUE
6 | bus_LV_404-2_0_4_node_9 | 0.4 | n |  | TRUE
7 | bus_LV_404-2_0_4_node_18 | 0.4 | n |  | TRUE
8 | bus_LV_404-2_0_4_node_8 | 0.4 | n |  | TRUE
9 | bus_LV_404-2_0_4_node_7 | 0.4 | n |  | TRUE
10 | bus_LV_404-2_0_4_node_30 | 0.4 | n |  | TRUE
11 | bus_LV_404-2_0_4_node_96 | 0.4 | n |  | TRUE
12 | bus_LV_404-2_0_4_node_19 | 0.4 | n |  | TRUE
13 | bus_LV_404-2_0_4_node_20 | 0.4 | n |  | TRUE
14 | bus_LV_404-2_0_4_node_36 | 0.4 | n |  | TRUE
15 | bus_LV_404-2_0_4_node_28 | 0.4 | n |  | TRUE
16 | bus_LV_404-2_0_4_node_10 | 0.4 | n |  | TRUE
17 | bus_LV_404-2_0_4_node_11 | 0.4 | n |  | TRUE
18 | bus_LV_404-2_0_4_node_12 | 0.4 | n |  | TRUE
19 | bus_LV_404-2_0_4_node_13 | 0.4 | n |  | TRUE
20 | bus_LV_404-2_0_4_node_14 | 0.4 | n |  | TRUE
21 | bus_LV_404-2_0_4_node_66 | 0.4 | n |  | TRUE
22 | bus_LV_404-2_0_4_node_16 | 0.4 | n |  | TRUE
23 | bus_LV_404-2_0_4_node_42 | 0.4 | n |  | TRUE
24 | bus_LV_404-2_0_4_node_43 | 0.4 | n |  | TRUE
25 | bus_LV_404-2_0_4_node_40 | 0.4 | n |  | TRUE
26 | bus_LV_404-2_0_4_node_65 | 0.4 | n |  | TRUE
27 | bus_LV_404-2_0_4_node_69 | 0.4 | n |  | TRUE
28 | bus_LV_404-2_0_4_node_68 | 0.4 | n |  | TRUE
29 | bus_LV_404-2_0_4_node_67 | 0.4 | n |  | TRUE
30 | bus_LV_404-2_0_4_node_124 | 0.4 | n |  | TRUE
31 | bus_LV_404-2_0_4_node_122 | 0.4 | n |  | TRUE
32 | bus_LV_404-2_0_4_node_15 | 0.4 | n |  | TRUE
33 | bus_LV_404-2_0_4_node_41 | 0.4 | n |  | TRUE
34 | bus_LV_404-2_0_4_node_39 | 0.4 | n |  | TRUE
35 | bus_LV_404-2_0_4_node_38 | 0.4 | n |  | TRUE
36 | bus_LV_404-2_0_4_node_21 | 0.4 | n |  | TRUE
37 | bus_LV_404-2_0_4_node_48 | 0.4 | n |  | TRUE
38 | bus_LV_404-2_0_4_node_22 | 0.4 | n |  | TRUE
39 | bus_LV_404-2_0_4_node_23 | 0.4 | n |  | TRUE
40 | bus_LV_404-2_0_4_node_24 | 0.4 | n |  | TRUE
41 | bus_LV_404-2_0_4_node_33 | 0.4 | n |  | TRUE
42 | bus_LV_404-2_0_4_node_25 | 0.4 | n |  | TRUE
43 | bus_LV_404-2_0_4_node_129 | 0.4 | n |  | TRUE
44 | bus_LV_404-2_0_4_node_91 | 0.4 | n |  | TRUE
45 | bus_LV_404-2_0_4_node_34 | 0.4 | n |  | TRUE
46 | bus_LV_404-2_0_4_node_32 | 0.4 | n |  | TRUE
47 | bus_LV_404-2_0_4_node_114 | 0.4 | n |  | TRUE
48 | bus_LV_404-2_0_4_node_89 | 0.4 | n |  | TRUE
49 | bus_LV_404-2_0_4_node_128 | 0.4 | n |  | TRUE
50 | bus_LV_404-2_0_4_node_80 | 0.4 | n |  | TRUE
51 | bus_LV_404-2_0_4_node_61 | 0.4 | n |  | TRUE
52 | bus_LV_404-2_0_4_node_64 | 0.4 | n |  | TRUE
53 | bus_LV_404-2_0_4_node_59 | 0.4 | n |  | TRUE
54 | bus_LV_404-2_0_4_node_27 | 0.4 | n |  | TRUE
55 | bus_LV_404-2_0_4_node_29 | 0.4 | n |  | TRUE
56 | bus_LV_404-2_0_4_node_31 | 0.4 | n |  | TRUE
57 | bus_LV_404-2_0_4_node_35 | 0.4 | n |  | TRUE
58 | bus_LV_404-2_0_4_node_108 | 0.4 | n |  | TRUE
59 | bus_LV_404-2_0_4_node_109 | 0.4 | n |  | TRUE
60 | bus_LV_404-2_0_4_node_37 | 0.4 | n |  | TRUE
61 | bus_LV_404-2_0_4_node_46 | 0.4 | n |  | TRUE
62 | bus_LV_404-2_0_4_node_44 | 0.4 | n |  | TRUE
63 | bus_LV_404-2_0_4_node_45 | 0.4 | n |  | TRUE
64 | bus_LV_404-2_0_4_node_57 | 0.4 | n |  | TRUE
65 | bus_LV_404-2_0_4_node_56 | 0.4 | n |  | TRUE
66 | bus_LV_404-2_0_4_node_47 | 0.4 | n |  | TRUE
67 | bus_LV_404-2_0_4_node_49 | 0.4 | n |  | TRUE
68 | bus_LV_404-2_0_4_node_50 | 0.4 | n |  | TRUE
69 | bus_LV_404-2_0_4_node_126 | 0.4 | n |  | TRUE
70 | bus_LV_404-2_0_4_node_52 | 0.4 | n |  | TRUE
71 | bus_LV_404-2_0_4_node_53 | 0.4 | n |  | TRUE
72 | bus_LV_404-2_0_4_node_51 | 0.4 | n |  | TRUE
73 | bus_LV_404-2_0_4_node_55 | 0.4 | n |  | TRUE
74 | bus_LV_404-2_0_4_node_54 | 0.4 | n |  | TRUE
75 | bus_LV_404-2_0_4_node_127 | 0.4 | n |  | TRUE
76 | bus_LV_404-2_0_4_node_58 | 0.4 | n |  | TRUE
77 | bus_LV_404-2_0_4_node_70 | 0.4 | n |  | TRUE
78 | bus_LV_404-2_0_4_node_125 | 0.4 | n |  | TRUE
79 | bus_LV_404-2_0_4_node_73 | 0.4 | n |  | TRUE
80 | bus_LV_404-2_0_4_node_74 | 0.4 | n |  | TRUE
81 | bus_LV_404-2_0_4_node_119 | 0.4 | n |  | TRUE
82 | bus_LV_404-2_0_4_node_62 | 0.4 | n |  | TRUE
83 | bus_LV_404-2_0_4_node_71 | 0.4 | n |  | TRUE
84 | bus_LV_404-2_0_4_node_60 | 0.4 | n |  | TRUE
85 | bus_LV_404-2_0_4_node_63 | 0.4 | n |  | TRUE
86 | bus_LV_404-2_0_4_node_120 | 0.4 | n |  | TRUE
87 | bus_LV_404-2_0_4_node_121 | 0.4 | n |  | TRUE
88 | bus_LV_404-2_0_4_node_72 | 0.4 | n |  | TRUE
89 | bus_LV_404-2_0_4_node_76 | 0.4 | n |  | TRUE
90 | bus_LV_404-2_0_4_node_78 | 0.4 | n |  | TRUE
91 | bus_LV_404-2_0_4_node_79 | 0.4 | n |  | TRUE
92 | bus_LV_404-2_0_4_node_75 | 0.4 | n |  | TRUE
93 | bus_LV_404-2_0_4_node_92 | 0.4 | n |  | TRUE
94 | bus_LV_404-2_0_4_node_90 | 0.4 | n |  | TRUE
95 | bus_LV_404-2_0_4_node_117 | 0.4 | n |  | TRUE
96 | bus_LV_404-2_0_4_node_77 | 0.4 | n |  | TRUE
97 | bus_LV_404-2_0_4_node_81 | 0.4 | n |  | TRUE
98 | bus_LV_404-2_0_4_node_82 | 0.4 | n |  | TRUE
99 | bus_LV_404-2_0_4_node_83 | 0.4 | n |  | TRUE
100 | bus_LV_404-2_0_4_node_107 | 0.4 | n |  | TRUE
101 | bus_LV_404-2_0_4_node_106 | 0.4 | n |  | TRUE
102 | bus_LV_404-2_0_4_node_102 | 0.4 | n |  | TRUE
103 | bus_LV_404-2_0_4_node_118 | 0.4 | n |  | TRUE
104 | bus_LV_404-2_0_4_node_93 | 0.4 | n |  | TRUE
105 | bus_LV_404-2_0_4_node_88 | 0.4 | n |  | TRUE
106 | bus_LV_404-2_0_4_node_100 | 0.4 | n |  | TRUE
107 | bus_LV_404-2_0_4_node_116 | 0.4 | n |  | TRUE
108 | bus_LV_404-2_0_4_node_86 | 0.4 | n |  | TRUE
109 | bus_LV_404-2_0_4_node_87 | 0.4 | n |  | TRUE
110 | bus_LV_404-2_0_4_node_111 | 0.4 | n |  | TRUE
111 | bus_LV_404-2_0_4_node_112 | 0.4 | n |  | TRUE
112 | bus_LV_404-2_0_4_node_110 | 0.4 | n |  | TRUE
113 | bus_LV_404-2_0_4_node_94 | 0.4 | n |  | TRUE
114 | bus_LV_404-2_0_4_node_95 | 0.4 | n |  | TRUE
115 | bus_LV_404-2_0_4_node_105 | 0.4 | n |  | TRUE
116 | bus_LV_404-2_0_4_node_104 | 0.4 | n |  | TRUE
117 | bus_LV_404-2_0_4_node_97 | 0.4 | n |  | TRUE
118 | bus_LV_404-2_0_4_node_98 | 0.4 | n |  | TRUE
119 | bus_LV_404-2_0_4_node_103 | 0.4 | n |  | TRUE
120 | bus_LV_404-2_0_4_node_113 | 0.4 | n |  | TRUE
121 | bus_LV_404-2_0_4_node_115 | 0.4 | n |  | TRUE
122 | bus_MV_182_0_node_68 | 20 | n |  | TRUE

## load
| name | bus | p_mw | q_mvar | const_z_percent | const_i_percent | sn_mva | scaling | in_service | type
0 | LV_404-2_0_4_load_0 | 0 | 0.013324 | 0.0033393 | 0 | 0 |  | 1 | TRUE | wye
1 | LV_404-2_0_4_load_1 | 1 | 0.0009757 | 0.00024453 | 0 | 0 |  | 1 | TRUE | wye
2 | LV_404-2_0_4_load_3 | 3 | 0.0022993 | 0.00057626 | 0 | 0 |  | 1 | TRUE | wye
3 | LV_404-2_0_4_load_4 | 4 | 0.0046706 | 0.0011706 | 0 | 0 |  | 1 | TRUE | wye
4 | LV_404-2_0_4_load_9 | 6 | 0.0030312 | 0.0007597 | 0 | 0 |  | 1 | TRUE | wye
5 | LV_404-2_0_4_load_8 | 8 | 0.02462 | 0.0061703 | 0 | 0 |  | 1 | TRUE | wye
6 | LV_404-2_0_4_load_96 | 11 | 0.0024467 | 0.00061319 | 0 | 0 |  | 1 | TRUE | wye
7 | LV_404-2_0_4_load_20 | 13 | 0.0056195 | 0.0014084 | 0 | 0 |  | 1 | TRUE | wye
8 | LV_404-2_0_4_load_36 | 14 | 0.0010862 | 0.00027221 | 0 | 0 |  | 1 | TRUE | wye
9 | LV_404-2_0_4_load_28 | 15 | 0.0037976 | 0.00095177 | 0 | 0 |  | 1 | TRUE | wye
10 | LV_404-2_0_4_load_10 | 16 | 0.0054642 | 0.0013695 | 0 | 0 |  | 1 | TRUE | wye
11 | LV_404-2_0_4_load_11 | 17 | 0.0052359 | 0.0013122 | 0 | 0 |  | 1 | TRUE | wye
12 | LV_404-2_0_4_load_12 | 18 | 0.0022402 | 0.00056146 | 0 | 0 |  | 1 | TRUE | wye
13 | LV_404-2_0_4_load_42 | 23 | 0.0022069 | 0.00055309 | 0 | 0 |  | 1 | TRUE | wye
14 | LV_404-2_0_4_load_43 | 24 | 0.0056022 | 0.001404 | 0 | 0 |  | 1 | TRUE | wye
15 | LV_404-2_0_4_load_40 | 25 | 0.0086191 | 0.0021601 | 0 | 0 |  | 1 | TRUE | wye
16 | LV_404-2_0_4_load_68 | 28 | 0.0046598 | 0.0011679 | 0 | 0 |  | 1 | TRUE | wye
17 | LV_404-2_0_4_load_124 | 30 | 0.020771 | 0.0052056 | 0 | 0 |  | 1 | TRUE | wye
18 | LV_404-2_0_4_load_122 | 31 | 0.018121 | 0.0045416 | 0 | 0 |  | 1 | TRUE | wye
19 | LV_404-2_0_4_load_15 | 32 | 0.0046548 | 0.0011666 | 0 | 0 |  | 1 | TRUE | wye
20 | LV_404-2_0_4_load_39 | 34 | 0.0032986 | 0.0008267 | 0 | 0 |  | 1 | TRUE | wye
21 | LV_404-2_0_4_load_38 | 35 | 0.0028149 | 0.00070549 | 0 | 0 |  | 1 | TRUE | wye
22 | LV_404-2_0_4_load_21 | 36 | 0.0018729 | 0.0004694 | 0 | 0 |  | 1 | TRUE | wye
23 | LV_404-2_0_4_load_23 | 39 | 0.0054211 | 0.0013586 | 0 | 0 |  | 1 | TRUE | wye
24 | LV_404-2_0_4_load_129 | 43 | 0.0088016 | 0.0022059 | 0 | 0 |  | 1 | TRUE | wye
25 | LV_404-2_0_4_load_34 | 45 | 0.001459 | 0.00036565 | 0 | 0 |  | 1 | TRUE | wye
26 | LV_404-2_0_4_load_32 | 46 | 0.0028533 | 0.00071509 | 0 | 0 |  | 1 | TRUE | wye
27 | LV_404-2_0_4_load_114 | 47 | 0.0041011 | 0.0010278 | 0 | 0 |  | 1 | TRUE | wye
28 | LV_404-2_0_4_load_128 | 49 | 0.0086213 | 0.0021607 | 0 | 0 |  | 1 | TRUE | wye
29 | LV_404-2_0_4_load_61 | 51 | 0.0014291 | 0.00035817 | 0 | 0 |  | 1 | TRUE | wye
30 | LV_404-2_0_4_load_64 | 52 | 0.013224 | 0.0033143 | 0 | 0 |  | 1 | TRUE | wye
31 | LV_404-2_0_4_load_59 | 53 | 0.0029206 | 0.00073197 | 0 | 0 |  | 1 | TRUE | wye
32 | LV_404-2_0_4_load_27 | 54 | 0.0011942 | 0.0002993 | 0 | 0 |  | 1 | TRUE | wye
33 | LV_404-2_0_4_load_29 | 55 | 0.0032226 | 0.00080765 | 0 | 0 |  | 1 | TRUE | wye
34 | LV_404-2_0_4_load_31 | 56 | 0.0028603 | 0.00071686 | 0 | 0 |  | 1 | TRUE | wye
35 | LV_404-2_0_4_load_35 | 57 | 0.0046699 | 0.0011704 | 0 | 0 |  | 1 | TRUE | wye
36 | LV_404-2_0_4_load_108 | 58 | 0.002366 | 0.00059299 | 0 | 0 |  | 1 | TRUE | wye
37 | LV_404-2_0_4_load_109 | 59 | 0.0031287 | 0.00078412 | 0 | 0 |  | 1 | TRUE | wye
38 | LV_404-2_0_4_load_37 | 60 | 0.0014096 | 0.00035329 | 0 | 0 |  | 1 | TRUE | wye
39 | LV_404-2_0_4_load_46 | 61 | 0.0013462 | 0.00033739 | 0 | 0 |  | 1 | TRUE | wye
40 | LV_404-2_0_4_load_44 | 62 | 0.0036618 | 0.00091775 | 0 | 0 |  | 1 | TRUE | wye
41 | LV_404-2_0_4_load_45 | 63 | 0.0072976 | 0.001829 | 0 | 0 |  | 1 | TRUE | wye
42 | LV_404-2_0_4_load_49 | 67 | 0.0014102 | 0.00035342 | 0 | 0 |  | 1 | TRUE | wye
43 | LV_404-2_0_4_load_126 | 69 | 0.002802 | 0.00070224 | 0 | 0 |  | 1 | TRUE | wye
44 | LV_404-2_0_4_load_51 | 72 | 0.0024927 | 0.00062474 | 0 | 0 |  | 1 | TRUE | wye
45 | LV_404-2_0_4_load_55 | 73 | 0.004227 | 0.0010594 | 0 | 0 |  | 1 | TRUE | wye
46 | LV_404-2_0_4_load_54 | 74 | 0.0050014 | 0.0012535 | 0 | 0 |  | 1 | TRUE | wye
47 | LV_404-2_0_4_load_127 | 75 | 0.0082963 | 0.0020792 | 0 | 0 |  | 1 | TRUE | wye
48 | LV_404-2_0_4_load_70 | 77 | 0.0078556 | 0.0019688 | 0 | 0 |  | 1 | TRUE | wye
49 | LV_404-2_0_4_load_125 | 78 | 0.0045813 | 0.0011482 | 0 | 0 |  | 1 | TRUE | wye
50 | LV_404-2_0_4_load_119 | 81 | 0.015117 | 0.0037887 | 0 | 0 |  | 1 | TRUE | wye
51 | LV_404-2_0_4_load_62 | 82 | 0.0059869 | 0.0015005 | 0 | 0 |  | 1 | TRUE | wye
52 | LV_404-2_0_4_load_71 | 83 | 0.002418 | 0.000606 | 0 | 0 |  | 1 | TRUE | wye
53 | LV_404-2_0_4_load_63 | 85 | 0.0090402 | 0.0022657 | 0 | 0 |  | 1 | TRUE | wye
54 | LV_404-2_0_4_load_120 | 86 | 0.007182 | 0.0018 | 0 | 0 |  | 1 | TRUE | wye
55 | LV_404-2_0_4_load_121 | 87 | 0.0037734 | 0.00094571 | 0 | 0 |  | 1 | TRUE | wye
56 | LV_404-2_0_4_load_72 | 88 | 0.0046274 | 0.0011597 | 0 | 0 |  | 1 | TRUE | wye
57 | LV_404-2_0_4_load_79 | 91 | 0.0024541 | 0.00061507 | 0 | 0 |  | 1 | TRUE | wye
58 | LV_404-2_0_4_load_75 | 92 | 0.0011029 | 0.00027641 | 0 | 0 |  | 1 | TRUE | wye
59 | LV_404-2_0_4_load_90 | 94 | 0.014252 | 0.0035718 | 0 | 0 |  | 1 | TRUE | wye
60 | LV_404-2_0_4_load_117 | 95 | 0.012981 | 0.0032532 | 0 | 0 |  | 1 | TRUE | wye
61 | LV_404-2_0_4_load_82 | 98 | 0.00035722 | 8.9528e-05 | 0 | 0 |  | 1 | TRUE | wye
62 | LV_404-2_0_4_load_83 | 99 | 0.0019686 | 0.00049338 | 0 | 0 |  | 1 | TRUE | wye
63 | LV_404-2_0_4_load_107 | 100 | 0.011535 | 0.0028908 | 0 | 0 |  | 1 | TRUE | wye
64 | LV_404-2_0_4_load_106 | 101 | 0.001032 | 0.00025865 | 0 | 0 |  | 1 | TRUE | wye
65 | LV_404-2_0_4_load_102 | 102 | 0.00051137 | 0.00012816 | 0 | 0 |  | 1 | TRUE | wye
66 | LV_404-2_0_4_load_93 | 104 | 0.012556 | 0.0031469 | 0 | 0 |  | 1 | TRUE | wye
67 | LV_404-2_0_4_load_100 | 106 | 0.00060595 | 0.00015187 | 0 | 0 |  | 1 | TRUE | wye
68 | LV_404-2_0_4_load_116 | 107 | 0.013504 | 0.0033844 | 0 | 0 |  | 1 | TRUE | wye
69 | LV_404-2_0_4_load_86 | 108 | 0.046041 | 0.011539 | 0 | 0 |  | 1 | TRUE | wye
70 | LV_404-2_0_4_load_112 | 111 | 0.0022765 | 0.00057055 | 0 | 0 |  | 1 | TRUE | wye
71 | LV_404-2_0_4_load_110 | 112 | 0.0029647 | 0.00074302 | 0 | 0 |  | 1 | TRUE | wye
72 | LV_404-2_0_4_load_94 | 113 | 0.00095574 | 0.00023953 | 0 | 0 |  | 1 | TRUE | wye
73 | LV_404-2_0_4_load_95 | 114 | 0.00095584 | 0.00023956 | 0 | 0 |  | 1 | TRUE | wye
74 | LV_404-2_0_4_load_105 | 115 | 0.00092623 | 0.00023214 | 0 | 0 |  | 1 | TRUE | wye
75 | LV_404-2_0_4_load_104 | 116 | 0.00092582 | 0.00023203 | 0 | 0 |  | 1 | TRUE | wye
76 | LV_404-2_0_4_load_97 | 117 | 0.0011472 | 0.00028751 | 0 | 0 |  | 1 | TRUE | wye
77 | LV_404-2_0_4_load_98 | 118 | 0.0015956 | 0.00039989 | 0 | 0 |  | 1 | TRUE | wye
78 | LV_404-2_0_4_load_103 | 119 | 0.0010356 | 0.00025956 | 0 | 0 |  | 1 | TRUE | wye
79 | LV_404-2_0_4_load_113 | 120 | 0.0060768 | 0.001523 | 0 | 0 |  | 1 | TRUE | wye
80 | LV_404-2_0_4_load_115 | 121 | 0.001765 | 0.00044236 | 0 | 0 |  | 1 | TRUE | wye

## ext_grid
| name | bus | vm_pu | va_degree | slack_weight | in_service
0 |  | 85 | 1 | 0 | 1 | TRUE

## line
| name | std_type | from_bus | to_bus | length_km | r_ohm_per_km | x_ohm_per_km | c_nf_per_km | g_us_per_km | max_i_ka | df | parallel | type | in_service
0 | LV_404-2_0_4_line_0 |  | 0 | 1 | 0.025659 | 0.125 | 0.08 | 261 | 0 | 0.364 | 1 | 1 | cs | TRUE
1 | LV_404-2_0_4_line_1 |  | 0 | 2 | 0.06168 | 0.125 | 0.08 | 261 | 0 | 0.364 | 1 | 3 | cs | TRUE
2 | LV_404-2_0_4_line_2 |  | 1 | 3 | 0.056103 | 0.125 | 0.08 | 261 | 0 | 0.364 | 1 | 1 | cs | TRUE
3 | LV_404-2_0_4_line_3 |  | 2 | 4 | 0.042456 | 0.125 | 0.08 | 261 | 0 | 0.364 | 1 | 3 | cs | TRUE
4 | LV_404-2_0_4_line_4 |  | 2 | 5 | 0.014968 | 0.125 | 0.08 | 261 | 0 | 0.364 | 1 | 1 | cs | TRUE
5 | LV_404-2_0_4_line_5 |  | 3 | 6 | 0.051043 | 0.125 | 0.08 | 261 | 0 | 0.364 | 1 | 1 | cs | TRUE
6 | LV_404-2_0_4_line_6 |  | 4 | 7 | 0.012035 | 0.125 | 0.08 | 261 | 0 | 0.364 | 1 | 4 | cs | TRUE
7 | LV_404-2_0_4_line_7 |  | 5 | 8 | 0.028381 | 0.125 | 0.08 | 261 | 0 | 0.364 | 1 | 1 | cs | TRUE
8 | LV_404-2_0_4_line_8 |  | 7 | 12 | 0.006809 | 0.125 | 0.08 | 261 | 0 | 0.364 | 1 | 4 | cs | TRUE
9 | LV_404-2_0_4_line_9 |  | 7 | 13 | 0.0191 | 0.125 | 0.08 | 261 | 0 | 0.364 | 1 | 4 | cs | TRUE
10 | LV_404-2_0_4_line_10 |  | 9 | 10 | 0.015583 | 0.125 | 0.08 | 261 | 0 | 0.364 | 1 | 1 | cs | TRUE
11 | LV_404-2_0_4_line_11 |  | 9 | 11 | 0.017993 | 0.125 | 0.08 | 261 | 0 | 0.364 | 1 | 1 | cs | TRUE
12 | LV_404-2_0_4_line_12 |  | 10 | 14 | 0.064335 | 0.125 | 0.08 | 261 | 0 | 0.364 | 1 | 4 | cs | TRUE
13 | LV_404-2_0_4_line_13 |  | 10 | 15 | 0.014852 | 0.125 | 0.08 | 261 | 0 | 0.364 | 1 | 4 | cs | TRUE
14 | LV_404-2_0_4_line_14 |  | 12 | 34 | 0.010157 | 0.125 | 0.08 | 261 | 0 | 0.364 | 1 | 4 | cs | TRUE
15 | LV_404-2_0_4_line_15 |  | 12 | 35 | 0.014783 | 0.125 | 0.08 | 261 | 0 | 0.364 | 1 | 1 | cs | TRUE
16 | LV_404-2_0_4_line_16 |  | 13 | 36 | 0.011296 | 0.125 | 0.08 | 261 | 0 | 0.364 | 1 | 4 | cs | TRUE
17 | LV_404-2_0_4_line_17 |  | 14 | 57 | 0.047266 | 0.125 | 0.08 | 261 | 0 | 0.364 | 1 | 3 | cs | TRUE
18 | LV_404-2_0_4_line_18 |  | 15 | 54 | 0.021505 | 0.125 | 0.08 | 261 | 0 | 0.364 | 1 | 4 | cs | TRUE
19 | LV_404-2_0_4_line_19 |  | 16 | 17 | 0.006122 | 0.125 | 0.08 | 261 | 0 | 0.364 | 1 | 4 | cs | TRUE
20 | LV_404-2_0_4_line_20 |  | 16 | 18 | 0.0044085 | 0.125 | 0.08 | 261 | 0 | 0.364 | 1 | 4 | cs | TRUE
21 | LV_404-2_0_4_line_21 |  | 17 | 19 | 0.017274 | 0.125 | 0.08 | 261 | 0 | 0.364 | 1 | 4 | cs | TRUE
22 | LV_404-2_0_4_line_22 |  | 18 | 20 | 0.024923 | 0.125 | 0.08 | 261 | 0 | 0.364 | 1 | 4 | cs | TRUE
23 | LV_404-2_0_4_line_23 |  | 19 | 21 | 0.029028 | 0.125 | 0.08 | 261 | 0 | 0.364 | 1 | 4 | cs | TRUE
24 | LV_404-2_0_4_line_24 |  | 19 | 22 | 0.02766 | 0.125 | 0.08 | 261 | 0 | 0.364 | 1 | 1 | cs | TRUE
25 | LV_404-2_0_4_line_25 |  | 20 | 23 | 0.01193 | 0.125 | 0.08 | 261 | 0 | 0.364 | 1 | 1 | cs | TRUE
26 | LV_404-2_0_4_line_26 |  | 20 | 24 | 0.01794 | 0.125 | 0.08 | 261 | 0 | 0.364 | 1 | 1 | cs | TRUE
27 | LV_404-2_0_4_line_27 |  | 20 | 25 | 0.016643 | 0.125 | 0.08 | 261 | 0 | 0.364 | 1 | 4 | cs | TRUE
28 | LV_404-2_0_4_line_28 |  | 21 | 29 | 0.058069 | 0.125 | 0.08 | 261 | 0 | 0.364 | 1 | 1 | cs | TRUE
29 | LV_404-2_0_4_line_29 |  | 21 | 30 | 0.02378 | 0.125 | 0.08 | 261 | 0 | 0.364 | 1 | 4 | cs | TRUE
30 | LV_404-2_0_4_line_30 |  | 21 | 26 | 0.036731 | 0.125 | 0.08 | 261 | 0 | 0.364 | 1 | 1 | cs | TRUE
31 | LV_404-2_0_4_line_31 |  | 22 | 32 | 0.016952 | 0.125 | 0.08 | 261 | 0 | 0.364 | 1 | 1 | cs | TRUE
32 | LV_404-2_0_4_line_32 |  | 25 | 33 | 0.0058228 | 0.125 | 0.08 | 261 | 0 | 0.364 | 1 | 4 | cs | TRUE
33 | LV_404-2_0_4_line_33 |  | 26 | 27 | 0.01917 | 0.125 | 0.08 | 261 | 0 | 0.364 | 1 | 1 | cs | TRUE
34 | LV_404-2_0_4_line_34 |  | 26 | 28 | 0.014037 | 0.125 | 0.08 | 261 | 0 | 0.364 | 1 | 1 | cs | TRUE
35 | LV_404-2_0_4_line_35 |  | 27 | 78 | 0.027813 | 0.125 | 0.08 | 261 | 0 | 0.364 | 1 | 1 | cs | TRUE
36 | LV_404-2_0_4_line_36 |  | 29 | 31 | 0.017607 | 0.125 | 0.08 | 261 | 0 | 0.364 | 1 | 1 | cs | TRUE
37 | LV_404-2_0_4_line_37 |  | 30 | 86 | 0.0036182 | 0.125 | 0.08 | 261 | 0 | 0.364 | 1 | 4 | cs | TRUE
38 | LV_404-2_0_4_line_38 |  | 31 | 87 | 0.041298 | 0.125 | 0.08 | 261 | 0 | 0.364 | 1 | 1 | cs | TRUE
39 | LV_404-2_0_4_line_39 |  | 33 | 62 | 0.021659 | 0.125 | 0.08 | 261 | 0 | 0.364 | 1 | 1 | cs | TRUE
40 | LV_404-2_0_4_line_40 |  | 33 | 63 | 0.018356 | 0.125 | 0.08 | 261 | 0 | 0.364 | 1 | 4 | cs | TRUE
41 | LV_404-2_0_4_line_41 |  | 34 | 37 | 0.0058254 | 0.125 | 0.08 | 261 | 0 | 0.364 | 1 | 4 | cs | TRUE
42 | LV_404-2_0_4_line_42 |  | 36 | 38 | 0.014991 | 0.125 | 0.08 | 261 | 0 | 0.364 | 1 | 4 | cs | TRUE
43 | LV_404-2_0_4_line_43 |  | 37 | 61 | 0.027564 | 0.125 | 0.08 | 261 | 0 | 0.364 | 1 | 4 | cs | TRUE
44 | LV_404-2_0_4_line_44 |  | 38 | 39 | 0.0084995 | 0.125 | 0.08 | 261 | 0 | 0.364 | 1 | 1 | cs | TRUE
45 | LV_404-2_0_4_line_45 |  | 38 | 40 | 0.035807 | 0.125 | 0.08 | 261 | 0 | 0.364 | 1 | 4 | cs | TRUE
46 | LV_404-2_0_4_line_46 |  | 40 | 41 | 0.011944 | 0.125 | 0.08 | 261 | 0 | 0.364 | 1 | 4 | cs | TRUE
47 | LV_404-2_0_4_line_47 |  | 41 | 45 | 0.011985 | 0.125 | 0.08 | 261 | 0 | 0.364 | 1 | 4 | cs | TRUE
48 | LV_404-2_0_4_line_48 |  | 41 | 46 | 0.0294 | 0.125 | 0.08 | 261 | 0 | 0.364 | 1 | 4 | cs | TRUE
49 | LV_404-2_0_4_line_49 |  | 42 | 43 | 0.013403 | 0.125 | 0.08 | 261 | 0 | 0.364 | 1 | 1 | cs | TRUE
50 | LV_404-2_0_4_line_50 |  | 42 | 44 | 0.033433 | 0.125 | 0.08 | 261 | 0 | 0.364 | 1 | 1 | cs | TRUE
51 | LV_404-2_0_4_line_51 |  | 44 | 49 | 0.013258 | 0.125 | 0.08 | 261 | 0 | 0.364 | 1 | 1 | cs | TRUE
52 | LV_404-2_0_4_line_52 |  | 44 | 50 | 0.022696 | 0.125 | 0.08 | 261 | 0 | 0.364 | 1 | 1 | cs | TRUE
53 | LV_404-2_0_4_line_53 |  | 45 | 58 | 0.016686 | 0.125 | 0.08 | 261 | 0 | 0.364 | 1 | 4 | cs | TRUE
54 | LV_404-2_0_4_line_54 |  | 46 | 56 | 0.0025612 | 0.125 | 0.08 | 261 | 0 | 0.364 | 1 | 4 | cs | TRUE
55 | LV_404-2_0_4_line_55 |  | 47 | 48 | 0.014407 | 0.125 | 0.08 | 261 | 0 | 0.364 | 1 | 1 | cs | TRUE
56 | LV_404-2_0_4_line_56 |  | 48 | 109 | 0.037747 | 0.125 | 0.08 | 261 | 0 | 0.364 | 1 | 1 | cs | TRUE
57 | LV_404-2_0_4_line_57 |  | 50 | 93 | 0.07462 | 0.125 | 0.08 | 261 | 0 | 0.364 | 1 | 1 | cs | TRUE
58 | LV_404-2_0_4_line_58 |  | 50 | 94 | 0.034026 | 0.125 | 0.08 | 261 | 0 | 0.364 | 1 | 1 | cs | TRUE
59 | LV_404-2_0_4_line_59 |  | 50 | 90 | 0.027377 | 0.125 | 0.08 | 261 | 0 | 0.364 | 1 | 1 | cs | TRUE
60 | LV_404-2_0_4_line_60 |  | 51 | 52 | 0.012468 | 0.125 | 0.08 | 261 | 0 | 0.364 | 1 | 1 | cs | TRUE
61 | LV_404-2_0_4_line_61 |  | 51 | 53 | 0.0056458 | 0.125 | 0.08 | 261 | 0 | 0.364 | 1 | 1 | cs | TRUE
62 | LV_404-2_0_4_line_62 |  | 53 | 84 | 0.022286 | 0.125 | 0.08 | 261 | 0 | 0.364 | 1 | 1 | cs | TRUE
63 | LV_404-2_0_4_line_63 |  | 54 | 55 | 0.0069196 | 0.125 | 0.08 | 261 | 0 | 0.364 | 1 | 4 | cs | TRUE
64 | LV_404-2_0_4_line_64 |  | 55 | 56 | 0.011059 | 0.125 | 0.08 | 261 | 0 | 0.364 | 1 | 4 | cs | TRUE
65 | LV_404-2_0_4_line_65 |  | 57 | 60 | 0.096896 | 0.125 | 0.08 | 261 | 0 | 0.364 | 1 | 1 | cs | TRUE
66 | LV_404-2_0_4_line_66 |  | 58 | 59 | 0.010906 | 0.125 | 0.08 | 261 | 0 | 0.364 | 1 | 4 | cs | TRUE
67 | LV_404-2_0_4_line_67 |  | 59 | 112 | 0.028194 | 0.125 | 0.08 | 261 | 0 | 0.364 | 1 | 3 | cs | TRUE
68 | LV_404-2_0_4_line_68 |  | 61 | 66 | 0.010779 | 0.125 | 0.08 | 261 | 0 | 0.364 | 1 | 4 | cs | TRUE
69 | LV_404-2_0_4_line_69 |  | 63 | 64 | 0.0063366 | 0.125 | 0.08 | 261 | 0 | 0.364 | 1 | 4 | cs | TRUE
70 | LV_404-2_0_4_line_70 |  | 64 | 65 | 0.023374 | 0.125 | 0.08 | 261 | 0 | 0.364 | 1 | 4 | cs | TRUE
71 | LV_404-2_0_4_line_71 |  | 65 | 75 | 0.019478 | 0.125 | 0.08 | 261 | 0 | 0.364 | 1 | 1 | cs | TRUE
72 | LV_404-2_0_4_line_72 |  | 65 | 76 | 0.027677 | 0.125 | 0.08 | 261 | 0 | 0.364 | 1 | 1 | cs | TRUE
73 | LV_404-2_0_4_line_73 |  | 65 | 71 | 0.0203 | 0.125 | 0.08 | 261 | 0 | 0.364 | 1 | 4 | cs | TRUE
74 | LV_404-2_0_4_line_74 |  | 66 | 67 | 0.012489 | 0.125 | 0.08 | 261 | 0 | 0.364 | 1 | 1 | cs | TRUE
75 | LV_404-2_0_4_line_75 |  | 66 | 68 | 0.019539 | 0.125 | 0.08 | 261 | 0 | 0.364 | 1 | 4 | cs | TRUE
76 | LV_404-2_0_4_line_76 |  | 68 | 69 | 0.008325 | 0.125 | 0.08 | 261 | 0 | 0.364 | 1 | 1 | cs | TRUE
77 | LV_404-2_0_4_line_77 |  | 68 | 70 | 0.025987 | 0.125 | 0.08 | 261 | 0 | 0.364 | 1 | 4 | cs | TRUE
78 | LV_404-2_0_4_line_78 |  | 70 | 71 | 0.016999 | 0.125 | 0.08 | 261 | 0 | 0.364 | 1 | 4 | cs | TRUE
79 | LV_404-2_0_4_line_79 |  | 70 | 72 | 0.0086252 | 0.125 | 0.08 | 261 | 0 | 0.364 | 1 | 1 | cs | TRUE
80 | LV_404-2_0_4_line_80 |  | 71 | 73 | 0.013384 | 0.125 | 0.08 | 261 | 0 | 0.364 | 1 | 1 | cs | TRUE
81 | LV_404-2_0_4_line_81 |  | 71 | 74 | 0.01056 | 0.125 | 0.08 | 261 | 0 | 0.364 | 1 | 1 | cs | TRUE
82 | LV_404-2_0_4_line_82 |  | 76 | 77 | 0.011668 | 0.125 | 0.08 | 261 | 0 | 0.364 | 1 | 1 | cs | TRUE
83 | LV_404-2_0_4_line_83 |  | 77 | 83 | 0.027681 | 0.125 | 0.08 | 261 | 0 | 0.364 | 1 | 1 | cs | TRUE
84 | LV_404-2_0_4_line_84 |  | 79 | 80 | 0.030848 | 0.125 | 0.08 | 261 | 0 | 0.364 | 1 | 4 | cs | TRUE
85 | LV_404-2_0_4_line_85 |  | 79 | 81 | 0.020938 | 0.125 | 0.08 | 261 | 0 | 0.364 | 1 | 4 | cs | TRUE
86 | LV_404-2_0_4_line_86 |  | 80 | 82 | 0.012674 | 0.125 | 0.08 | 261 | 0 | 0.364 | 1 | 4 | cs | TRUE
87 | LV_404-2_0_4_line_87 |  | 81 | 95 | 0.021551 | 0.125 | 0.08 | 261 | 0 | 0.364 | 1 | 4 | cs | TRUE
88 | LV_404-2_0_4_line_88 |  | 82 | 84 | 0.018356 | 0.125 | 0.08 | 261 | 0 | 0.364 | 1 | 4 | cs | TRUE
89 | LV_404-2_0_4_line_89 |  | 83 | 88 | 0.0029416 | 0.125 | 0.08 | 261 | 0 | 0.364 | 1 | 1 | cs | TRUE
90 | LV_404-2_0_4_line_90 |  | 84 | 85 | 0.013318 | 0.125 | 0.08 | 261 | 0 | 0.364 | 1 | 4 | cs | TRUE
91 | LV_404-2_0_4_line_91 |  | 86 | 103 | 0.018634 | 0.125 | 0.08 | 261 | 0 | 0.364 | 1 | 4 | cs | TRUE
92 | LV_404-2_0_4_line_92 |  | 89 | 90 | 0.006642 | 0.125 | 0.08 | 261 | 0 | 0.364 | 1 | 1 | cs | TRUE
93 | LV_404-2_0_4_line_93 |  | 89 | 91 | 0.01012 | 0.125 | 0.08 | 261 | 0 | 0.364 | 1 | 1 | cs | TRUE
94 | LV_404-2_0_4_line_94 |  | 89 | 92 | 0.013132 | 0.125 | 0.08 | 261 | 0 | 0.364 | 1 | 1 | cs | TRUE
95 | LV_404-2_0_4_line_95 |  | 90 | 100 | 0.0042817 | 0.125 | 0.08 | 261 | 0 | 0.364 | 1 | 1 | cs | TRUE
96 | LV_404-2_0_4_line_96 |  | 93 | 104 | 0.023873 | 0.125 | 0.08 | 261 | 0 | 0.364 | 1 | 1 | cs | TRUE
97 | LV_404-2_0_4_line_97 |  | 94 | 105 | 0.033009 | 0.125 | 0.08 | 261 | 0 | 0.364 | 1 | 1 | cs | TRUE
98 | LV_404-2_0_4_line_98 |  | 95 | 121 | 0.01244 | 0.125 | 0.08 | 261 | 0 | 0.364 | 1 | 4 | cs | TRUE
99 | LV_404-2_0_4_line_99 |  | 96 | 97 | 0.007285 | 0.125 | 0.08 | 261 | 0 | 0.364 | 1 | 2 | cs | TRUE
100 | LV_404-2_0_4_line_100 |  | 96 | 98 | 0.054608 | 0.125 | 0.08 | 261 | 0 | 0.364 | 1 | 1 | cs | TRUE
101 | LV_404-2_0_4_line_101 |  | 96 | 99 | 0.035164 | 0.125 | 0.08 | 261 | 0 | 0.364 | 1 | 4 | cs | TRUE
102 | LV_404-2_0_4_line_102 |  | 97 | 101 | 0.015856 | 0.125 | 0.08 | 261 | 0 | 0.364 | 1 | 1 | cs | TRUE
103 | LV_404-2_0_4_line_103 |  | 97 | 102 | 0.010559 | 0.125 | 0.08 | 261 | 0 | 0.364 | 1 | 1 | cs | TRUE
104 | LV_404-2_0_4_line_104 |  | 99 | 103 | 0.033852 | 0.125 | 0.08 | 261 | 0 | 0.364 | 1 | 4 | cs | TRUE
105 | LV_404-2_0_4_line_105 |  | 100 | 101 | 0.025636 | 0.125 | 0.08 | 261 | 0 | 0.364 | 1 | 1 | cs | TRUE
106 | LV_404-2_0_4_line_106 |  | 102 | 106 | 0.017427 | 0.125 | 0.08 | 261 | 0 | 0.364 | 1 | 1 | cs | TRUE
107 | LV_404-2_0_4_line_107 |  | 103 | 107 | 0.026669 | 0.125 | 0.08 | 261 | 0 | 0.364 | 1 | 4 | cs | TRUE
108 | LV_404-2_0_4_line_108 |  | 104 | 113 | 0.00097867 | 0.125 | 0.08 | 261 | 0 | 0.364 | 1 | 1 | cs | TRUE
109 | LV_404-2_0_4_line_109 |  | 105 | 108 | 0.012796 | 0.125 | 0.08 | 261 | 0 | 0.364 | 1 | 1 | cs | TRUE
110 | LV_404-2_0_4_line_110 |  | 106 | 118 | 0.021315 | 0.125 | 0.08 | 261 | 0 | 0.364 | 1 | 1 | cs | TRUE
111 | LV_404-2_0_4_line_111 |  | 107 | 121 | 0.007731 | 0.125 | 0.08 | 261 | 0 | 0.364 | 1 | 4 | cs | TRUE
112 | LV_404-2_0_4_line_112 |  | 108 | 109 | 0.034994 | 0.125 | 0.08 | 261 | 0 | 0.364 | 1 | 1 | cs | TRUE
113 | LV_404-2_0_4_line_113 |  | 110 | 111 | 0.034702 | 0.125 | 0.08 | 261 | 0 | 0.364 | 1 | 1 | cs | TRUE
114 | LV_404-2_0_4_line_114 |  | 110 | 112 | 0.015527 | 0.125 | 0.08 | 261 | 0 | 0.364 | 1 | 1 | cs | TRUE
115 | LV_404-2_0_4_line_115 |  | 111 | 120 | 0.015056 | 0.125 | 0.08 | 261 | 0 | 0.364 | 1 | 1 | cs | TRUE
116 | LV_404-2_0_4_line_116 |  | 113 | 114 | 0.0080386 | 0.125 | 0.08 | 261 | 0 | 0.364 | 1 | 1 | cs | TRUE
117 | LV_404-2_0_4_line_117 |  | 114 | 115 | 0.014013 | 0.125 | 0.08 | 261 | 0 | 0.364 | 1 | 1 | cs | TRUE
118 | LV_404-2_0_4_line_118 |  | 115 | 116 | 0.0078768 | 0.125 | 0.08 | 261 | 0 | 0.364 | 1 | 1 | cs | TRUE
119 | LV_404-2_0_4_line_119 |  | 116 | 119 | 0.017863 | 0.125 | 0.08 | 261 | 0 | 0.364 | 1 | 1 | cs | TRUE
120 | LV_404-2_0_4_line_120 |  | 117 | 118 | 0.018538 | 0.125 | 0.08 | 261 | 0 | 0.364 | 1 | 1 | cs | TRUE

## trafo
| name | std_type | hv_bus | lv_bus | sn_mva | vn_hv_kv | vn_lv_kv | vk_percent | vkr_percent | pfe_kw | i0_percent | shift_degree | tap_side | tap_neutral | tap_min | tap_max | tap_step_percent | tap_step_degree | tap_pos | tap_phase_shifter | parallel | df | in_service
0 | LV_404-2_0_4_trafo_63 | 0.63 MVA 20/0.4 kV | 122 | 85 | 0.63 | 20 | 0.4 | 6 | 1.206 | 1.65 | 0.2619 | 150 | hv | 0 | -2 | 2 | 2.5 | 0 | 0 | FALSE | 1 | 1 | TRUE

## line_geodata
| x0 | y0 | x1 | y1 | x2 | y2 | x3 | y3 | x4 | y4 | x5 | y5 | x6 | y6 | x7 | y7
0 | 2613234.1142 | 1212189.4016 | 2613254.0296 | 1212205.5808
1 | 2613188.9225 | 1212147.4558 | 2613199.3011 | 1212157.4064 | 2613227.3898 | 1212183.9388 | 2613234.1142 | 1212189.4016
2 | 2613297.8061 | 1212239.2367 | 2613297.8061 | 1212239.2367 | 2613290.6576 | 1212228.815 | 2613261.887 | 1212211.964 | 2613254.0296 | 1212205.5808
3 | 2613188.9225 | 1212147.4558 | 2613207.0743 | 1212132.6875 | 2613221.6358 | 1212120.397
4 | 2613188.9225 | 1212147.4558 | 2613183.861 | 1212151.7137 | 2613189.0202 | 1212158.2843
5 | 2613297.8061 | 1212239.2367 | 2613291.4224 | 1212257.3438 | 2613260.9108 | 1212266.4566
6 | 2613230.3746 | 1212112.1274 | 2613223.0885 | 1212119.1708 | 2613221.6358 | 1212120.397
7 | 2613189.0202 | 1212158.2843 | 2613166.6459 | 1212175.7456
8 | 2613230.3746 | 1212112.1274 | 2613234.4879 | 1212117.5617
9 | 2613230.3746 | 1212112.1274 | 2613243.5089 | 1212098.2597
10 | 2613176.1002 | 1212125.9933 | 2613181.8048 | 1212122.9264 | 2613185.2507 | 1212120.944 | 2613189.5948 | 1212118.152
11 | 2613176.1002 | 1212125.9933 | 2613165.1034 | 1212111.7519
12 | 2613189.5948 | 1212118.152 | 2613196.7801 | 1212125.7832 | 2613214.3577 | 1212144.021 | 2613236.6512 | 1212161.8142
13 | 2613189.5948 | 1212118.152 | 2613195.1572 | 1212114.1397 | 2613200.5632 | 1212108.252
14 | 2613234.4879 | 1212117.5617 | 2613242.5227 | 1212123.7758
15 | 2613234.4879 | 1212117.5617 | 2613224.5865 | 1212128.539
16 | 2613243.5089 | 1212098.2597 | 2613248.3002 | 1212093.2008 | 2613251.5278 | 1212090.3175
17 | 2613275.2682 | 1212188.9785 | 2613260.4842 | 1212179.8541 | 2613240.7568 | 1212165.0911 | 2613236.6512 | 1212161.8142
18 | 2613210.9513 | 1212089.5084 | 2613210.1138 | 1212091.0598 | 2613202.1863 | 1212106.4843 | 2613200.5632 | 1212108.252
19 | 2613437.1364 | 1212174.489 | 2613432.0731 | 1212177.9302
20 | 2613428.427 | 1212180.4081 | 2613432.0731 | 1212177.9302
21 | 2613453.5072 | 1212171.5686 | 2613446.466 | 1212174.3321 | 2613443.1431 | 1212175.681 | 2613437.1364 | 1212174.489 | 2613437.1364 | 1212174.489
22 | 2613419.8198 | 1212202.8884 | 2613422.4056 | 1212198.236 | 2613425.7234 | 1212182.2456 | 2613428.427 | 1212180.4081
23 | 2613453.5072 | 1212171.5686 | 2613450.9935 | 1212161.0126 | 2613453.6561 | 1212159.3954 | 2613455.4016 | 1212156.8201 | 2613455.9251 | 1212153.764 | 2613455.1265 | 1212150.7606 | 2613453.3463 | 1212148.5109 | 2613450.8347 | 1212147.1156
24 | 2613453.5072 | 1212171.5686 | 2613457.4831 | 1212190.666 | 2613459.3266 | 1212198.6079
25 | 2613419.8198 | 1212202.8884 | 2613431.7243 | 1212202.1124
26 | 2613419.8198 | 1212202.8884 | 2613422.1431 | 1212210.2755 | 2613421.8041 | 1212220.4664
27 | 2613419.8198 | 1212202.8884 | 2613414.117 | 1212198.3175 | 2613404.9463 | 1212196.5785
28 | 2613450.8347 | 1212147.1156 | 2613453.3463 | 1212148.5109 | 2613455.1265 | 1212150.7606 | 2613466.1524 | 1212149.6625 | 2613499.8361 | 1212143.835 | 2613498.7883 | 1212136.851
29 | 2613450.8347 | 1212147.1156 | 2613456.4711 | 1212137.3005 | 2613455.299 | 1212124.8943
30 | 2613416.884 | 1212146.7059 | 2613441.5783 | 1212151.8863 | 2613442.9666 | 1212149.3658 | 2613445.2118 | 1212147.581 | 2613447.979 | 1212146.7867 | 2613450.8347 | 1212147.1156
31 | 2613459.3266 | 1212198.6079 | 2613453.9847 | 1212202.5092 | 2613455.3657 | 1212212.7537
32 | 2613399.2255 | 1212195.4937 | 2613404.9463 | 1212196.5785
33 | 2613416.884 | 1212146.7059 | 2613397.998 | 1212143.1172
34 | 2613416.884 | 1212146.7059 | 2613413.9352 | 1212160.4296
35 | 2613397.998 | 1212143.1172 | 2613391.7051 | 1212161.2021 | 2613383.2387 | 1212159.2377
36 | 2613498.7883 | 1212136.851 | 2613496.1668 | 1212119.4399
37 | 2613455.299 | 1212124.8943 | 2613454.9587 | 1212121.2922
38 | 2613490.0181 | 1212078.6017 | 2613496.1668 | 1212119.4399
39 | 2613399.2255 | 1212195.4937 | 2613395.9917 | 1212216.9098
40 | 2613399.2255 | 1212195.4937 | 2613381.1608 | 1212192.2385
41 | 2613247.1307 | 1212127.3396 | 2613242.5227 | 1212123.7758
42 | 2613264.316 | 1212082.5081 | 2613255.6441 | 1212087.5472 | 2613251.5278 | 1212090.3175
43 | 2613247.1307 | 1212127.3396 | 2613270.1173 | 1212142.5516
44 | 2613264.316 | 1212082.5081 | 2613266.0585 | 1212084.7354 | 2613268.372 | 1212086.3748 | 2613271.0594 | 1212087.2812
45 | 2613257.4333 | 1212051.4643 | 2613261.8898 | 1212059.7344 | 2613267.9083 | 1212069.3531 | 2613265.5641 | 1212071.249 | 2613263.9176 | 1212073.7689 | 2613263.121 | 1212076.6799 | 2613263.2587 | 1212079.6819 | 2613264.316 | 1212082.5081
46 | 2613246.4599 | 1212056.2539 | 2613257.4333 | 1212051.4643
47 | 2613246.4599 | 1212056.2539 | 2613238.8 | 1212047.0364
48 | 2613246.4599 | 1212056.2539 | 2613237.4789 | 1212060.1362 | 2613229.8694 | 1212065.6892 | 2613222.6356 | 1212072.8747
49 | 2613316.1455 | 1212071.717 | 2613321.5883 | 1212083.9693
50 | 2613316.1455 | 1212071.717 | 2613332.0587 | 1212066.2382 | 2613347.7591 | 1212060.8368
51 | 2613347.7591 | 1212060.8368 | 2613351.1189 | 1212073.6625
52 | 2613368.8907 | 1212052.4014 | 2613347.7591 | 1212060.8368
53 | 2613226.0797 | 1212036.288 | 2613237.6022 | 1212045.595 | 2613238.8 | 1212047.0364
54 | 2613222.6356 | 1212072.8747 | 2613220.8185 | 1212074.6797
55 | 2613232.8225 | 1211994.4892 | 2613237.2594 | 1212008.1955
56 | 2613232.8225 | 1211994.4892 | 2613236.7526 | 1211993.4639 | 2613244.347 | 1211991.3684 | 2613255.4369 | 1211992.3379 | 2613265.9202 | 1211996.2411 | 2613269.0464 | 1211998.0046
57 | 2613368.8907 | 1212052.4014 | 2613368.5498 | 1212038.3372 | 2613371.0883 | 1212031.0721 | 2613374.6929 | 1212026.1218 | 2613378.2975 | 1212021.1604 | 2613406.0029 | 1211991.4835
58 | 2613368.8907 | 1212052.4014 | 2613356.5128 | 1212049.8501 | 2613346.7927 | 1212044.481 | 2613339.0281 | 1212037.7377
59 | 2613368.8907 | 1212052.4014 | 2613394.9383 | 1212043.7436
60 | 2613307.4506 | 1212110.9863 | 2613313.727 | 1212100.2053
61 | 2613307.4506 | 1212110.9863 | 2613312.3218 | 1212113.8406
62 | 2613332.4787 | 1212123.2933 | 2613329.0175 | 1212121.9181 | 2613322.809 | 1212119.1917 | 2613314.9544 | 1212115.3832 | 2613312.3218 | 1212113.8406
63 | 2613210.9513 | 1212089.5084 | 2613214.2385 | 1212083.4194
64 | 2613220.8185 | 1212074.6797 | 2613216.8039 | 1212078.6676 | 2613214.2385 | 1212083.4194
65 | 2613275.2682 | 1212188.9785 | 2613278.3813 | 1212190.8999 | 2613301.4685 | 1212204.7144 | 2613323.5155 | 1212214.8468 | 2613345.1487 | 1212223.1218 | 2613363.3117 | 1212228.3765
66 | 2613226.0797 | 1212036.288 | 2613217.5953 | 1212029.4351
67 | 2613217.5953 | 1212029.4351 | 2613195.6622 | 1212011.7193
68 | 2613279.1059 | 1212148.5 | 2613270.1173 | 1212142.5516
69 | 2613374.9246 | 1212191.1147 | 2613381.1608 | 1212192.2385
70 | 2613352.214 | 1212185.6165 | 2613354.4011 | 1212185.9661 | 2613374.9246 | 1212191.1147
71 | 2613352.214 | 1212185.6165 | 2613344.797 | 1212203.6323
72 | 2613352.214 | 1212185.6165 | 2613354.4011 | 1212185.9661 | 2613359.7153 | 1212170.6582 | 2613362.9178 | 1212161.9716
73 | 2613352.214 | 1212185.6165 | 2613332.4036 | 1212180.9365
74 | 2613279.1059 | 1212148.5 | 2613271.2592 | 1212158.2325
75 | 2613279.1059 | 1212148.5 | 2613294.9736 | 1212159.9638
76 | 2613299.2667 | 1212152.8249 | 2613294.9736 | 1212159.9638
77 | 2613294.9736 | 1212159.9638 | 2613311.7307 | 1212171.1851 | 2613316.9366 | 1212173.787
78 | 2613316.9366 | 1212173.787 | 2613332.4036 | 1212180.9365
79 | 2613316.9366 | 1212173.787 | 2613320.45 | 1212165.9098
80 | 2613332.4036 | 1212180.9365 | 2613327.9388 | 1212193.5558
81 | 2613332.4036 | 1212180.9365 | 2613335.9212 | 1212170.9794
82 | 2613362.9178 | 1212161.9716 | 2613351.498 | 1212159.5799
83 | 2613351.498 | 1212159.5799 | 2613337.6464 | 1212156.679 | 2613332.8346 | 1212154.5338 | 2613325.5325 | 1212150.6727
84 | 2613361.9952 | 1212132.8421 | 2613368.7285 | 1212118.249 | 2613367.8466 | 1212115.1008 | 2613368.219 | 1212111.6441 | 2613370.2193 | 1212103.8665
85 | 2613370.2193 | 1212103.8665 | 2613390.8613 | 1212100.3559
86 | 2613361.9952 | 1212132.8421 | 2613349.8485 | 1212129.2234
87 | 2613412.1071 | 1212096.7427 | 2613390.8613 | 1212100.3559
88 | 2613332.4787 | 1212123.2933 | 2613347.8207 | 1212128.6193 | 2613349.8485 | 1212129.2234
89 | 2613322.932 | 1212149.2977 | 2613325.5325 | 1212150.6727
90 | 2613332.4787 | 1212123.2933 | 2613337.6769 | 1212111.0317
91 | 2613453.206 | 1212102.7405 | 2613454.9587 | 1212121.2922
92 | 2613394.9383 | 1212043.7436 | 2613396.9146 | 1212050.0849
93 | 2613399.012 | 1212059.984 | 2613396.9146 | 1212050.0849
94 | 2613396.9146 | 1212050.0849 | 2613409.3677 | 1212045.9182
95 | 2613394.9383 | 1212043.7436 | 2613398.9844 | 1212042.3431
96 | 2613406.0029 | 1211991.4835 | 2613422.6718 | 1211977.791 | 2613424.604 | 1211976.5416
97 | 2613308.9044 | 1212024.2743 | 2613314.4289 | 1212027.1438 | 2613339.0281 | 1212037.7377
98 | 2613424.3706 | 1212094.6571 | 2613412.1071 | 1212096.7427
99 | 2613438.8982 | 1212036.0377 | 2613438.2003 | 1212028.7876
100 | 2613438.8982 | 1212036.0377 | 2613490.6854 | 1212018.7143
101 | 2613438.8982 | 1212036.0377 | 2613442.5718 | 1212044.3617 | 2613446.2756 | 1212052.7636 | 2613450.4553 | 1212065.7358 | 2613450.6966 | 1212068.9811
102 | 2613438.2003 | 1212028.7876 | 2613423.2138 | 1212033.9668
103 | 2613438.2003 | 1212028.7876 | 2613448.1808 | 1212025.3403
104 | 2613453.206 | 1212102.7405 | 2613450.6966 | 1212068.9811
105 | 2613398.9844 | 1212042.3431 | 2613404.0012 | 1212040.6065 | 2613423.2138 | 1212033.9668
106 | 2613448.1808 | 1212025.3403 | 2613464.6527 | 1212019.6507
107 | 2613453.206 | 1212102.7405 | 2613443.6438 | 1212091.3793 | 2613431.9922 | 1212093.3609
108 | 2613424.604 | 1211976.5416 | 2613425.4259 | 1211976.0103
109 | 2613308.9044 | 1212024.2743 | 2613297.8757 | 1212017.7847
110 | 2613484.7999 | 1212012.6916 | 2613464.6527 | 1212019.6507
111 | 2613424.3706 | 1212094.6571 | 2613431.9922 | 1212093.3609
112 | 2613269.0464 | 1211998.0046 | 2613289.6552 | 1212012.9475 | 2613297.8757 | 1212017.7847
113 | 2613183.5829 | 1212001.9626 | 2613181.7948 | 1212006.6391 | 2613162.9807 | 1212029.6141
114 | 2613183.5829 | 1212001.9626 | 2613195.6622 | 1212011.7193
115 | 2613153.4416 | 1212041.2628 | 2613162.9807 | 1212029.6141
116 | 2613425.4259 | 1211976.0103 | 2613432.1764 | 1211971.6457
117 | 2613443.9439 | 1211964.0373 | 2613432.1764 | 1211971.6457
118 | 2613443.9439 | 1211964.0373 | 2613450.5586 | 1211959.7606
119 | 2613465.968 | 1211950.7488 | 2613456.6509 | 1211955.8215 | 2613450.5586 | 1211959.7606
120 | 2613502.3315 | 1212006.6666 | 2613488.8529 | 1212011.2917 | 2613484.7999 | 1212012.6916

## bus_geodata
| x | y | coords
0 | 2613234.1142 | 1212189.4016
1 | 2613254.0296 | 1212205.5808
2 | 2613188.9225 | 1212147.4558
3 | 2613297.8061 | 1212239.2367
4 | 2613221.6358 | 1212120.397
5 | 2613189.0202 | 1212158.2843
6 | 2613260.9108 | 1212266.4566
7 | 2613230.3746 | 1212112.1274
8 | 2613166.6459 | 1212175.7456
9 | 2613176.1002 | 1212125.9933
10 | 2613189.5948 | 1212118.152
11 | 2613165.1034 | 1212111.7519
12 | 2613234.4879 | 1212117.5617
13 | 2613243.5089 | 1212098.2597
14 | 2613236.6512 | 1212161.8142
15 | 2613200.5632 | 1212108.252
16 | 2613432.0731 | 1212177.9302
17 | 2613437.1364 | 1212174.489
18 | 2613428.427 | 1212180.4081
19 | 2613453.5072 | 1212171.5686
20 | 2613419.8198 | 1212202.8884
21 | 2613450.8347 | 1212147.1156
22 | 2613459.3266 | 1212198.6079
23 | 2613431.7243 | 1212202.1124
24 | 2613421.8041 | 1212220.4664
25 | 2613404.9463 | 1212196.5785
26 | 2613416.884 | 1212146.7059
27 | 2613397.998 | 1212143.1172
28 | 2613413.9352 | 1212160.4296
29 | 2613498.7883 | 1212136.851
30 | 2613455.299 | 1212124.8943
31 | 2613496.1668 | 1212119.4399
32 | 2613455.3657 | 1212212.7537
33 | 2613399.2255 | 1212195.4937
34 | 2613242.5227 | 1212123.7758
35 | 2613224.5865 | 1212128.539
36 | 2613251.5278 | 1212090.3175
37 | 2613247.1307 | 1212127.3396
38 | 2613264.316 | 1212082.5081
39 | 2613271.0594 | 1212087.2812
40 | 2613257.4333 | 1212051.4643
41 | 2613246.4599 | 1212056.2539
42 | 2613316.1455 | 1212071.717
43 | 2613321.5883 | 1212083.9693
44 | 2613347.7591 | 1212060.8368
45 | 2613238.8 | 1212047.0364
46 | 2613222.6356 | 1212072.8747
47 | 2613237.2594 | 1212008.1955
48 | 2613232.8225 | 1211994.4892
49 | 2613351.1189 | 1212073.6625
50 | 2613368.8907 | 1212052.4014
51 | 2613307.4506 | 1212110.9863
52 | 2613313.727 | 1212100.2053
53 | 2613312.3218 | 1212113.8406
54 | 2613210.9513 | 1212089.5084
55 | 2613214.2385 | 1212083.4194
56 | 2613220.8185 | 1212074.6797
57 | 2613275.2682 | 1212188.9785
58 | 2613226.0797 | 1212036.288
59 | 2613217.5953 | 1212029.4351
60 | 2613363.3117 | 1212228.3765
61 | 2613270.1173 | 1212142.5516
62 | 2613395.9917 | 1212216.9098
63 | 2613381.1608 | 1212192.2385
64 | 2613374.9246 | 1212191.1147
65 | 2613352.214 | 1212185.6165
66 | 2613279.1059 | 1212148.5
67 | 2613271.2592 | 1212158.2325
68 | 2613294.9736 | 1212159.9638
69 | 2613299.2667 | 1212152.8249
70 | 2613316.9366 | 1212173.787
71 | 2613332.4036 | 1212180.9365
72 | 2613320.45 | 1212165.9098
73 | 2613327.9388 | 1212193.5558
74 | 2613335.9212 | 1212170.9794
75 | 2613344.797 | 1212203.6323
76 | 2613362.9178 | 1212161.9716
77 | 2613351.498 | 1212159.5799
78 | 2613383.2387 | 1212159.2376
79 | 2613370.2193 | 1212103.8665
80 | 2613361.9952 | 1212132.8421
81 | 2613390.8613 | 1212100.3559
82 | 2613349.8485 | 1212129.2234
83 | 2613325.5325 | 1212150.6727
84 | 2613332.4787 | 1212123.2933
85 | 2613337.6769 | 1212111.0317
86 | 2613454.9587 | 1212121.2922
87 | 2613490.0181 | 1212078.6017
88 | 2613322.932 | 1212149.2977
89 | 2613396.9146 | 1212050.0849
90 | 2613394.9383 | 1212043.7436
91 | 2613399.012 | 1212059.984
92 | 2613409.3677 | 1212045.9182
93 | 2613406.0029 | 1211991.4835
94 | 2613339.0281 | 1212037.7377
95 | 2613412.1071 | 1212096.7427
96 | 2613438.8982 | 1212036.0377
97 | 2613438.2003 | 1212028.7876
98 | 2613490.6854 | 1212018.7143
99 | 2613450.6966 | 1212068.9811
100 | 2613398.9844 | 1212042.3431
101 | 2613423.2138 | 1212033.9668
102 | 2613448.1808 | 1212025.3403
103 | 2613453.206 | 1212102.7405
104 | 2613424.604 | 1211976.5416
105 | 2613308.9044 | 1212024.2743
106 | 2613464.6527 | 1212019.6507
107 | 2613431.9922 | 1212093.3609
108 | 2613297.8757 | 1212017.7847
109 | 2613269.0464 | 1211998.0046
110 | 2613183.5829 | 1212001.9626
111 | 2613162.9807 | 1212029.6141
112 | 2613195.6622 | 1212011.7193
113 | 2613425.4259 | 1211976.0103
114 | 2613432.1764 | 1211971.6457
115 | 2613443.9439 | 1211964.0373
116 | 2613450.5586 | 1211959.7606
117 | 2613502.3315 | 1212006.6666
118 | 2613484.7999 | 1212012.6916
119 | 2613465.968 | 1211950.7488
120 | 2613153.4416 | 1212041.2628
121 | 2613424.3706 | 1212094.6571
122 | 2613337.8325 | 1212110.6648

## line_std_types
| c_nf_per_km | r_ohm_per_km | x_ohm_per_km | max_i_ka | type | q_mm2 | alpha | voltage_rating
NAYY 4x50 SE | 210 | 0.642 | 0.083 | 0.142 | cs | 50 | 0.00403 | LV
NAYY 4x120 SE | 264 | 0.225 | 0.08 | 0.242 | cs | 120 | 0.00403 | LV
NAYY 4x150 SE | 261 | 0.208 | 0.08 | 0.27 | cs | 150 | 0.00403 | LV
NA2XS2Y 1x95 RM/25 12/20 kV | 216 | 0.313 | 0.132 | 0.252 | cs | 95 | 0.00403 | MV
NA2XS2Y 1x185 RM/25 12/20 kV | 273 | 0.161 | 0.117 | 0.362 | cs | 185 | 0.00403 | MV
NA2XS2Y 1x240 RM/25 12/20 kV | 304 | 0.122 | 0.112 | 0.421 | cs | 240 | 0.00403 | MV
NA2XS2Y 1x95 RM/25 6/10 kV | 315 | 0.313 | 0.123 | 0.249 | cs | 95 | 0.00403 | MV
NA2XS2Y 1x185 RM/25 6/10 kV | 406 | 0.161 | 0.11 | 0.358 | cs | 185 | 0.00403 | MV
NA2XS2Y 1x240 RM/25 6/10 kV | 456 | 0.122 | 0.105 | 0.416 | cs | 240 | 0.00403 | MV
NA2XS2Y 1x150 RM/25 12/20 kV | 250 | 0.206 | 0.116 | 0.319 | cs | 150 | 0.00403 | MV
NA2XS2Y 1x120 RM/25 12/20 kV | 230 | 0.253 | 0.119 | 0.283 | cs | 120 | 0.00403 | MV
NA2XS2Y 1x70 RM/25 12/20 kV | 190 | 0.443 | 0.132 | 0.22 | cs | 70 | 0.00403 | MV
NA2XS2Y 1x150 RM/25 6/10 kV | 360 | 0.206 | 0.11 | 0.315 | cs | 150 | 0.00403 | MV
NA2XS2Y 1x120 RM/25 6/10 kV | 340 | 0.253 | 0.113 | 0.28 | cs | 120 | 0.00403 | MV
NA2XS2Y 1x70 RM/25 6/10 kV | 280 | 0.443 | 0.123 | 0.217 | cs | 70 | 0.00403 | MV
N2XS(FL)2Y 1x120 RM/35 64/110 kV | 112 | 0.153 | 0.166 | 0.366 | cs | 120 | 0.00393 | HV
N2XS(FL)2Y 1x185 RM/35 64/110 kV | 125 | 0.099 | 0.156 | 0.457 | cs | 185 | 0.00393 | HV
N2XS(FL)2Y 1x240 RM/35 64/110 kV | 135 | 0.075 | 0.149 | 0.526 | cs | 240 | 0.00393 | HV
N2XS(FL)2Y 1x300 RM/35 64/110 kV | 144 | 0.06 | 0.144 | 0.588 | cs | 300 | 0.00393 | HV
15-AL1/3-ST1A 0.4 | 11 | 1.8769 | 0.35 | 0.105 | ol | 16 | 0.00403 | LV
24-AL1/4-ST1A 0.4 | 11.25 | 1.2012 | 0.335 | 0.14 | ol | 24 | 0.00403 | LV
48-AL1/8-ST1A 0.4 | 12.2 | 0.5939 | 0.3 | 0.21 | ol | 48 | 0.00403 | LV
94-AL1/15-ST1A 0.4 | 13.2 | 0.306 | 0.29 | 0.35 | ol | 94 | 0.00403 | LV
34-AL1/6-ST1A 10.0 | 9.7 | 0.8342 | 0.36 | 0.17 | ol | 34 | 0.00403 | MV
48-AL1/8-ST1A 10.0 | 10.1 | 0.5939 | 0.35 | 0.21 | ol | 48 | 0.00403 | MV
70-AL1/11-ST1A 10.0 | 10.4 | 0.4132 | 0.339 | 0.29 | ol | 70 | 0.00403 | MV
94-AL1/15-ST1A 10.0 | 10.75 | 0.306 | 0.33 | 0.35 | ol | 94 | 0.00403 | MV
122-AL1/20-ST1A 10.0 | 11.1 | 0.2376 | 0.323 | 0.41 | ol | 122 | 0.00403 | MV
149-AL1/24-ST1A 10.0 | 11.25 | 0.194 | 0.315 | 0.47 | ol | 149 | 0.00403 | MV
34-AL1/6-ST1A 20.0 | 9.15 | 0.8342 | 0.382 | 0.17 | ol | 34 | 0.00403 | MV
48-AL1/8-ST1A 20.0 | 9.5 | 0.5939 | 0.372 | 0.21 | ol | 48 | 0.00403 | MV
70-AL1/11-ST1A 20.0 | 9.7 | 0.4132 | 0.36 | 0.29 | ol | 70 | 0.00403 | MV
94-AL1/15-ST1A 20.0 | 10 | 0.306 | 0.35 | 0.35 | ol | 94 | 0.00403 | MV
122-AL1/20-ST1A 20.0 | 10.3 | 0.2376 | 0.344 | 0.41 | ol | 122 | 0.00403 | MV
149-AL1/24-ST1A 20.0 | 10.5 | 0.194 | 0.337 | 0.47 | ol | 149 | 0.00403 | MV
184-AL1/30-ST1A 20.0 | 10.75 | 0.1571 | 0.33 | 0.535 | ol | 184 | 0.00403 | MV
243-AL1/39-ST1A 20.0 | 11 | 0.1188 | 0.32 | 0.645 | ol | 243 | 0.00403 | MV
48-AL1/8-ST1A 110.0 | 8 | 0.5939 | 0.46 | 0.21 | ol | 48 | 0.00403 | HV
70-AL1/11-ST1A 110.0 | 8.4 | 0.4132 | 0.45 | 0.29 | ol | 70 | 0.00403 | HV
94-AL1/15-ST1A 110.0 | 8.65 | 0.306 | 0.44 | 0.35 | ol | 94 | 0.00403 | HV
122-AL1/20-ST1A 110.0 | 8.5 | 0.2376 | 0.43 | 0.41 | ol | 122 | 0.00403 | HV
149-AL1/24-ST1A 110.0 | 8.75 | 0.194 | 0.41 | 0.47 | ol | 149 | 0.00403 | HV
184-AL1/30-ST1A 110.0 | 8.8 | 0.1571 | 0.4 | 0.535 | ol | 184 | 0.00403 | HV
243-AL1/39-ST1A 110.0 | 9 | 0.1188 | 0.39 | 0.645 | ol | 243 | 0.00403 | HV
305-AL1/39-ST1A 110.0 | 9.2 | 0.0949 | 0.38 | 0.74 | ol | 305 | 0.00403 | HV
490-AL1/64-ST1A 110.0 | 9.75 | 0.059 | 0.37 | 0.96 | ol | 490 | 0.00403 | HV
679-AL1/86-ST1A 110.0 | 9.95 | 0.042 | 0.36 | 1.15 | ol | 679 | 0.00403 | HV
490-AL1/64-ST1A 220.0 | 10 | 0.059 | 0.285 | 0.96 | ol | 490 | 0.00403 | HV
679-AL1/86-ST1A 220.0 | 11.7 | 0.042 | 0.275 | 1.15 | ol | 679 | 0.00403 | HV
490-AL1/64-ST1A 380.0 | 11 | 0.059 | 0.253 | 0.96 | ol | 490 | 0.00403 | HV
679-AL1/86-ST1A 380.0 | 14.6 | 0.042 | 0.25 | 1.15 | ol | 679 | 0.00403 | HV

## trafo_std_types
| i0_percent | pfe_kw | vkr_percent | sn_mva | vn_lv_kv | vn_hv_kv | vk_percent | shift_degree | vector_group | tap_side | tap_neutral | tap_min | tap_max | tap_step_degree | tap_step_percent | tap_phase_shifter
160 MVA 380/110 kV | 0.06 | 60 | 0.25 | 160 | 110 | 380 | 12.2 | 0 | Yy0 | hv | 0 | -9 | 9 | 0 | 1.5 | FALSE
100 MVA 220/110 kV | 0.06 | 55 | 0.26 | 100 | 110 | 220 | 12 | 0 | Yy0 | hv | 0 | -9 | 9 | 0 | 1.5 | FALSE
63 MVA 110/20 kV | 0.04 | 22 | 0.32 | 63 | 20 | 110 | 18 | 150 | YNd5 | hv | 0 | -9 | 9 | 0 | 1.5 | FALSE
40 MVA 110/20 kV | 0.05 | 18 | 0.34 | 40 | 20 | 110 | 16.2 | 150 | YNd5 | hv | 0 | -9 | 9 | 0 | 1.5 | FALSE
25 MVA 110/20 kV | 0.07 | 14 | 0.41 | 25 | 20 | 110 | 12 | 150 | YNd5 | hv | 0 | -9 | 9 | 0 | 1.5 | FALSE
63 MVA 110/10 kV | 0.04 | 22 | 0.32 | 63 | 10 | 110 | 18 | 150 | YNd5 | hv | 0 | -9 | 9 | 0 | 1.5 | FALSE
40 MVA 110/10 kV | 0.05 | 18 | 0.34 | 40 | 10 | 110 | 16.2 | 150 | YNd5 | hv | 0 | -9 | 9 | 0 | 1.5 | FALSE
25 MVA 110/10 kV | 0.07 | 14 | 0.41 | 25 | 10 | 110 | 12 | 150 | YNd5 | hv | 0 | -9 | 9 | 0 | 1.5 | FALSE
0.25 MVA 20/0.4 kV | 0.32 | 0.8 | 1.44 | 0.25 | 0.4 | 20 | 6 | 150 | Yzn5 | hv | 0 | -2 | 2 | 0 | 2.5 | FALSE
0.4 MVA 20/0.4 kV | 0.3375 | 1.35 | 1.425 | 0.4 | 0.4 | 20 | 6 | 150 | Dyn5 | hv | 0 | -2 | 2 | 0 | 2.5 | FALSE
0.63 MVA 20/0.4 kV | 0.2619 | 1.65 | 1.206 | 0.63 | 0.4 | 20 | 6 | 150 | Dyn5 | hv | 0 | -2 | 2 | 0 | 2.5 | FALSE
0.25 MVA 10/0.4 kV | 0.24 | 0.6 | 1.2 | 0.25 | 0.4 | 10 | 4 | 150 | Dyn5 | hv | 0 | -2 | 2 | 0 | 2.5 | FALSE
0.4 MVA 10/0.4 kV | 0.2375 | 0.95 | 1.325 | 0.4 | 0.4 | 10 | 4 | 150 | Dyn5 | hv | 0 | -2 | 2 | 0 | 2.5 | FALSE
0.63 MVA 10/0.4 kV | 0.1873 | 1.18 | 1.0794 | 0.63 | 0.4 | 10 | 4 | 150 | Dyn5 | hv | 0 | -2 | 2 | 0 | 2.5 | FALSE

## trafo3w_std_types
| sn_hv_mva | sn_mv_mva | sn_lv_mva | vn_hv_kv | vn_mv_kv | vn_lv_kv | vk_hv_percent | vk_mv_percent | vk_lv_percent | vkr_hv_percent | vkr_mv_percent | vkr_lv_percent | pfe_kw | i0_percent | shift_mv_degree | shift_lv_degree | vector_group | tap_side | tap_neutral | tap_min | tap_max | tap_step_percent
63/25/38 MVA 110/20/10 kV | 63 | 25 | 38 | 110 | 20 | 10 | 10.4 | 10.4 | 10.4 | 0.28 | 0.32 | 0.35 | 35 | 0.89 | 0 | 0 | YN0yn0yn0 | hv | 0 | -10 | 10 | 1.2
63/25/38 MVA 110/10/10 kV | 63 | 25 | 38 | 110 | 10 | 10 | 10.4 | 10.4 | 10.4 | 0.28 | 0.32 | 0.35 | 35 | 0.89 | 0 | 0 | YN0yn0yn0 | hv | 0 | -10 | 10 | 1.2

## fuse_std_types
| fuse_type | i_rated_a | t_avg | t_min | t_total | x_avg | x_min | x_total
HV 100A | HV 100A | 100 | 0 | [10.0, 3.64, 0.854, 0.281, 0.1, 0.0531, 0.022, 0.01] | [10.0, 4.267, 1.21, 0.403, 0.1, 0.058, 0.022, 0.01] | 0 | [300.0, 350.0, 450.0, 550.0, 700.0, 850.0, 1200.0, 1752.0] | [600.0, 700.0, 900.0, 1150.0, 1665.0, 2000.0, 3000.0, 4313.0]
HV 10A | HV 10A | 10 | 0 | [10.0, 1675.0, 0.344, 0.156, 0.1, 0.0417, 0.0171, 0.01] | [10.0, 1.3, 0.3, 0.155, 0.1, 0.0555, 0.023, 0.01] | 0 | [30.0, 32.0, 35.0, 37.0, 39.0, 50.0, 70.0, 88.0] | [60.0, 70.0, 80.0, 87.0, 94.0, 110.0, 150.0, 216.0]
HV 125A | HV 125A | 125 | 0 | [10.0, 1.82, 0.344, 0.1, 0.0467, 0.0269, 0.01] | [10.0, 2.478, 0.426, 0.1, 0.0427, 0.0211, 0.01] | 0 | [375.0, 500.0, 700.0, 925.0, 1200.0, 1500.0, 2341.0] | [750.0, 1000.0, 1500.0, 2200.0, 3000.0, 4000.0, 5765.0]
HV 160A | HV 160A | 160 | 0 | [10.0, 4.15, 1.03, 0.198, 0.1, 0.051, 0.0172, 0.01] | [10.0, 2.3, 0.734, 0.274, 0.1, 0.046, 0.0177, 0.01] | 0 | [480.0, 550.0, 700.0, 1000.0, 1260.0, 1600.0, 2500.0, 3227.0] | [960.0, 1300.0, 1700.0, 2200.0, 2996.0, 4000.0, 6000.0, 7946.0]
HV 16A | HV 16A | 16 | 0 | [10.0, 0.352, 0.164, 0.1, 0.0649, 0.0342, 0.01] | [10.0, 2.34, 0.722, 0.181, 0.1, 0.055, 0.0296, 0.01] | 0 | [48.0, 60.0, 65.0, 71.0, 80.0, 100.0, 162.0] | [96.0, 110.0, 125.0, 150.0, 168.0, 200.0, 250.0, 398.0]
HV 200A | HV 200A | 200 | 0 | [10.0, 4.267, 1.21, 0.403, 0.1, 0.058, 0.022, 0.01] | [10.0, 3.73, 1.654, 0.328, 0.1, 0.0531, 0.019, 0.01] | 0 | [600.0, 700.0, 900.0, 1150.0, 1665.0, 2000.0, 3000.0, 4313.0] | [1200.0, 1500.0, 1800.0, 2700.0, 3960.0, 5000.0, 7500.0, 10620.0]
HV 20A | HV 20A | 20 | 0 | [10.0, 1.3, 0.3, 0.155, 0.1, 0.0555, 0.023, 0.01] | [10.0, 1.3, 0.161, 0.1, 0.0611, 0.0399, 0.0141, 0.01] | 0 | [60.0, 70.0, 80.0, 87.0, 94.0, 110.0, 150.0, 216.0] | [120.0, 150.0, 200.0, 223.0, 260.0, 300.0, 450.0, 532.0]
HV 25A | HV 25A | 25 | 0 | [10.0, 2.512, 0.833, 0.299, 0.1, 0.0372, 0.0223, 0.01] | [10.0, 3.125, 0.597, 0.198, 0.1, 0.0378, 0.022, 0.01] | 0 | [75.0, 82.0, 90.0, 100.0, 124.0, 170.0, 200.0, 289.0] | [150.0, 170.0, 210.0, 250.0, 294.0, 400.0, 500.0, 711.0]
HV 31.5A | HV 31.5A | 31.5 | 0 | [10.0, 2.34, 0.722, 0.181, 0.1, 0.055, 0.0296, 0.01] | [10.0, 2.84, 0.368, 0.164, 0.1, 0.0621, 0.0378, 0.0195, 0.01] | 0 | [95.0, 110.0, 125.0, 150.0, 165.0, 200.0, 250.0, 390.0] | [189.0, 220.0, 300.0, 350.0, 393.0, 450.0, 530.0, 700.0, 960.0]
HV 40A | HV 40A | 40 | 0 | [10.0, 1.3, 0.161, 0.1, 0.0611, 0.0399, 0.0141, 0.01] | [10.0, 2.05, 0.369, 0.198, 0.1, 0.051, 0.0298, 0.01] | 0 | [120.0, 150.0, 200.0, 223.0, 260.0, 300.0, 450.0, 532.0] | [240.0, 300.0, 400.0, 450.0, 530.0, 650.0, 800.0, 1311.0]
HV 50A | HV 50A | 50 | 0 | [10.0, 3.215, 0.597, 0.198, 0.1, 0.0378, 0.022, 0.01] | [10.0, 3.64, 0.854, 0.281, 0.1, 0.0531, 0.022, 0.01] | 0 | [150.0, 170.0, 210.0, 250.0, 294.0, 400.0, 500.0, 711.0] | [300.0, 350.0, 450.0, 550.0, 700.0, 850.0, 1200.0, 1752.0]
HV 6.3A | HV 6.3A | 6.3 | 0 | [10.0, 1.39, 0.344, 0.168, 0.1, 0.056, 0.0263, 0.01] | [10.0, 1.711, 0.516, 0.198, 0.1, 0.0634, 0.0303, 0.01] | 0 | [19.0, 19.5, 20.4, 20.8, 22.0, 25.0, 32.0, 48.0] | [38.0, 40.0, 43.0, 48.0, 53.0, 60.0, 75.0, 118.0]
HV 63A | HV 63A | 63 | 0 | [10.0, 2.84, 0.368, 0.164, 0.1, 0.0621, 0.0378, 0.0195, 0.01] | [10.0, 1.82, 0.344, 0.1, 0.0467, 0.0269, 0.01] | 0 | [189.0, 220.0, 300.0, 350.0, 393.0, 450.0, 530.0, 700.0, 961.0] | [378.0, 500.0, 700.0, 934.0, 1200.0, 1500.0, 2366.0]
HV 80A | HV 80A | 80 | 0 | [10.0, 2.05, 0.369, 0.198, 0.1, 0.051, 0.0298, 0.01] | [10.0, 4.15, 1.03, 0.198, 0.1, 0.051, 0.0172, 0.01] | 0 | [240.0, 300.0, 400.0, 450.0, 530.0, 650.0, 800.0, 1311.0] | [480.0, 550.0, 700.0, 1000.0, 1260.0, 1600.0, 2500.0, 3227.0]
Siemens NH-1-100 | Siemens NH-1-100 | 100 | [5400.0, 2000.0, 400.0, 20.0, 1.0, 0.2, 0.012, 0.004] | 0 | 0 | [150.0, 190.0, 250.0, 430.0, 900.0, 1250.0, 2700.0, 3600.0] | 0 | 0
Siemens NH-1-125 | Siemens NH-1-125 | 125 | [4800.0, 120.0, 7.0, 0.1, 0.004] | 0 | 0 | [180.0, 400.0, 740.0, 2000.0, 4250.0] | 0 | 0
Siemens NH-1-16 | Siemens NH-1-16 | 16 | [4000.0, 400.0, 2.0, 0.1, 0.04, 0.01] | 0 | 0 | [26.0, 35.0, 75.0, 150.0, 200.0, 300.0] | 0 | 0
Siemens NH-1-160 | Siemens NH-1-160 | 160 | [4800.0, 120.0, 7.0, 0.1, 0.004] | 0 | 0 | [210.0, 500.0, 900.0, 2300.0, 5000.0] | 0 | 0
Siemens NH-1-25 | Siemens NH-1-25 | 25 | [4000.0, 1000.0, 10.0, 0.2, 0.02, 0.01] | 0 | 0 | [40.0, 50.0, 100.0, 210.0, 400.0, 500.0] | 0 | 0
Siemens NH-1-50 | Siemens NH-1-50 | 50 | [4000.0, 40.0, 4.0, 1.0, 0.02, 0.01] | 0 | 0 | [86.0, 200.0, 300.0, 400.0, 1000.0, 1280.0] | 0 | 0
Siemens NH-1-63 | Siemens NH-1-63 | 63 | [4000.0, 100.0, 10.0, 2.0, 0.04, 0.01] | 0 | 0 | [100.0, 200.0, 300.0, 400.0, 1000.0, 1500.0] | 0 | 0
Siemens NH-1-80 | Siemens NH-1-80 | 80 | [4800.0, 120.0, 7.0, 0.1, 0.01] | 0 | 0 | [150.58, 250.0, 450.0, 1150.0, 2470.0] | 0 | 0
Siemens NH-2-1000 | Siemens NH-2-1000 | 1000 | [4800.0, 120.0, 7.0, 0.1, 0.004] | 0 | 0 | [1900.0, 3500.0, 8400.0, 24000.0, 52000.0] | 0 | 0
Siemens NH-2-200 | Siemens NH-2-200 | 200 | [4800.0, 120.0, 7.0, 0.1, 0.004] | 0 | 0 | [280.0, 650.0, 1200.0, 3000.0, 7000.0] | 0 | 0
Siemens NH-2-224 | Siemens NH-2-224 | 224 | [4800.0, 120.0, 7.0, 0.2, 0.04, 0.004] | 0 | 0 | [400.0, 750.0, 1453.0, 3025.0, 4315.0, 7600.0] | 0 | 0
Siemens NH-2-250 | Siemens NH-2-250 | 250 | [4800.0, 120.0, 7.0, 0.1, 0.004] | 0 | 0 | [450.0, 800.0, 1650.0, 4000.0, 8500.0] | 0 | 0
Siemens NH-2-315 | Siemens NH-2-315 | 315 | [4800.0, 120.0, 7.0, 0.1, 0.004] | 0 | 0 | [550.0, 920.0, 1900.0, 5000.0, 11000.0] | 0 | 0
Siemens NH-2-355 | Siemens NH-2-355 | 355 | [4800.0, 120.0, 6.0, 0.1, 0.004] | 0 | 0 | [650.0, 1116.27, 2350.0, 5840.0, 12790.0] | 0 | 0
Siemens NH-2-400 | Siemens NH-2-400 | 400 | [4800.0, 120.0, 7.0, 0.1, 0.004] | 0 | 0 | [720.0, 1350.0, 2800.0, 6500.0, 15000.0] | 0 | 0
Siemens NH-2-425 | Siemens NH-2-425 | 425 | [4800.0, 120.0, 7.0, 0.1, 0.004] | 0 | 0 | [850.0, 1500.0, 3050.0, 7500.0, 16500.0] | 0 | 0
Siemens NH-2-630 | Siemens NH-2-630 | 630 | [4800.0, 120.0, 7.0, 0.1, 0.004] | 0 | 0 | [1200.0, 2000.0, 4800.0, 12000.0, 26000.0] | 0 | 0

## dtypes
| element | column | dtype
0 | bus | name | object
1 | bus | vn_kv | float64
2 | bus | type | object
3 | bus | zone | object
4 | bus | in_service | bool
5 | load | name | object
6 | load | bus | uint32
7 | load | p_mw | float64
8 | load | q_mvar | float64
9 | load | const_z_percent | float64
10 | load | const_i_percent | float64
11 | load | sn_mva | float64
12 | load | scaling | float64
13 | load | in_service | bool
14 | load | type | object
15 | ext_grid | name | object
16 | ext_grid | bus | uint32
17 | ext_grid | vm_pu | float64
18 | ext_grid | va_degree | float64
19 | ext_grid | slack_weight | float64
20 | ext_grid | in_service | bool
21 | line | name | object
22 | line | std_type | object
23 | line | from_bus | uint32
24 | line | to_bus | uint32
25 | line | length_km | float64
26 | line | r_ohm_per_km | float64
27 | line | x_ohm_per_km | float64
28 | line | c_nf_per_km | float64
29 | line | g_us_per_km | float64
30 | line | max_i_ka | float64
31 | line | df | float64
32 | line | parallel | uint32
33 | line | type | object
34 | line | in_service | bool
35 | trafo | name | object
36 | trafo | std_type | object
37 | trafo | hv_bus | uint32
38 | trafo | lv_bus | uint32
39 | trafo | sn_mva | float64
40 | trafo | vn_hv_kv | float64
41 | trafo | vn_lv_kv | float64
42 | trafo | vk_percent | float64
43 | trafo | vkr_percent | float64
44 | trafo | pfe_kw | float64
45 | trafo | i0_percent | float64
46 | trafo | shift_degree | float64
47 | trafo | tap_side | object
48 | trafo | tap_neutral | int32
49 | trafo | tap_min | int32
50 | trafo | tap_max | int32
51 | trafo | tap_step_percent | float64
52 | trafo | tap_step_degree | float64
53 | trafo | tap_pos | int32
54 | trafo | tap_phase_shifter | bool
55 | trafo | parallel | uint32
56 | trafo | df | float64
57 | trafo | in_service | bool
58 | line_geodata | coords | object
59 | bus_geodata | x | float64
60 | bus_geodata | y | float64
61 | bus_geodata | coords | object

## parameters
| version | format_version | converged | OPF_converged | name | f_hz | sn_mva
0 | 2.14.6 | 2.14.0 | FALSE | FALSE |  | 50 | 1