## bus
| name | vn_kv | type | zone | in_service
0 | bus_LV_404-35_0_5_node_0 | 0.4 | n |  | TRUE
1 | bus_LV_404-35_0_5_node_1 | 0.4 | n |  | TRUE
2 | bus_LV_404-35_0_5_node_2 | 0.4 | n |  | TRUE
3 | bus_LV_404-35_0_5_node_3 | 0.4 | n |  | TRUE
4 | bus_LV_404-35_0_5_node_123 | 0.4 | n |  | TRUE
5 | bus_LV_404-35_0_5_node_4 | 0.4 | n |  | TRUE
6 | bus_LV_404-35_0_5_node_128 | 0.4 | n |  | TRUE
7 | bus_LV_404-35_0_5_node_127 | 0.4 | n |  | TRUE
8 | bus_LV_404-35_0_5_node_7 | 0.4 | n |  | TRUE
9 | bus_LV_404-35_0_5_node_26 | 0.4 | n |  | TRUE
10 | bus_LV_404-35_0_5_node_8 | 0.4 | n |  | TRUE
11 | bus_LV_404-35_0_5_node_117 | 0.4 | n |  | TRUE
12 | bus_LV_404-35_0_5_node_46 | 0.4 | n |  | TRUE
13 | bus_LV_404-35_0_5_node_124 | 0.4 | n |  | TRUE
14 | bus_LV_404-35_0_5_node_133 | 0.4 | n |  | TRUE
15 | bus_LV_404-35_0_5_node_151 | 0.4 | n |  | TRUE
16 | bus_LV_404-35_0_5_node_27 | 0.4 | n |  | TRUE
17 | bus_LV_404-35_0_5_node_9 | 0.4 | n |  | TRUE
18 | bus_LV_404-35_0_5_node_10 | 0.4 | n |  | TRUE
19 | bus_LV_404-35_0_5_node_11 | 0.4 | n |  | TRUE
20 | bus_LV_404-35_0_5_node_12 | 0.4 | n |  | TRUE
21 | bus_LV_404-35_0_5_node_13 | 0.4 | n |  | TRUE
22 | bus_LV_404-35_0_5_node_14 | 0.4 | n |  | TRUE
23 | bus_LV_404-35_0_5_node_15 | 0.4 | n |  | TRUE
24 | bus_LV_404-35_0_5_node_16 | 0.4 | n |  | TRUE
25 | bus_LV_404-35_0_5_node_47 | 0.4 | n |  | TRUE
26 | bus_LV_404-35_0_5_node_116 | 0.4 | n |  | TRUE
27 | bus_LV_404-35_0_5_node_31 | 0.4 | n |  | TRUE
28 | bus_LV_404-35_0_5_node_29 | 0.4 | n |  | TRUE
29 | bus_LV_404-35_0_5_node_48 | 0.4 | n |  | TRUE
30 | bus_LV_404-35_0_5_node_115 | 0.4 | n |  | TRUE
31 | bus_LV_404-35_0_5_node_22 | 0.4 | n |  | TRUE
32 | bus_LV_404-35_0_5_node_23 | 0.4 | n |  | TRUE
33 | bus_LV_404-35_0_5_node_37 | 0.4 | n |  | TRUE
34 | bus_LV_404-35_0_5_node_25 | 0.4 | n |  | TRUE
35 | bus_LV_404-35_0_5_node_20 | 0.4 | n |  | TRUE
36 | bus_LV_404-35_0_5_node_24 | 0.4 | n |  | TRUE
37 | bus_LV_404-35_0_5_node_21 | 0.4 | n |  | TRUE
38 | bus_LV_404-35_0_5_node_30 | 0.4 | n |  | TRUE
39 | bus_LV_404-35_0_5_node_28 | 0.4 | n |  | TRUE
40 | bus_LV_404-35_0_5_node_19 | 0.4 | n |  | TRUE
41 | bus_LV_404-35_0_5_node_113 | 0.4 | n |  | TRUE
42 | bus_LV_404-35_0_5_node_114 | 0.4 | n |  | TRUE
43 | bus_LV_404-35_0_5_node_38 | 0.4 | n |  | TRUE
44 | bus_LV_404-35_0_5_node_39 | 0.4 | n |  | TRUE
45 | bus_LV_404-35_0_5_node_51 | 0.4 | n |  | TRUE
46 | bus_LV_404-35_0_5_node_40 | 0.4 | n |  | TRUE
47 | bus_LV_404-35_0_5_node_32 | 0.4 | n |  | TRUE
48 | bus_LV_404-35_0_5_node_33 | 0.4 | n |  | TRUE
49 | bus_LV_404-35_0_5_node_34 | 0.4 | n |  | TRUE
50 | bus_LV_404-35_0_5_node_35 | 0.4 | n |  | TRUE
51 | bus_LV_404-35_0_5_node_36 | 0.4 | n |  | TRUE
52 | bus_LV_404-35_0_5_node_70 | 0.4 | n |  | TRUE
53 | bus_LV_404-35_0_5_node_69 | 0.4 | n |  | TRUE
54 | bus_LV_404-35_0_5_node_71 | 0.4 | n |  | TRUE
55 | bus_LV_404-35_0_5_node_72 | 0.4 | n |  | TRUE
56 | bus_LV_404-35_0_5_node_67 | 0.4 | n |  | TRUE
57 | bus_LV_404-35_0_5_node_56 | 0.4 | n |  | TRUE
58 | bus_LV_404-35_0_5_node_42 | 0.4 | n |  | TRUE
59 | bus_LV_404-35_0_5_node_52 | 0.4 | n |  | TRUE
60 | bus_LV_404-35_0_5_node_45 | 0.4 | n |  | TRUE
61 | bus_LV_404-35_0_5_node_41 | 0.4 | n |  | TRUE
62 | bus_LV_404-35_0_5_node_43 | 0.4 | n |  | TRUE
63 | bus_LV_404-35_0_5_node_44 | 0.4 | n |  | TRUE
64 | bus_LV_404-35_0_5_node_49 | 0.4 | n |  | TRUE
65 | bus_LV_404-35_0_5_node_50 | 0.4 | n |  | TRUE
66 | bus_LV_404-35_0_5_node_53 | 0.4 | n |  | TRUE
67 | bus_LV_404-35_0_5_node_54 | 0.4 | n |  | TRUE
68 | bus_LV_404-35_0_5_node_55 | 0.4 | n |  | TRUE
69 | bus_LV_404-35_0_5_node_60 | 0.4 | n |  | TRUE
70 | bus_LV_404-35_0_5_node_73 | 0.4 | n |  | TRUE
71 | bus_LV_404-35_0_5_node_112 | 0.4 | n |  | TRUE
72 | bus_LV_404-35_0_5_node_58 | 0.4 | n |  | TRUE
73 | bus_LV_404-35_0_5_node_57 | 0.4 | n |  | TRUE
74 | bus_LV_404-35_0_5_node_59 | 0.4 | n |  | TRUE
75 | bus_LV_404-35_0_5_node_61 | 0.4 | n |  | TRUE
76 | bus_LV_404-35_0_5_node_62 | 0.4 | n |  | TRUE
77 | bus_LV_404-35_0_5_node_111 | 0.4 | n |  | TRUE
78 | bus_LV_404-35_0_5_node_63 | 0.4 | n |  | TRUE
79 | bus_LV_404-35_0_5_node_64 | 0.4 | n |  | TRUE
80 | bus_LV_404-35_0_5_node_65 | 0.4 | n |  | TRUE
81 | bus_LV_404-35_0_5_node_66 | 0.4 | n |  | TRUE
82 | bus_LV_404-35_0_5_node_68 | 0.4 | n |  | TRUE
83 | bus_LV_404-35_0_5_node_80 | 0.4 | n |  | TRUE
84 | bus_LV_404-35_0_5_node_81 | 0.4 | n |  | TRUE
85 | bus_LV_404-35_0_5_node_79 | 0.4 | n |  | TRUE
86 | bus_LV_404-35_0_5_node_74 | 0.4 | n |  | TRUE
87 | bus_LV_404-35_0_5_node_75 | 0.4 | n |  | TRUE
88 | bus_LV_404-35_0_5_node_76 | 0.4 | n |  | TRUE
89 | bus_LV_404-35_0_5_node_122 | 0.4 | n |  | TRUE
90 | bus_LV_404-35_0_5_node_78 | 0.4 | n |  | TRUE
91 | bus_LV_404-35_0_5_node_121 | 0.4 | n |  | TRUE
92 | bus_LV_404-35_0_5_node_77 | 0.4 | n |  | TRUE
93 | bus_LV_404-35_0_5_node_83 | 0.4 | n |  | TRUE
94 | bus_LV_404-35_0_5_node_82 | 0.4 | n |  | TRUE
95 | bus_LV_404-35_0_5_node_84 | 0.4 | n |  | TRUE
96 | bus_LV_404-35_0_5_node_85 | 0.4 | n |  | TRUE
97 | bus_LV_404-35_0_5_node_86 | 0.4 | n |  | TRUE
98 | bus_LV_404-35_0_5_node_87 | 0.4 | n |  | TRUE
99 | bus_LV_404-35_0_5_node_88 | 0.4 | n |  | TRUE
100 | bus_LV_404-35_0_5_node_89 | 0.4 | n |  | TRUE
101 | bus_LV_404-35_0_5_node_93 | 0.4 | n |  | TRUE
102 | bus_LV_404-35_0_5_node_90 | 0.4 | n |  | TRUE
103 | bus_LV_404-35_0_5_node_97 | 0.4 | n |  | TRUE
104 | bus_LV_404-35_0_5_node_103 | 0.4 | n |  | TRUE
105 | bus_LV_404-35_0_5_node_91 | 0.4 | n |  | TRUE
106 | bus_LV_404-35_0_5_node_92 | 0.4 | n |  | TRUE
107 | bus_LV_404-35_0_5_node_94 | 0.4 | n |  | TRUE
108 | bus_LV_404-35_0_5_node_99 | 0.4 | n |  | TRUE
109 | bus_LV_404-35_0_5_node_95 | 0.4 | n |  | TRUE
110 | bus_LV_404-35_0_5_node_101 | 0.4 | n |  | TRUE
111 | bus_LV_404-35_0_5_node_96 | 0.4 | n |  | TRUE
112 | bus_LV_404-35_0_5_node_98 | 0.4 | n |  | TRUE
113 | bus_LV_404-35_0_5_node_100 | 0.4 | n |  | TRUE
114 | bus_LV_404-35_0_5_node_136 | 0.4 | n |  | TRUE
115 | bus_LV_404-35_0_5_node_139 | 0.4 | n |  | TRUE
116 | bus_LV_404-35_0_5_node_134 | 0.4 | n |  | TRUE
117 | bus_LV_404-35_0_5_node_140 | 0.4 | n |  | TRUE
118 | bus_LV_404-35_0_5_node_102 | 0.4 | n |  | TRUE
119 | bus_LV_404-35_0_5_node_104 | 0.4 | n |  | TRUE
120 | bus_LV_404-35_0_5_node_105 | 0.4 | n |  | TRUE
121 | bus_LV_404-35_0_5_node_106 | 0.4 | n |  | TRUE
122 | bus_LV_404-35_0_5_node_107 | 0.4 | n |  | TRUE
123 | bus_LV_404-35_0_5_node_108 | 0.4 | n |  | TRUE
124 | bus_LV_404-35_0_5_node_109 | 0.4 | n |  | TRUE
125 | bus_LV_404-35_0_5_node_110 | 0.4 | n |  | TRUE
126 | bus_LV_404-35_0_5_node_131 | 0.4 | n |  | TRUE
127 | bus_LV_404-35_0_5_node_132 | 0.4 | n |  | TRUE
128 | bus_LV_404-35_0_5_node_118 | 0.4 | n |  | TRUE
129 | bus_LV_404-35_0_5_node_119 | 0.4 | n |  | TRUE
130 | bus_LV_404-35_0_5_node_120 | 0.4 | n |  | TRUE
131 | bus_LV_404-35_0_5_node_125 | 0.4 | n |  | TRUE
132 | bus_LV_404-35_0_5_node_126 | 0.4 | n |  | TRUE
133 | bus_LV_404-35_0_5_node_129 | 0.4 | n |  | TRUE
134 | bus_LV_404-35_0_5_node_150 | 0.4 | n |  | TRUE
135 | bus_LV_404-35_0_5_node_130 | 0.4 | n |  | TRUE
136 | bus_LV_404-35_0_5_node_149 | 0.4 | n |  | TRUE
137 | bus_LV_404-35_0_5_node_138 | 0.4 | n |  | TRUE
138 | bus_LV_404-35_0_5_node_137 | 0.4 | n |  | TRUE
139 | bus_LV_404-35_0_5_node_135 | 0.4 | n |  | TRUE
140 | bus_LV_404-35_0_5_node_141 | 0.4 | n |  | TRUE
141 | bus_LV_404-35_0_5_node_142 | 0.4 | n |  | TRUE
142 | bus_LV_404-35_0_5_node_143 | 0.4 | n |  | TRUE
143 | bus_LV_404-35_0_5_node_144 | 0.4 | n |  | TRUE
144 | bus_LV_404-35_0_5_node_145 | 0.4 | n |  | TRUE
145 | bus_LV_404-35_0_5_node_146 | 0.4 | n |  | TRUE
146 | bus_LV_404-35_0_5_node_147 | 0.4 | n |  | TRUE
147 | bus_LV_404-35_0_5_node_148 | 0.4 | n |  | TRUE
148 | bus_MV_431_0_node_10 | 20 | n |  | TRUE

## load
| name | bus | p_mw | q_mvar | const_z_percent | const_i_percent | sn_mva | scaling | in_service | type
0 | LV_404-35_0_5_load_0 | 0 | 0.0025681 | 0.00064363 | 0 | 0 |  | 1 | TRUE | wye
1 | LV_404-35_0_5_load_1 | 1 | 0.0026132 | 0.00065493 | 0 | 0 |  | 1 | TRUE | wye
2 | LV_404-35_0_5_load_3 | 3 | 0.0025577 | 0.00064101 | 0 | 0 |  | 1 | TRUE | wye
3 | LV_404-35_0_5_load_123 | 4 | 0.0047738 | 0.0011964 | 0 | 0 |  | 1 | TRUE | wye
4 | LV_404-35_0_5_load_128 | 6 | 0.0024373 | 0.00061085 | 0 | 0 |  | 1 | TRUE | wye
5 | LV_404-35_0_5_load_127 | 7 | 0.003598 | 0.00090175 | 0 | 0 |  | 1 | TRUE | wye
6 | LV_404-35_0_5_load_117 | 11 | 0.0041463 | 0.0010392 | 0 | 0 |  | 1 | TRUE | wye
7 | LV_404-35_0_5_load_46 | 12 | 0.0083863 | 0.0021018 | 0 | 0 |  | 1 | TRUE | wye
8 | LV_404-35_0_5_load_133 | 14 | 0.0027371 | 0.00068598 | 0 | 0 |  | 1 | TRUE | wye
9 | LV_404-35_0_5_load_151 | 15 | 0.061544 | 0.015424 | 0 | 0 |  | 1 | TRUE | wye
10 | LV_404-35_0_5_load_9 | 17 | 0.0087175 | 0.0021848 | 0 | 0 |  | 1 | TRUE | wye
11 | LV_404-35_0_5_load_12 | 20 | 0.0044911 | 0.0011256 | 0 | 0 |  | 1 | TRUE | wye
12 | LV_404-35_0_5_load_13 | 21 | 0.0048278 | 0.00121 | 0 | 0 |  | 1 | TRUE | wye
13 | LV_404-35_0_5_load_14 | 22 | 0.0048896 | 0.0012254 | 0 | 0 |  | 1 | TRUE | wye
14 | LV_404-35_0_5_load_15 | 23 | 0.0079104 | 0.0019825 | 0 | 0 |  | 1 | TRUE | wye
15 | LV_404-35_0_5_load_47 | 25 | 0.019732 | 0.0049454 | 0 | 0 |  | 1 | TRUE | wye
16 | LV_404-35_0_5_load_116 | 26 | 0.0039092 | 0.00097975 | 0 | 0 |  | 1 | TRUE | wye
17 | LV_404-35_0_5_load_31 | 27 | 0.0055297 | 0.0013859 | 0 | 0 |  | 1 | TRUE | wye
18 | LV_404-35_0_5_load_29 | 28 | 0.0088664 | 0.0022221 | 0 | 0 |  | 1 | TRUE | wye
19 | LV_404-35_0_5_load_48 | 29 | 0.0092815 | 0.0023262 | 0 | 0 |  | 1 | TRUE | wye
20 | LV_404-35_0_5_load_115 | 30 | 0.0093144 | 0.0023344 | 0 | 0 |  | 1 | TRUE | wye
21 | LV_404-35_0_5_load_37 | 33 | 0.0016036 | 0.00040189 | 0 | 0 |  | 1 | TRUE | wye
22 | LV_404-35_0_5_load_21 | 37 | 0.0034929 | 0.00087541 | 0 | 0 |  | 1 | TRUE | wye
23 | LV_404-35_0_5_load_30 | 38 | 0.0086658 | 0.0021719 | 0 | 0 |  | 1 | TRUE | wye
24 | LV_404-35_0_5_load_28 | 39 | 0.0088634 | 0.0022214 | 0 | 0 |  | 1 | TRUE | wye
25 | LV_404-35_0_5_load_19 | 40 | 0.0025343 | 0.00063516 | 0 | 0 |  | 1 | TRUE | wye
26 | LV_404-35_0_5_load_113 | 41 | 0.0072968 | 0.0018287 | 0 | 0 |  | 1 | TRUE | wye
27 | LV_404-35_0_5_load_114 | 42 | 0.011095 | 0.0027808 | 0 | 0 |  | 1 | TRUE | wye
28 | LV_404-35_0_5_load_32 | 47 | 0.0014994 | 0.00037579 | 0 | 0 |  | 1 | TRUE | wye
29 | LV_404-35_0_5_load_33 | 48 | 0.001434 | 0.0003594 | 0 | 0 |  | 1 | TRUE | wye
30 | LV_404-35_0_5_load_34 | 49 | 0.0014052 | 0.00035218 | 0 | 0 |  | 1 | TRUE | wye
31 | LV_404-35_0_5_load_35 | 50 | 0.0033206 | 0.00083222 | 0 | 0 |  | 1 | TRUE | wye
32 | LV_404-35_0_5_load_36 | 51 | 0.0032538 | 0.00081549 | 0 | 0 |  | 1 | TRUE | wye
33 | LV_404-35_0_5_load_70 | 52 | 0.0088587 | 0.0022202 | 0 | 0 |  | 1 | TRUE | wye
34 | LV_404-35_0_5_load_69 | 53 | 0.0031771 | 0.00079626 | 0 | 0 |  | 1 | TRUE | wye
35 | LV_404-35_0_5_load_71 | 54 | 0.0040402 | 0.0010126 | 0 | 0 |  | 1 | TRUE | wye
36 | LV_404-35_0_5_load_72 | 55 | 0.0034247 | 0.00085832 | 0 | 0 |  | 1 | TRUE | wye
37 | LV_404-35_0_5_load_67 | 56 | 0.0043663 | 0.0010943 | 0 | 0 |  | 1 | TRUE | wye
38 | LV_404-35_0_5_load_56 | 57 | 0.0014789 | 0.00037065 | 0 | 0 |  | 1 | TRUE | wye
39 | LV_404-35_0_5_load_42 | 58 | 0.0017031 | 0.00042684 | 0 | 0 |  | 1 | TRUE | wye
40 | LV_404-35_0_5_load_52 | 59 | 0.0023652 | 0.00059277 | 0 | 0 |  | 1 | TRUE | wye
41 | LV_404-35_0_5_load_45 | 60 | 0.0044813 | 0.0011231 | 0 | 0 |  | 1 | TRUE | wye
42 | LV_404-35_0_5_load_41 | 61 | 0.0024449 | 0.00061274 | 0 | 0 |  | 1 | TRUE | wye
43 | LV_404-35_0_5_load_44 | 63 | 0.0032062 | 0.00080355 | 0 | 0 |  | 1 | TRUE | wye
44 | LV_404-35_0_5_load_49 | 64 | 0.0017982 | 0.00045067 | 0 | 0 |  | 1 | TRUE | wye
45 | LV_404-35_0_5_load_53 | 66 | 0.0038474 | 0.00096425 | 0 | 0 |  | 1 | TRUE | wye
46 | LV_404-35_0_5_load_54 | 67 | 0.001469 | 0.00036816 | 0 | 0 |  | 1 | TRUE | wye
47 | LV_404-35_0_5_load_55 | 68 | 0.0025633 | 0.00064241 | 0 | 0 |  | 1 | TRUE | wye
48 | LV_404-35_0_5_load_73 | 70 | 0.0020424 | 0.00051187 | 0 | 0 |  | 1 | TRUE | wye
49 | LV_404-35_0_5_load_112 | 71 | 0.0022606 | 0.00056655 | 0 | 0 |  | 1 | TRUE | wye
50 | LV_404-35_0_5_load_58 | 72 | 0.0019825 | 0.00049686 | 0 | 0 |  | 1 | TRUE | wye
51 | LV_404-35_0_5_load_57 | 73 | 0.0018251 | 0.00045741 | 0 | 0 |  | 1 | TRUE | wye
52 | LV_404-35_0_5_load_59 | 74 | 0.001368 | 0.00034286 | 0 | 0 |  | 1 | TRUE | wye
53 | LV_404-35_0_5_load_61 | 75 | 0.0031766 | 0.00079613 | 0 | 0 |  | 1 | TRUE | wye
54 | LV_404-35_0_5_load_62 | 76 | 0.0039938 | 0.0010009 | 0 | 0 |  | 1 | TRUE | wye
55 | LV_404-35_0_5_load_111 | 77 | 0.0024513 | 0.00061436 | 0 | 0 |  | 1 | TRUE | wye
56 | LV_404-35_0_5_load_63 | 78 | 0.0032431 | 0.0008128 | 0 | 0 |  | 1 | TRUE | wye
57 | LV_404-35_0_5_load_64 | 79 | 0.0030422 | 0.00076244 | 0 | 0 |  | 1 | TRUE | wye
58 | LV_404-35_0_5_load_65 | 80 | 0.0031382 | 0.00078651 | 0 | 0 |  | 1 | TRUE | wye
59 | LV_404-35_0_5_load_66 | 81 | 0.0018994 | 0.00047603 | 0 | 0 |  | 1 | TRUE | wye
60 | LV_404-35_0_5_load_68 | 82 | 0.0029348 | 0.00073552 | 0 | 0 |  | 1 | TRUE | wye
61 | LV_404-35_0_5_load_81 | 84 | 0.0017182 | 0.00043063 | 0 | 0 |  | 1 | TRUE | wye
62 | LV_404-35_0_5_load_79 | 85 | 0.0027452 | 0.00068801 | 0 | 0 |  | 1 | TRUE | wye
63 | LV_404-35_0_5_load_76 | 88 | 0.001691 | 0.00042381 | 0 | 0 |  | 1 | TRUE | wye
64 | LV_404-35_0_5_load_122 | 89 | 0.0019954 | 0.00050009 | 0 | 0 |  | 1 | TRUE | wye
65 | LV_404-35_0_5_load_121 | 91 | 0.0038148 | 0.00095608 | 0 | 0 |  | 1 | TRUE | wye
66 | LV_404-35_0_5_load_77 | 92 | 0.0030634 | 0.00076777 | 0 | 0 |  | 1 | TRUE | wye
67 | LV_404-35_0_5_load_83 | 93 | 0.0029657 | 0.00074327 | 0 | 0 |  | 1 | TRUE | wye
68 | LV_404-35_0_5_load_82 | 94 | 0.002492 | 0.00062456 | 0 | 0 |  | 1 | TRUE | wye
69 | LV_404-35_0_5_load_84 | 95 | 0.0039754 | 0.00099632 | 0 | 0 |  | 1 | TRUE | wye
70 | LV_404-35_0_5_load_85 | 96 | 0.0015919 | 0.00039896 | 0 | 0 |  | 1 | TRUE | wye
71 | LV_404-35_0_5_load_86 | 97 | 0.0017068 | 0.00042776 | 0 | 0 |  | 1 | TRUE | wye
72 | LV_404-35_0_5_load_87 | 98 | 0.001595 | 0.00039975 | 0 | 0 |  | 1 | TRUE | wye
73 | LV_404-35_0_5_load_88 | 99 | 0.0014901 | 0.00037344 | 0 | 0 |  | 1 | TRUE | wye
74 | LV_404-35_0_5_load_90 | 102 | 0.0017275 | 0.00043295 | 0 | 0 |  | 1 | TRUE | wye
75 | LV_404-35_0_5_load_103 | 104 | 0.0036377 | 0.0009117 | 0 | 0 |  | 1 | TRUE | wye
76 | LV_404-35_0_5_load_91 | 105 | 0.0019487 | 0.00048838 | 0 | 0 |  | 1 | TRUE | wye
77 | LV_404-35_0_5_load_92 | 106 | 0.001824 | 0.00045713 | 0 | 0 |  | 1 | TRUE | wye
78 | LV_404-35_0_5_load_94 | 107 | 0.0023978 | 0.00060094 | 0 | 0 |  | 1 | TRUE | wye
79 | LV_404-35_0_5_load_95 | 109 | 0.0028285 | 0.00070888 | 0 | 0 |  | 1 | TRUE | wye
80 | LV_404-35_0_5_load_101 | 110 | 0.0033094 | 0.00082942 | 0 | 0 |  | 1 | TRUE | wye
81 | LV_404-35_0_5_load_96 | 111 | 0.0027491 | 0.000689 | 0 | 0 |  | 1 | TRUE | wye
82 | LV_404-35_0_5_load_98 | 112 | 0.003133 | 0.0007852 | 0 | 0 |  | 1 | TRUE | wye
83 | LV_404-35_0_5_load_100 | 113 | 0.0020597 | 0.0005162 | 0 | 0 |  | 1 | TRUE | wye
84 | LV_404-35_0_5_load_136 | 114 | 0.0026082 | 0.00065368 | 0 | 0 |  | 1 | TRUE | wye
85 | LV_404-35_0_5_load_139 | 115 | 0.0056125 | 0.0014066 | 0 | 0 |  | 1 | TRUE | wye
86 | LV_404-35_0_5_load_134 | 116 | 0.0034446 | 0.00086329 | 0 | 0 |  | 1 | TRUE | wye
87 | LV_404-35_0_5_load_140 | 117 | 0.005008 | 0.0012551 | 0 | 0 |  | 1 | TRUE | wye
88 | LV_404-35_0_5_load_102 | 118 | 0.0052081 | 0.0013053 | 0 | 0 |  | 1 | TRUE | wye
89 | LV_404-35_0_5_load_104 | 119 | 0.0039791 | 0.00099725 | 0 | 0 |  | 1 | TRUE | wye
90 | LV_404-35_0_5_load_105 | 120 | 0.0039748 | 0.00099619 | 0 | 0 |  | 1 | TRUE | wye
91 | LV_404-35_0_5_load_106 | 121 | 0.0028736 | 0.0007202 | 0 | 0 |  | 1 | TRUE | wye
92 | LV_404-35_0_5_load_107 | 122 | 0.0022378 | 0.00056083 | 0 | 0 |  | 1 | TRUE | wye
93 | LV_404-35_0_5_load_108 | 123 | 0.0035523 | 0.00089028 | 0 | 0 |  | 1 | TRUE | wye
94 | LV_404-35_0_5_load_109 | 124 | 0.003485 | 0.00087341 | 0 | 0 |  | 1 | TRUE | wye
95 | LV_404-35_0_5_load_110 | 125 | 0.0016233 | 0.00040683 | 0 | 0 |  | 1 | TRUE | wye
96 | LV_404-35_0_5_load_131 | 126 | 0.0014662 | 0.00036745 | 0 | 0 |  | 1 | TRUE | wye
97 | LV_404-35_0_5_load_132 | 127 | 0.0010184 | 0.00025522 | 0 | 0 |  | 1 | TRUE | wye
98 | LV_404-35_0_5_load_118 | 128 | 0.0030568 | 0.00076611 | 0 | 0 |  | 1 | TRUE | wye
99 | LV_404-35_0_5_load_119 | 129 | 0.001485 | 0.00037217 | 0 | 0 |  | 1 | TRUE | wye
100 | LV_404-35_0_5_load_120 | 130 | 0.0028849 | 0.00072303 | 0 | 0 |  | 1 | TRUE | wye
101 | LV_404-35_0_5_load_125 | 131 | 0.0018004 | 0.00045122 | 0 | 0 |  | 1 | TRUE | wye
102 | LV_404-35_0_5_load_126 | 132 | 0.0038979 | 0.0009769 | 0 | 0 |  | 1 | TRUE | wye
103 | LV_404-35_0_5_load_129 | 133 | 0.002853 | 0.00071503 | 0 | 0 |  | 1 | TRUE | wye
104 | LV_404-35_0_5_load_150 | 134 | 0.0033851 | 0.00084838 | 0 | 0 |  | 1 | TRUE | wye
105 | LV_404-35_0_5_load_149 | 136 | 0.0029729 | 0.00074509 | 0 | 0 |  | 1 | TRUE | wye
106 | LV_404-35_0_5_load_138 | 137 | 0.0015325 | 0.00038408 | 0 | 0 |  | 1 | TRUE | wye
107 | LV_404-35_0_5_load_137 | 138 | 0.0024185 | 0.00060613 | 0 | 0 |  | 1 | TRUE | wye
108 | LV_404-35_0_5_load_135 | 139 | 0.0032729 | 0.00082027 | 0 | 0 |  | 1 | TRUE | wye
109 | LV_404-35_0_5_load_141 | 140 | 0.0040033 | 0.0010033 | 0 | 0 |  | 1 | TRUE | wye
110 | LV_404-35_0_5_load_142 | 141 | 0.0015037 | 0.00037686 | 0 | 0 |  | 1 | TRUE | wye
111 | LV_404-35_0_5_load_143 | 142 | 0.0027459 | 0.00068818 | 0 | 0 |  | 1 | TRUE | wye
112 | LV_404-35_0_5_load_144 | 143 | 0.001805 | 0.00045238 | 0 | 0 |  | 1 | TRUE | wye
113 | LV_404-35_0_5_load_145 | 144 | 0.0016637 | 0.00041695 | 0 | 0 |  | 1 | TRUE | wye
114 | LV_404-35_0_5_load_146 | 145 | 0.0039066 | 0.00097909 | 0 | 0 |  | 1 | TRUE | wye
115 | LV_404-35_0_5_load_147 | 146 | 0.0040934 | 0.0010259 | 0 | 0 |  | 1 | TRUE | wye
116 | LV_404-35_0_5_load_148 | 147 | 0.0026917 | 0.00067459 | 0 | 0 |  | 1 | TRUE | wye

## ext_grid
| name | bus | vm_pu | va_degree | slack_weight | in_service
0 |  | 66 | 1 | 0 | 1 | TRUE

## line
| name | std_type | from_bus | to_bus | length_km | r_ohm_per_km | x_ohm_per_km | c_nf_per_km | g_us_per_km | max_i_ka | df | parallel | type | in_service
0 | LV_404-35_0_5_line_0 |  | 0 | 1 | 0.025475 | 0.125 | 0.08 | 261 | 0 | 0.364 | 1 | 1 | cs | TRUE
1 | LV_404-35_0_5_line_1 |  | 1 | 2 | 0.024893 | 0.125 | 0.08 | 261 | 0 | 0.364 | 1 | 1 | cs | TRUE
2 | LV_404-35_0_5_line_2 |  | 2 | 3 | 0.024411 | 0.125 | 0.08 | 261 | 0 | 0.364 | 1 | 1 | cs | TRUE
3 | LV_404-35_0_5_line_3 |  | 3 | 4 | 0.010479 | 0.125 | 0.08 | 261 | 0 | 0.364 | 1 | 1 | cs | TRUE
4 | LV_404-35_0_5_line_4 |  | 4 | 13 | 0.009287 | 0.125 | 0.08 | 261 | 0 | 0.364 | 1 | 1 | cs | TRUE
5 | LV_404-35_0_5_line_5 |  | 5 | 6 | 0.0090887 | 0.125 | 0.08 | 261 | 0 | 0.364 | 1 | 1 | cs | TRUE
6 | LV_404-35_0_5_line_6 |  | 5 | 7 | 0.022104 | 0.125 | 0.08 | 261 | 0 | 0.364 | 1 | 1 | cs | TRUE
7 | LV_404-35_0_5_line_7 |  | 6 | 14 | 0.027842 | 0.125 | 0.08 | 261 | 0 | 0.364 | 1 | 1 | cs | TRUE
8 | LV_404-35_0_5_line_8 |  | 8 | 9 | 0.013559 | 0.125 | 0.08 | 261 | 0 | 0.364 | 1 | 1 | cs | TRUE
9 | LV_404-35_0_5_line_9 |  | 8 | 10 | 0.074644 | 0.125 | 0.08 | 261 | 0 | 0.364 | 1 | 1 | cs | TRUE
10 | LV_404-35_0_5_line_10 |  | 8 | 11 | 0.0032299 | 0.125 | 0.08 | 261 | 0 | 0.364 | 1 | 1 | cs | TRUE
11 | LV_404-35_0_5_line_11 |  | 9 | 15 | 0.003614 | 0.125 | 0.08 | 261 | 0 | 0.364 | 1 | 1 | cs | TRUE
12 | LV_404-35_0_5_line_12 |  | 10 | 12 | 0.032524 | 0.125 | 0.08 | 261 | 0 | 0.364 | 1 | 1 | cs | TRUE
13 | LV_404-35_0_5_line_13 |  | 11 | 16 | 0.013223 | 0.125 | 0.08 | 261 | 0 | 0.364 | 1 | 1 | cs | TRUE
14 | LV_404-35_0_5_line_14 |  | 13 | 131 | 0.016539 | 0.125 | 0.08 | 261 | 0 | 0.364 | 1 | 1 | cs | TRUE
15 | LV_404-35_0_5_line_15 |  | 13 | 132 | 0.050895 | 0.125 | 0.08 | 261 | 0 | 0.364 | 1 | 1 | cs | TRUE
16 | LV_404-35_0_5_line_16 |  | 14 | 34 | 0.03022 | 0.125 | 0.08 | 261 | 0 | 0.364 | 1 | 1 | cs | TRUE
17 | LV_404-35_0_5_line_17 |  | 16 | 34 | 0.05588 | 0.125 | 0.08 | 261 | 0 | 0.364 | 1 | 1 | cs | TRUE
18 | LV_404-35_0_5_line_18 |  | 17 | 18 | 0.022148 | 0.125 | 0.08 | 261 | 0 | 0.364 | 1 | 1 | cs | TRUE
19 | LV_404-35_0_5_line_19 |  | 17 | 19 | 0.037353 | 0.125 | 0.08 | 261 | 0 | 0.364 | 1 | 1 | cs | TRUE
20 | LV_404-35_0_5_line_20 |  | 18 | 20 | 0.0063349 | 0.125 | 0.08 | 261 | 0 | 0.364 | 1 | 1 | cs | TRUE
21 | LV_404-35_0_5_line_21 |  | 18 | 21 | 0.0052235 | 0.125 | 0.08 | 261 | 0 | 0.364 | 1 | 1 | cs | TRUE
22 | LV_404-35_0_5_line_22 |  | 19 | 22 | 0.015536 | 0.125 | 0.08 | 261 | 0 | 0.364 | 1 | 1 | cs | TRUE
23 | LV_404-35_0_5_line_23 |  | 19 | 23 | 0.018497 | 0.125 | 0.08 | 261 | 0 | 0.364 | 1 | 1 | cs | TRUE
24 | LV_404-35_0_5_line_24 |  | 19 | 24 | 0.032548 | 0.125 | 0.08 | 261 | 0 | 0.364 | 1 | 1 | cs | TRUE
25 | LV_404-35_0_5_line_25 |  | 20 | 25 | 0.019852 | 0.125 | 0.08 | 261 | 0 | 0.364 | 1 | 1 | cs | TRUE
26 | LV_404-35_0_5_line_26 |  | 21 | 26 | 0.0024954 | 0.125 | 0.08 | 261 | 0 | 0.364 | 1 | 1 | cs | TRUE
27 | LV_404-35_0_5_line_27 |  | 23 | 27 | 0.023389 | 0.125 | 0.08 | 261 | 0 | 0.364 | 1 | 1 | cs | TRUE
28 | LV_404-35_0_5_line_28 |  | 24 | 28 | 0.017341 | 0.125 | 0.08 | 261 | 0 | 0.364 | 1 | 1 | cs | TRUE
29 | LV_404-35_0_5_line_29 |  | 25 | 29 | 0.010737 | 0.125 | 0.08 | 261 | 0 | 0.364 | 1 | 1 | cs | TRUE
30 | LV_404-35_0_5_line_30 |  | 26 | 30 | 0.012966 | 0.125 | 0.08 | 261 | 0 | 0.364 | 1 | 1 | cs | TRUE
31 | LV_404-35_0_5_line_31 |  | 27 | 31 | 0.011434 | 0.125 | 0.08 | 261 | 0 | 0.364 | 1 | 1 | cs | TRUE
32 | LV_404-35_0_5_line_32 |  | 28 | 39 | 0.0011812 | 0.125 | 0.08 | 261 | 0 | 0.364 | 1 | 1 | cs | TRUE
33 | LV_404-35_0_5_line_33 |  | 29 | 44 | 0.021964 | 0.125 | 0.08 | 261 | 0 | 0.364 | 1 | 1 | cs | TRUE
34 | LV_404-35_0_5_line_34 |  | 30 | 42 | 0.010641 | 0.125 | 0.08 | 261 | 0 | 0.364 | 1 | 1 | cs | TRUE
35 | LV_404-35_0_5_line_35 |  | 31 | 38 | 0.015766 | 0.125 | 0.08 | 261 | 0 | 0.364 | 1 | 1 | cs | TRUE
36 | LV_404-35_0_5_line_36 |  | 31 | 32 | 0.022451 | 0.125 | 0.08 | 261 | 0 | 0.364 | 1 | 1 | cs | TRUE
37 | LV_404-35_0_5_line_37 |  | 32 | 33 | 0.015614 | 0.125 | 0.08 | 261 | 0 | 0.364 | 1 | 1 | cs | TRUE
38 | LV_404-35_0_5_line_38 |  | 34 | 43 | 0.014803 | 0.125 | 0.08 | 261 | 0 | 0.364 | 1 | 1 | cs | TRUE
39 | LV_404-35_0_5_line_39 |  | 35 | 36 | 0.028257 | 0.125 | 0.08 | 261 | 0 | 0.364 | 1 | 1 | cs | TRUE
40 | LV_404-35_0_5_line_40 |  | 35 | 37 | 0.013681 | 0.125 | 0.08 | 261 | 0 | 0.364 | 1 | 1 | cs | TRUE
41 | LV_404-35_0_5_line_41 |  | 36 | 38 | 0.014519 | 0.125 | 0.08 | 261 | 0 | 0.364 | 1 | 1 | cs | TRUE
42 | LV_404-35_0_5_line_42 |  | 40 | 41 | 0.020449 | 0.125 | 0.08 | 261 | 0 | 0.364 | 1 | 1 | cs | TRUE
43 | LV_404-35_0_5_line_43 |  | 41 | 42 | 6.083e-05 | 0.125 | 0.08 | 261 | 0 | 0.364 | 1 | 1 | cs | TRUE
44 | LV_404-35_0_5_line_44 |  | 43 | 46 | 0.011831 | 0.125 | 0.08 | 261 | 0 | 0.364 | 1 | 1 | cs | TRUE
45 | LV_404-35_0_5_line_45 |  | 44 | 45 | 0.008497 | 0.125 | 0.08 | 261 | 0 | 0.364 | 1 | 1 | cs | TRUE
46 | LV_404-35_0_5_line_46 |  | 45 | 59 | 0.039271 | 0.125 | 0.08 | 261 | 0 | 0.364 | 1 | 1 | cs | TRUE
47 | LV_404-35_0_5_line_47 |  | 45 | 60 | 0.014187 | 0.125 | 0.08 | 261 | 0 | 0.364 | 1 | 2 | cs | TRUE
48 | LV_404-35_0_5_line_48 |  | 46 | 57 | 0.013204 | 0.125 | 0.08 | 261 | 0 | 0.364 | 1 | 1 | cs | TRUE
49 | LV_404-35_0_5_line_49 |  | 46 | 58 | 0.020647 | 0.125 | 0.08 | 261 | 0 | 0.364 | 1 | 1 | cs | TRUE
50 | LV_404-35_0_5_line_50 |  | 47 | 48 | 0.0005768 | 0.125 | 0.08 | 261 | 0 | 0.364 | 1 | 1 | cs | TRUE
51 | LV_404-35_0_5_line_51 |  | 47 | 49 | 0.00062198 | 0.125 | 0.08 | 261 | 0 | 0.364 | 1 | 1 | cs | TRUE
52 | LV_404-35_0_5_line_52 |  | 48 | 50 | 0.012932 | 0.125 | 0.08 | 261 | 0 | 0.364 | 1 | 1 | cs | TRUE
53 | LV_404-35_0_5_line_53 |  | 49 | 51 | 0.0017961 | 0.125 | 0.08 | 261 | 0 | 0.364 | 1 | 1 | cs | TRUE
54 | LV_404-35_0_5_line_54 |  | 50 | 52 | 0.017962 | 0.125 | 0.08 | 261 | 0 | 0.364 | 1 | 1 | cs | TRUE
55 | LV_404-35_0_5_line_55 |  | 51 | 53 | 0.015859 | 0.125 | 0.08 | 261 | 0 | 0.364 | 1 | 1 | cs | TRUE
56 | LV_404-35_0_5_line_56 |  | 52 | 54 | 0.0065921 | 0.125 | 0.08 | 261 | 0 | 0.364 | 1 | 1 | cs | TRUE
57 | LV_404-35_0_5_line_57 |  | 52 | 55 | 0.015423 | 0.125 | 0.08 | 261 | 0 | 0.364 | 1 | 1 | cs | TRUE
58 | LV_404-35_0_5_line_58 |  | 53 | 56 | 0.0076307 | 0.125 | 0.08 | 261 | 0 | 0.364 | 1 | 1 | cs | TRUE
59 | LV_404-35_0_5_line_59 |  | 54 | 70 | 0.0077866 | 0.125 | 0.08 | 261 | 0 | 0.364 | 1 | 1 | cs | TRUE
60 | LV_404-35_0_5_line_60 |  | 55 | 86 | 0.016206 | 0.125 | 0.08 | 261 | 0 | 0.364 | 1 | 1 | cs | TRUE
61 | LV_404-35_0_5_line_61 |  | 56 | 80 | 0.0077299 | 0.125 | 0.08 | 261 | 0 | 0.364 | 1 | 1 | cs | TRUE
62 | LV_404-35_0_5_line_62 |  | 58 | 61 | 0.032554 | 0.125 | 0.08 | 261 | 0 | 0.364 | 1 | 1 | cs | TRUE
63 | LV_404-35_0_5_line_63 |  | 59 | 70 | 0.0058614 | 0.125 | 0.08 | 261 | 0 | 0.364 | 1 | 1 | cs | TRUE
64 | LV_404-35_0_5_line_64 |  | 60 | 62 | 0.022959 | 0.125 | 0.08 | 261 | 0 | 0.364 | 1 | 4 | cs | TRUE
65 | LV_404-35_0_5_line_65 |  | 61 | 62 | 0.0152 | 0.125 | 0.08 | 261 | 0 | 0.364 | 1 | 1 | cs | TRUE
66 | LV_404-35_0_5_line_66 |  | 62 | 63 | 0.01281 | 0.125 | 0.08 | 261 | 0 | 0.364 | 1 | 4 | cs | TRUE
67 | LV_404-35_0_5_line_67 |  | 63 | 64 | 0.020251 | 0.125 | 0.08 | 261 | 0 | 0.364 | 1 | 4 | cs | TRUE
68 | LV_404-35_0_5_line_68 |  | 64 | 65 | 0.016012 | 0.125 | 0.08 | 261 | 0 | 0.364 | 1 | 4 | cs | TRUE
69 | LV_404-35_0_5_line_69 |  | 65 | 66 | 0.016186 | 0.125 | 0.08 | 261 | 0 | 0.364 | 1 | 4 | cs | TRUE
70 | LV_404-35_0_5_line_70 |  | 65 | 67 | 0.011468 | 0.125 | 0.08 | 261 | 0 | 0.364 | 1 | 4 | cs | TRUE
71 | LV_404-35_0_5_line_71 |  | 66 | 68 | 0.036123 | 0.125 | 0.08 | 261 | 0 | 0.364 | 1 | 1 | cs | TRUE
72 | LV_404-35_0_5_line_72 |  | 67 | 69 | 0.020025 | 0.125 | 0.08 | 261 | 0 | 0.364 | 1 | 2 | cs | TRUE
73 | LV_404-35_0_5_line_73 |  | 69 | 71 | 0.0061844 | 0.125 | 0.08 | 261 | 0 | 0.364 | 1 | 1 | cs | TRUE
74 | LV_404-35_0_5_line_74 |  | 69 | 72 | 0.015275 | 0.125 | 0.08 | 261 | 0 | 0.364 | 1 | 1 | cs | TRUE
75 | LV_404-35_0_5_line_75 |  | 71 | 77 | 0.018741 | 0.125 | 0.08 | 261 | 0 | 0.364 | 1 | 1 | cs | TRUE
76 | LV_404-35_0_5_line_76 |  | 72 | 73 | 0.022985 | 0.125 | 0.08 | 261 | 0 | 0.364 | 1 | 1 | cs | TRUE
77 | LV_404-35_0_5_line_77 |  | 73 | 74 | 0.0056394 | 0.125 | 0.08 | 261 | 0 | 0.364 | 1 | 1 | cs | TRUE
78 | LV_404-35_0_5_line_78 |  | 74 | 75 | 0.017675 | 0.125 | 0.08 | 261 | 0 | 0.364 | 1 | 1 | cs | TRUE
79 | LV_404-35_0_5_line_79 |  | 75 | 76 | 0.020656 | 0.125 | 0.08 | 261 | 0 | 0.364 | 1 | 1 | cs | TRUE
80 | LV_404-35_0_5_line_80 |  | 76 | 78 | 0.018129 | 0.125 | 0.08 | 261 | 0 | 0.364 | 1 | 1 | cs | TRUE
81 | LV_404-35_0_5_line_81 |  | 77 | 126 | 0.025109 | 0.125 | 0.08 | 261 | 0 | 0.364 | 1 | 1 | cs | TRUE
82 | LV_404-35_0_5_line_82 |  | 77 | 125 | 0.011348 | 0.125 | 0.08 | 261 | 0 | 0.364 | 1 | 1 | cs | TRUE
83 | LV_404-35_0_5_line_83 |  | 79 | 80 | 0.01628 | 0.125 | 0.08 | 261 | 0 | 0.364 | 1 | 1 | cs | TRUE
84 | LV_404-35_0_5_line_84 |  | 81 | 82 | 0.0019523 | 0.125 | 0.08 | 261 | 0 | 0.364 | 1 | 1 | cs | TRUE
85 | LV_404-35_0_5_line_85 |  | 82 | 83 | 0.017587 | 0.125 | 0.08 | 261 | 0 | 0.364 | 1 | 1 | cs | TRUE
86 | LV_404-35_0_5_line_86 |  | 83 | 84 | 0.019411 | 0.125 | 0.08 | 261 | 0 | 0.364 | 1 | 1 | cs | TRUE
87 | LV_404-35_0_5_line_87 |  | 83 | 85 | 0.011065 | 0.125 | 0.08 | 261 | 0 | 0.364 | 1 | 1 | cs | TRUE
88 | LV_404-35_0_5_line_88 |  | 84 | 93 | 0.0066302 | 0.125 | 0.08 | 261 | 0 | 0.364 | 1 | 1 | cs | TRUE
89 | LV_404-35_0_5_line_89 |  | 85 | 90 | 0.017914 | 0.125 | 0.08 | 261 | 0 | 0.364 | 1 | 1 | cs | TRUE
90 | LV_404-35_0_5_line_90 |  | 86 | 87 | 0.078805 | 0.125 | 0.08 | 261 | 0 | 0.364 | 1 | 1 | cs | TRUE
91 | LV_404-35_0_5_line_91 |  | 86 | 88 | 0.027981 | 0.125 | 0.08 | 261 | 0 | 0.364 | 1 | 1 | cs | TRUE
92 | LV_404-35_0_5_line_92 |  | 87 | 89 | 0.017215 | 0.125 | 0.08 | 261 | 0 | 0.364 | 1 | 1 | cs | TRUE
93 | LV_404-35_0_5_line_93 |  | 88 | 90 | 0.011237 | 0.125 | 0.08 | 261 | 0 | 0.364 | 1 | 1 | cs | TRUE
94 | LV_404-35_0_5_line_94 |  | 89 | 91 | 0.019795 | 0.125 | 0.08 | 261 | 0 | 0.364 | 1 | 1 | cs | TRUE
95 | LV_404-35_0_5_line_95 |  | 90 | 92 | 0.012328 | 0.125 | 0.08 | 261 | 0 | 0.364 | 1 | 1 | cs | TRUE
96 | LV_404-35_0_5_line_96 |  | 91 | 129 | 0.025519 | 0.125 | 0.08 | 261 | 0 | 0.364 | 1 | 1 | cs | TRUE
97 | LV_404-35_0_5_line_97 |  | 93 | 94 | 0.00080487 | 0.125 | 0.08 | 261 | 0 | 0.364 | 1 | 1 | cs | TRUE
98 | LV_404-35_0_5_line_98 |  | 94 | 95 | 0.0098089 | 0.125 | 0.08 | 261 | 0 | 0.364 | 1 | 1 | cs | TRUE
99 | LV_404-35_0_5_line_99 |  | 96 | 97 | 0.018204 | 0.125 | 0.08 | 261 | 0 | 0.364 | 1 | 1 | cs | TRUE
100 | LV_404-35_0_5_line_100 |  | 96 | 98 | 0.0042082 | 0.125 | 0.08 | 261 | 0 | 0.364 | 1 | 1 | cs | TRUE
101 | LV_404-35_0_5_line_101 |  | 97 | 99 | 0.011619 | 0.125 | 0.08 | 261 | 0 | 0.364 | 1 | 1 | cs | TRUE
102 | LV_404-35_0_5_line_102 |  | 98 | 100 | 0.0054656 | 0.125 | 0.08 | 261 | 0 | 0.364 | 1 | 1 | cs | TRUE
103 | LV_404-35_0_5_line_103 |  | 100 | 101 | 0.031327 | 0.125 | 0.08 | 261 | 0 | 0.364 | 1 | 1 | cs | TRUE
104 | LV_404-35_0_5_line_104 |  | 100 | 102 | 0.0036148 | 0.125 | 0.08 | 261 | 0 | 0.364 | 1 | 1 | cs | TRUE
105 | LV_404-35_0_5_line_105 |  | 101 | 103 | 0.007547 | 0.125 | 0.08 | 261 | 0 | 0.364 | 1 | 1 | cs | TRUE
106 | LV_404-35_0_5_line_106 |  | 101 | 104 | 0.0091837 | 0.125 | 0.08 | 261 | 0 | 0.364 | 1 | 1 | cs | TRUE
107 | LV_404-35_0_5_line_107 |  | 102 | 105 | 0.0061642 | 0.125 | 0.08 | 261 | 0 | 0.364 | 1 | 1 | cs | TRUE
108 | LV_404-35_0_5_line_108 |  | 103 | 108 | 0.035189 | 0.125 | 0.08 | 261 | 0 | 0.364 | 1 | 1 | cs | TRUE
109 | LV_404-35_0_5_line_109 |  | 103 | 109 | 0.0088501 | 0.125 | 0.08 | 261 | 0 | 0.364 | 1 | 1 | cs | TRUE
110 | LV_404-35_0_5_line_110 |  | 104 | 110 | 0.004257 | 0.125 | 0.08 | 261 | 0 | 0.364 | 1 | 1 | cs | TRUE
111 | LV_404-35_0_5_line_111 |  | 105 | 106 | 0.0068503 | 0.125 | 0.08 | 261 | 0 | 0.364 | 1 | 1 | cs | TRUE
112 | LV_404-35_0_5_line_112 |  | 106 | 107 | 0.0075003 | 0.125 | 0.08 | 261 | 0 | 0.364 | 1 | 1 | cs | TRUE
113 | LV_404-35_0_5_line_113 |  | 108 | 114 | 0.017509 | 0.125 | 0.08 | 261 | 0 | 0.364 | 1 | 1 | cs | TRUE
114 | LV_404-35_0_5_line_114 |  | 108 | 115 | 0.029932 | 0.125 | 0.08 | 261 | 0 | 0.364 | 1 | 1 | cs | TRUE
115 | LV_404-35_0_5_line_115 |  | 109 | 111 | 0.009455 | 0.125 | 0.08 | 261 | 0 | 0.364 | 1 | 1 | cs | TRUE
116 | LV_404-35_0_5_line_116 |  | 110 | 118 | 0.021971 | 0.125 | 0.08 | 261 | 0 | 0.364 | 1 | 1 | cs | TRUE
117 | LV_404-35_0_5_line_117 |  | 111 | 112 | 0.0099644 | 0.125 | 0.08 | 261 | 0 | 0.364 | 1 | 1 | cs | TRUE
118 | LV_404-35_0_5_line_118 |  | 112 | 113 | 0.019161 | 0.125 | 0.08 | 261 | 0 | 0.364 | 1 | 1 | cs | TRUE
119 | LV_404-35_0_5_line_119 |  | 114 | 116 | 0.018596 | 0.125 | 0.08 | 261 | 0 | 0.364 | 1 | 1 | cs | TRUE
120 | LV_404-35_0_5_line_120 |  | 115 | 117 | 0.016363 | 0.125 | 0.08 | 261 | 0 | 0.364 | 1 | 1 | cs | TRUE
121 | LV_404-35_0_5_line_121 |  | 116 | 139 | 0.020919 | 0.125 | 0.08 | 261 | 0 | 0.364 | 1 | 1 | cs | TRUE
122 | LV_404-35_0_5_line_122 |  | 118 | 119 | 0.0021003 | 0.125 | 0.08 | 261 | 0 | 0.364 | 1 | 1 | cs | TRUE
123 | LV_404-35_0_5_line_123 |  | 119 | 120 | 0.026279 | 0.125 | 0.08 | 261 | 0 | 0.364 | 1 | 1 | cs | TRUE
124 | LV_404-35_0_5_line_124 |  | 120 | 121 | 0.0050804 | 0.125 | 0.08 | 261 | 0 | 0.364 | 1 | 1 | cs | TRUE
125 | LV_404-35_0_5_line_125 |  | 121 | 122 | 0.025618 | 0.125 | 0.08 | 261 | 0 | 0.364 | 1 | 1 | cs | TRUE
126 | LV_404-35_0_5_line_126 |  | 122 | 123 | 0.0013201 | 0.125 | 0.08 | 261 | 0 | 0.364 | 1 | 1 | cs | TRUE
127 | LV_404-35_0_5_line_127 |  | 123 | 124 | 0.026248 | 0.125 | 0.08 | 261 | 0 | 0.364 | 1 | 1 | cs | TRUE
128 | LV_404-35_0_5_line_128 |  | 124 | 125 | 0.0040029 | 0.125 | 0.08 | 261 | 0 | 0.364 | 1 | 1 | cs | TRUE
129 | LV_404-35_0_5_line_129 |  | 126 | 127 | 0.00037817 | 0.125 | 0.08 | 261 | 0 | 0.364 | 1 | 1 | cs | TRUE
130 | LV_404-35_0_5_line_130 |  | 127 | 135 | 0.009631 | 0.125 | 0.08 | 261 | 0 | 0.364 | 1 | 1 | cs | TRUE
131 | LV_404-35_0_5_line_131 |  | 128 | 129 | 0.016462 | 0.125 | 0.08 | 261 | 0 | 0.364 | 1 | 1 | cs | TRUE
132 | LV_404-35_0_5_line_132 |  | 128 | 130 | 0.022349 | 0.125 | 0.08 | 261 | 0 | 0.364 | 1 | 1 | cs | TRUE
133 | LV_404-35_0_5_line_133 |  | 131 | 133 | 0.0036251 | 0.125 | 0.08 | 261 | 0 | 0.364 | 1 | 1 | cs | TRUE
134 | LV_404-35_0_5_line_134 |  | 132 | 134 | 0.014957 | 0.125 | 0.08 | 261 | 0 | 0.364 | 1 | 1 | cs | TRUE
135 | LV_404-35_0_5_line_135 |  | 133 | 135 | 0.02201 | 0.125 | 0.08 | 261 | 0 | 0.364 | 1 | 1 | cs | TRUE
136 | LV_404-35_0_5_line_136 |  | 134 | 136 | 0.020283 | 0.125 | 0.08 | 261 | 0 | 0.364 | 1 | 1 | cs | TRUE
137 | LV_404-35_0_5_line_137 |  | 136 | 147 | 0.0027555 | 0.125 | 0.08 | 261 | 0 | 0.364 | 1 | 1 | cs | TRUE
138 | LV_404-35_0_5_line_138 |  | 137 | 138 | 0.026015 | 0.125 | 0.08 | 261 | 0 | 0.364 | 1 | 1 | cs | TRUE
139 | LV_404-35_0_5_line_139 |  | 138 | 139 | 0.020735 | 0.125 | 0.08 | 261 | 0 | 0.364 | 1 | 1 | cs | TRUE
140 | LV_404-35_0_5_line_140 |  | 140 | 141 | 0.011128 | 0.125 | 0.08 | 261 | 0 | 0.364 | 1 | 1 | cs | TRUE
141 | LV_404-35_0_5_line_141 |  | 140 | 142 | 0.017585 | 0.125 | 0.08 | 261 | 0 | 0.364 | 1 | 1 | cs | TRUE
142 | LV_404-35_0_5_line_142 |  | 141 | 143 | 0.0076427 | 0.125 | 0.08 | 261 | 0 | 0.364 | 1 | 1 | cs | TRUE
143 | LV_404-35_0_5_line_143 |  | 142 | 144 | 0.015341 | 0.125 | 0.08 | 261 | 0 | 0.364 | 1 | 1 | cs | TRUE
144 | LV_404-35_0_5_line_144 |  | 143 | 145 | 0.064553 | 0.125 | 0.08 | 261 | 0 | 0.364 | 1 | 1 | cs | TRUE
145 | LV_404-35_0_5_line_145 |  | 144 | 146 | 0.0038549 | 0.125 | 0.08 | 261 | 0 | 0.364 | 1 | 1 | cs | TRUE
146 | LV_404-35_0_5_line_146 |  | 146 | 147 | 0.016223 | 0.125 | 0.08 | 261 | 0 | 0.364 | 1 | 1 | cs | TRUE

## trafo
| name | std_type | hv_bus | lv_bus | sn_mva | vn_hv_kv | vn_lv_kv | vk_percent | vkr_percent | pfe_kw | i0_percent | shift_degree | tap_side | tap_neutral | tap_min | tap_max | tap_step_percent | tap_step_degree | tap_pos | tap_phase_shifter | parallel | df | in_service
0 | LV_404-35_0_5_trafo_53 | 0.63 MVA 20/0.4 kV | 148 | 66 | 0.63 | 20 | 0.4 | 6 | 1.206 | 1.65 | 0.2619 | 150 | hv | 0 | -2 | 2 | 2.5 | 0 | 0 | FALSE | 1 | 1 | TRUE

## line_geodata
| x0 | y0 | x1 | y1 | x2 | y2 | x3 | y3 | x4 | y4 | x5 | y5
0 | 2613619.1372 | 1210932.9785 | 2613643.5826 | 1210940.1468
1 | 2613662.6142 | 1210930.8484 | 2613657.7688 | 1210939.72 | 2613649.9522 | 1210942.0146 | 2613643.5826 | 1210940.1468
2 | 2613662.6142 | 1210930.8484 | 2613659.6767 | 1210926.1501 | 2613653.6721 | 1210908.2608
3 | 2613653.6721 | 1210908.2608 | 2613650.3377 | 1210898.3268
4 | 2613648.7883 | 1210889.2047 | 2613649.6461 | 1210896.2662 | 2613650.3377 | 1210898.3268
5 | 2613714.3707 | 1210857.0921 | 2613718.0079 | 1210848.763
6 | 2613714.3707 | 1210857.0921 | 2613703.8632 | 1210876.539
7 | 2613718.0079 | 1210848.763 | 2613729.1503 | 1210823.2475
8 | 2613763.7648 | 1210839.6957 | 2613777.1022 | 1210842.3389
9 | 2613763.7648 | 1210839.6957 | 2613759.2234 | 1210855.0716 | 2613750.2628 | 1210872.3273 | 2613778.0699 | 1210884.1311 | 2613775.8843 | 1210892.8198
10 | 2613763.7648 | 1210839.6957 | 2613764.6817 | 1210836.5987
11 | 2613777.7856 | 1210845.8869 | 2613777.1022 | 1210842.3389
12 | 2613775.8843 | 1210892.8198 | 2613774.151 | 1210899.7419 | 2613763.8582 | 1210922.9497
13 | 2613770.3568 | 1210824.7914 | 2613766.2614 | 1210831.2634 | 2613764.6817 | 1210836.5987
14 | 2613648.7883 | 1210889.2047 | 2613648.103 | 1210872.6803
15 | 2613648.7883 | 1210889.2047 | 2613598.7256 | 1210880.0386
16 | 2613741.2444 | 1210795.5527 | 2613729.1503 | 1210823.2475
17 | 2613741.2444 | 1210795.5527 | 2613773.8522 | 1210808.2902 | 2613775.7798 | 1210812.7193 | 2613773.8135 | 1210825.1328 | 2613770.3568 | 1210824.7914
18 | 2613752.4512 | 1210634.0773 | 2613773.0302 | 1210642.2645
19 | 2613807.7369 | 1210656.0722 | 2613773.0302 | 1210642.2645
20 | 2613752.4512 | 1210634.0773 | 2613750.1209 | 1210639.9681
21 | 2613752.4512 | 1210634.0773 | 2613754.4249 | 1210629.241
22 | 2613807.7369 | 1210656.0722 | 2613813.5129 | 1210641.6498
23 | 2613807.7369 | 1210656.0722 | 2613801.0828 | 1210673.3315
24 | 2613837.9837 | 1210668.0931 | 2613834.6356 | 1210666.7625 | 2613807.7369 | 1210656.0722
25 | 2613742.8185 | 1210658.4282 | 2613750.1209 | 1210639.9681
26 | 2613755.3679 | 1210626.9306 | 2613754.4249 | 1210629.241
27 | 2613801.0828 | 1210673.3315 | 2613792.6693 | 1210695.1543
28 | 2613837.9837 | 1210668.0931 | 2613831.0602 | 1210683.9917
29 | 2613738.8691 | 1210668.412 | 2613742.8185 | 1210658.4282
30 | 2613760.2674 | 1210614.9255 | 2613755.3679 | 1210626.9306
31 | 2613788.5564 | 1210705.8225 | 2613792.6693 | 1210695.1543
32 | 2613830.5885 | 1210685.0747 | 2613831.0602 | 1210683.9917
33 | 2613730.7898 | 1210688.8359 | 2613738.8691 | 1210668.412
34 | 2613760.2674 | 1210614.9255 | 2613764.2882 | 1210605.0736
35 | 2613788.5564 | 1210705.8225 | 2613803.2871 | 1210711.4413
36 | 2613788.5564 | 1210705.8225 | 2613783.511 | 1210718.8959 | 2613780.2212 | 1210718.6327 | 2613775.3693 | 1210716.9428
37 | 2613775.3693 | 1210716.9428 | 2613770.4332 | 1210728.7825 | 2613769.3615 | 1210731.3542
38 | 2613748.0831 | 1210782.4166 | 2613741.2444 | 1210795.5527
39 | 2613843.3195 | 1210726.7159 | 2613816.8529 | 1210716.6159
40 | 2613843.3195 | 1210726.7159 | 2613848.4627 | 1210714.0382
41 | 2613816.8529 | 1210716.6159 | 2613803.2871 | 1210711.4413
42 | 2613764.3112 | 1210605.0172 | 2613772.0381 | 1210586.0843
43 | 2613764.2882 | 1210605.0736 | 2613764.3112 | 1210605.0172
44 | 2613737.8078 | 1210776.5009 | 2613748.0831 | 1210782.4166
45 | 2613723.4057 | 1210684.5944 | 2613730.7898 | 1210688.8359
46 | 2613723.4057 | 1210684.5944 | 2613689.6587 | 1210664.5114
47 | 2613723.4057 | 1210684.5944 | 2613717.7862 | 1210697.6209
48 | 2613737.8078 | 1210776.5009 | 2613729.2512 | 1210786.5758
49 | 2613737.8078 | 1210776.5009 | 2613738.7363 | 1210772.5786 | 2613738.9743 | 1210768.21 | 2613738.4442 | 1210764.0732 | 2613737.4201 | 1210760.013 | 2613735.7844 | 1210756.4906
50 | 2613657.6261 | 1210681.3649 | 2613657.3528 | 1210681.8728
51 | 2613657.3528 | 1210681.8728 | 2613657.058 | 1210682.4206
52 | 2613657.6261 | 1210681.3649 | 2613663.754 | 1210669.9774
53 | 2613657.058 | 1210682.4206 | 2613656.2069 | 1210684.0022
54 | 2613672.2655 | 1210654.1606 | 2613663.754 | 1210669.9774
55 | 2613648.6917 | 1210697.9677 | 2613656.2069 | 1210684.0022
56 | 2613672.2655 | 1210654.1606 | 2613677.9304 | 1210657.5318
57 | 2613672.2655 | 1210654.1606 | 2613658.9246 | 1210646.4212
58 | 2613648.6917 | 1210697.9677 | 2613646.2197 | 1210702.5615 | 2613645.1661 | 1210704.7334
59 | 2613677.9304 | 1210657.5318 | 2613684.6218 | 1210661.5139
60 | 2613644.9071 | 1210638.2894 | 2613658.9246 | 1210646.4212
61 | 2613641.7925 | 1210711.6882 | 2613645.1661 | 1210704.7334
62 | 2613720.9971 | 1210727.624 | 2613724.3915 | 1210731.9564 | 2613735.7844 | 1210756.4906
63 | 2613689.6587 | 1210664.5114 | 2613684.6218 | 1210661.5139
64 | 2613708.692 | 1210718.702 | 2613717.7862 | 1210697.6209
65 | 2613708.692 | 1210718.702 | 2613717.0827 | 1210724.7023 | 2613720.9971 | 1210727.624
66 | 2613708.692 | 1210718.702 | 2613704.0368 | 1210730.6363
67 | 2613704.0368 | 1210730.6363 | 2613696.6778 | 1210749.5026
68 | 2613690.8591 | 1210764.42 | 2613696.6778 | 1210749.5026
69 | 2613690.8591 | 1210764.42 | 2613684.7475 | 1210761.9936 | 2613676.1849 | 1210757.6292
70 | 2613690.8591 | 1210764.42 | 2613686.1172 | 1210774.8621
71 | 2613676.1849 | 1210757.6292 | 2613644.0016 | 1210741.2255
72 | 2613677.8375 | 1210793.0952 | 2613686.1172 | 1210774.8621
73 | 2613677.8375 | 1210793.0952 | 2613675.0683 | 1210798.625
74 | 2613677.8375 | 1210793.0952 | 2613663.8632 | 1210786.9266
75 | 2613666.6771 | 1210815.3821 | 2613675.0683 | 1210798.625
76 | 2613663.8632 | 1210786.9266 | 2613642.8356 | 1210777.6445
77 | 2613637.6765 | 1210775.3672 | 2613642.8356 | 1210777.6445
78 | 2613637.6765 | 1210775.3672 | 2613621.507 | 1210768.2296
79 | 2613621.507 | 1210768.2296 | 2613617.358 | 1210766.3981 | 2613602.31 | 1210760.6145
80 | 2613602.31 | 1210760.6145 | 2613585.3878 | 1210754.1105
81 | 2613666.6771 | 1210815.3821 | 2613656.579 | 1210838.3705
82 | 2613666.6771 | 1210815.3821 | 2613656.5685 | 1210810.2245
83 | 2613634.687 | 1210726.3363 | 2613641.7925 | 1210711.6882
84 | 2613606.7574 | 1210717.2968 | 2613607.6063 | 1210715.5387
85 | 2613615.2527 | 1210699.7006 | 2613607.6063 | 1210715.5387
86 | 2613615.2527 | 1210699.7006 | 2613597.787 | 1210691.2303
87 | 2613615.2527 | 1210699.7006 | 2613620.0628 | 1210689.7361
88 | 2613597.787 | 1210691.2303 | 2613591.8214 | 1210688.3372
89 | 2613627.8504 | 1210673.6036 | 2613620.0628 | 1210689.7361
90 | 2613644.9071 | 1210638.2894 | 2613635.2648 | 1210631.1968 | 2613613.3974 | 1210606.5778 | 2613594.5018 | 1210578.3192
91 | 2613644.9071 | 1210638.2894 | 2613632.7375 | 1210663.4853
92 | 2613594.5018 | 1210578.3192 | 2613608.0946 | 1210567.7553
93 | 2613627.8504 | 1210673.6036 | 2613632.7375 | 1210663.4853
94 | 2613623.7242 | 1210555.6086 | 2613608.0946 | 1210567.7553
95 | 2613627.8504 | 1210673.6036 | 2613616.7244 | 1210668.2929
96 | 2613623.7242 | 1210555.6086 | 2613643.8733 | 1210539.9495
97 | 2613591.0972 | 1210687.986 | 2613591.8214 | 1210688.3372
98 | 2613582.2713 | 1210683.7057 | 2613591.0972 | 1210687.986
99 | 2613575.6423 | 1210739.1462 | 2613572.7131 | 1210743.5063 | 2613568.0181 | 1210746.3417 | 2613560.705 | 1210744.8374
100 | 2613556.545 | 1210744.2361 | 2613559.0555 | 1210744.4981 | 2613560.705 | 1210744.8374
101 | 2613581.3403 | 1210729.0289 | 2613576.7999 | 1210737.4233 | 2613575.6423 | 1210739.1462
102 | 2613551.1089 | 1210743.6686 | 2613556.545 | 1210744.2361
103 | 2613537.6139 | 1210770.2529 | 2613539.6646 | 1210757.2503 | 2613543.9612 | 1210749.1333 | 2613551.1089 | 1210743.6686
104 | 2613551.1089 | 1210743.6686 | 2613547.5612 | 1210742.9756
105 | 2613537.6139 | 1210770.2529 | 2613530.1316 | 1210769.1132
106 | 2613537.6139 | 1210770.2529 | 2613546.5551 | 1210772.3497
107 | 2613541.5114 | 1210741.7937 | 2613547.5612 | 1210742.9756
108 | 2613520.2079 | 1210802.5761 | 2613525.2933 | 1210778.2407 | 2613530.1316 | 1210769.1132
109 | 2613530.1316 | 1210769.1132 | 2613521.5211 | 1210767.0676
110 | 2613550.6996 | 1210773.3217 | 2613546.5551 | 1210772.3497
111 | 2613541.5114 | 1210741.7937 | 2613535.3329 | 1210740.5868 | 2613534.7823 | 1210740.516
112 | 2613534.7823 | 1210740.516 | 2613527.3433 | 1210739.5598
113 | 2613520.2079 | 1210802.5761 | 2613523.3909 | 1210819.7929 | 2613523.3909 | 1210819.7929
114 | 2613520.2079 | 1210802.5761 | 2613503.5288 | 1210799.0365 | 2613496.7431 | 1210795.6082 | 2613492.0911 | 1210793.1139
115 | 2613521.5211 | 1210767.0676 | 2613512.3221 | 1210764.8823
116 | 2613550.6996 | 1210773.3217 | 2613572.0907 | 1210778.3382
117 | 2613502.6275 | 1210762.5792 | 2613512.3221 | 1210764.8823
118 | 2613502.6275 | 1210762.5792 | 2613483.985 | 1210758.1504
119 | 2613538.5798 | 1210829.1473 | 2613532.126 | 1210828.1061 | 2613523.3909 | 1210819.7929
120 | 2613477.6702 | 1210785.3818 | 2613492.0911 | 1210793.1139
121 | 2613538.5798 | 1210829.1473 | 2613559.232 | 1210832.4791
122 | 2613572.0907 | 1210778.3382 | 2613574.1355 | 1210778.8177
123 | 2613599.5086 | 1210785.6164 | 2613585.5299 | 1210781.4898 | 2613574.1355 | 1210778.8177
124 | 2613599.5086 | 1210785.6164 | 2613602.4185 | 1210786.4754 | 2613604.3392 | 1210787.1814
125 | 2613628.3835 | 1210796.0206 | 2613604.3392 | 1210787.1814
126 | 2613629.6225 | 1210796.4761 | 2613628.3835 | 1210796.0206
127 | 2613629.6225 | 1210796.4761 | 2613629.6225 | 1210796.4761 | 2613653.0029 | 1210808.4053
128 | 2613653.0029 | 1210808.4053 | 2613656.5685 | 1210810.2245
129 | 2613656.4269 | 1210838.7167 | 2613656.579 | 1210838.3705
130 | 2613652.5535 | 1210847.5345 | 2613656.4269 | 1210838.7167
131 | 2613656.8717 | 1210529.8476 | 2613643.8733 | 1210539.9495
132 | 2613674.5184 | 1210516.1333 | 2613656.8717 | 1210529.8476
133 | 2613647.9528 | 1210869.0583 | 2613647.9528 | 1210869.0583 | 2613648.103 | 1210872.6803
134 | 2613584.0133 | 1210877.3449 | 2613598.7256 | 1210880.0386
135 | 2613652.5535 | 1210847.5345 | 2613647.9528 | 1210869.0583
136 | 2613584.0133 | 1210877.3449 | 2613581.8332 | 1210876.9458 | 2613563.9649 | 1210874.2788
137 | 2613561.2395 | 1210873.872 | 2613563.9649 | 1210874.2788
138 | 2613579.7022 | 1210835.7815 | 2613605.385 | 1210839.9249
139 | 2613559.232 | 1210832.4791 | 2613579.7022 | 1210835.7815
140 | 2613508.8461 | 1210866.2754 | 2613504.2465 | 1210868.2767 | 2613501.7416 | 1210873.852 | 2613501.7416 | 1210873.852
141 | 2613508.8461 | 1210866.2754 | 2613509.2286 | 1210866.109 | 2613526.2081 | 1210868.6433
142 | 2613494.7097 | 1210876.2648 | 2613498.1653 | 1210876.0118 | 2613501.7416 | 1210873.852
143 | 2613541.3814 | 1210870.908 | 2613526.2081 | 1210868.6433
144 | 2613431.1889 | 1210866.2448 | 2613454.6661 | 1210867.5982 | 2613493.1569 | 1210876.3785 | 2613494.7097 | 1210876.2648
145 | 2613541.3814 | 1210870.908 | 2613545.1941 | 1210871.4771
146 | 2613545.1941 | 1210871.4771 | 2613561.2395 | 1210873.872

## bus_geodata
| x | y | coords
0 | 2613619.1372 | 1210932.9785
1 | 2613643.5826 | 1210940.1468
2 | 2613662.6142 | 1210930.8484
3 | 2613653.6721 | 1210908.2608
4 | 2613650.3377 | 1210898.3268
5 | 2613714.3707 | 1210857.0921
6 | 2613718.0079 | 1210848.763
7 | 2613703.8632 | 1210876.539
8 | 2613763.7648 | 1210839.6957
9 | 2613777.1022 | 1210842.3389
10 | 2613775.8843 | 1210892.8198
11 | 2613764.6817 | 1210836.5987
12 | 2613763.8582 | 1210922.9497
13 | 2613648.7883 | 1210889.2047
14 | 2613729.1503 | 1210823.2475
15 | 2613777.7856 | 1210845.8869
16 | 2613770.3568 | 1210824.7914
17 | 2613773.0302 | 1210642.2645
18 | 2613752.4512 | 1210634.0773
19 | 2613807.7369 | 1210656.0722
20 | 2613750.1209 | 1210639.9681
21 | 2613754.4249 | 1210629.241
22 | 2613813.5129 | 1210641.6498
23 | 2613801.0828 | 1210673.3315
24 | 2613837.9837 | 1210668.0931
25 | 2613742.8185 | 1210658.4282
26 | 2613755.3679 | 1210626.9306
27 | 2613792.6693 | 1210695.1543
28 | 2613831.0602 | 1210683.9917
29 | 2613738.8691 | 1210668.412
30 | 2613760.2674 | 1210614.9255
31 | 2613788.5564 | 1210705.8225
32 | 2613775.3693 | 1210716.9428
33 | 2613769.3615 | 1210731.3542
34 | 2613741.2444 | 1210795.5527
35 | 2613843.3195 | 1210726.7159
36 | 2613816.8529 | 1210716.6159
37 | 2613848.4627 | 1210714.0382
38 | 2613803.2871 | 1210711.4413
39 | 2613830.5885 | 1210685.0747
40 | 2613772.0381 | 1210586.0843
41 | 2613764.3112 | 1210605.0172
42 | 2613764.2882 | 1210605.0736
43 | 2613748.0831 | 1210782.4166
44 | 2613730.7898 | 1210688.8359
45 | 2613723.4057 | 1210684.5944
46 | 2613737.8078 | 1210776.5009
47 | 2613657.3528 | 1210681.8728
48 | 2613657.6261 | 1210681.3649
49 | 2613657.058 | 1210682.4206
50 | 2613663.754 | 1210669.9774
51 | 2613656.2069 | 1210684.0022
52 | 2613672.2655 | 1210654.1606
53 | 2613648.6917 | 1210697.9677
54 | 2613677.9304 | 1210657.5318
55 | 2613658.9246 | 1210646.4212
56 | 2613645.1661 | 1210704.7334
57 | 2613729.2512 | 1210786.5758
58 | 2613735.7844 | 1210756.4906
59 | 2613689.6587 | 1210664.5114
60 | 2613717.7862 | 1210697.6209
61 | 2613720.9971 | 1210727.624
62 | 2613708.692 | 1210718.702
63 | 2613704.0368 | 1210730.6363
64 | 2613696.6778 | 1210749.5026
65 | 2613690.8591 | 1210764.42
66 | 2613676.1849 | 1210757.6292
67 | 2613686.1172 | 1210774.8621
68 | 2613644.0015 | 1210741.2255
69 | 2613677.8375 | 1210793.0952
70 | 2613684.6218 | 1210661.5139
71 | 2613675.0683 | 1210798.625
72 | 2613663.8632 | 1210786.9266
73 | 2613642.8356 | 1210777.6445
74 | 2613637.6765 | 1210775.3672
75 | 2613621.507 | 1210768.2296
76 | 2613602.31 | 1210760.6145
77 | 2613666.6771 | 1210815.3821
78 | 2613585.3878 | 1210754.1105
79 | 2613634.687 | 1210726.3363
80 | 2613641.7925 | 1210711.6882
81 | 2613606.7574 | 1210717.2968
82 | 2613607.6063 | 1210715.5387
83 | 2613615.2527 | 1210699.7006
84 | 2613597.787 | 1210691.2303
85 | 2613620.0628 | 1210689.7361
86 | 2613644.9071 | 1210638.2894
87 | 2613594.5018 | 1210578.3192
88 | 2613632.7375 | 1210663.4853
89 | 2613608.0946 | 1210567.7553
90 | 2613627.8504 | 1210673.6036
91 | 2613623.7242 | 1210555.6086
92 | 2613616.7244 | 1210668.2929
93 | 2613591.8214 | 1210688.3372
94 | 2613591.0972 | 1210687.986
95 | 2613582.2713 | 1210683.7057
96 | 2613560.705 | 1210744.8374
97 | 2613575.6423 | 1210739.1462
98 | 2613556.545 | 1210744.2361
99 | 2613581.3403 | 1210729.0289
100 | 2613551.1089 | 1210743.6686
101 | 2613537.6139 | 1210770.2529
102 | 2613547.5612 | 1210742.9756
103 | 2613530.1316 | 1210769.1132
104 | 2613546.5551 | 1210772.3497
105 | 2613541.5114 | 1210741.7937
106 | 2613534.7823 | 1210740.516
107 | 2613527.3433 | 1210739.5598
108 | 2613520.2079 | 1210802.5761
109 | 2613521.5211 | 1210767.0676
110 | 2613550.6996 | 1210773.3217
111 | 2613512.3221 | 1210764.8823
112 | 2613502.6275 | 1210762.5792
113 | 2613483.985 | 1210758.1504
114 | 2613523.3909 | 1210819.7929
115 | 2613492.0911 | 1210793.1139
116 | 2613538.5798 | 1210829.1473
117 | 2613477.6702 | 1210785.3818
118 | 2613572.0907 | 1210778.3382
119 | 2613574.1355 | 1210778.8177
120 | 2613599.5086 | 1210785.6164
121 | 2613604.3392 | 1210787.1814
122 | 2613628.3835 | 1210796.0206
123 | 2613629.6225 | 1210796.4761
124 | 2613653.0029 | 1210808.4053
125 | 2613656.5685 | 1210810.2245
126 | 2613656.579 | 1210838.3705
127 | 2613656.4269 | 1210838.7167
128 | 2613656.8717 | 1210529.8476
129 | 2613643.8733 | 1210539.9495
130 | 2613674.5184 | 1210516.1333
131 | 2613648.103 | 1210872.6803
132 | 2613598.7256 | 1210880.0386
133 | 2613647.9528 | 1210869.0583
134 | 2613584.0133 | 1210877.3449
135 | 2613652.5535 | 1210847.5345
136 | 2613563.9649 | 1210874.2788
137 | 2613605.385 | 1210839.9249
138 | 2613579.7022 | 1210835.7815
139 | 2613559.232 | 1210832.4791
140 | 2613508.8461 | 1210866.2754
141 | 2613501.7416 | 1210873.852
142 | 2613526.2081 | 1210868.6433
143 | 2613494.7097 | 1210876.2648
144 | 2613541.3814 | 1210870.908
145 | 2613431.1889 | 1210866.2448
146 | 2613545.1941 | 1210871.4771
147 | 2613561.2395 | 1210873.872
148 | 2613690.8591 | 1210764.42

## line_std_types
| c_nf_per_km | r_ohm_per_km | x_ohm_per_km | max_i_ka | type | q_mm2 | alpha | voltage_rating
NAYY 4x50 SE | 210 | 0.642 | 0.083 | 0.142 | cs | 50 | 0.00403 | LV
NAYY 4x120 SE | 264 | 0.225 | 0.08 | 0.242 | cs | 120 | 0.00403 | LV
NAYY 4x150 SE | 261 | 0.208 | 0.08 | 0.27 | cs | 150 | 0.00403 | LV
NA2XS2Y 1x95 RM/25 12/20 kV | 216 | 0.313 | 0.132 | 0.252 | cs | 95 | 0.00403 | MV
NA2XS2Y 1x185 RM/25 12/20 kV | 273 | 0.161 | 0.117 | 0.362 | cs | 185 | 0.00403 | MV
NA2XS2Y 1x240 RM/25 12/20 kV | 304 | 0.122 | 0.112 | 0.421 | cs | 240 | 0.00403 | MV
NA2XS2Y 1x95 RM/25 6/10 kV | 315 | 0.313 | 0.123 | 0.249 | cs | 95 | 0.00403 | MV
NA2XS2Y 1x185 RM/25 6/10 kV | 406 | 0.161 | 0.11 | 0.358 | cs | 185 | 0.00403 | MV
NA2XS2Y 1x240 RM/25 6/10 kV | 456 | 0.122 | 0.105 | 0.416 | cs | 240 | 0.00403 | MV
NA2XS2Y 1x150 RM/25 12/20 kV | 250 | 0.206 | 0.116 | 0.319 | cs | 150 | 0.00403 | MV
NA2XS2Y 1x120 RM/25 12/20 kV | 230 | 0.253 | 0.119 | 0.283 | cs | 120 | 0.00403 | MV
NA2XS2Y 1x70 RM/25 12/20 kV | 190 | 0.443 | 0.132 | 0.22 | cs | 70 | 0.00403 | MV
NA2XS2Y 1x150 RM/25 6/10 kV | 360 | 0.206 | 0.11 | 0.315 | cs | 150 | 0.00403 | MV
NA2XS2Y 1x120 RM/25 6/10 kV | 340 | 0.253 | 0.113 | 0.28 | cs | 120 | 0.00403 | MV
NA2XS2Y 1x70 RM/25 6/10 kV | 280 | 0.443 | 0.123 | 0.217 | cs | 70 | 0.00403 | MV
N2XS(FL)2Y 1x120 RM/35 64/110 kV | 112 | 0.153 | 0.166 | 0.366 | cs | 120 | 0.00393 | HV
N2XS(FL)2Y 1x185 RM/35 64/110 kV | 125 | 0.099 | 0.156 | 0.457 | cs | 185 | 0.00393 | HV
N2XS(FL)2Y 1x240 RM/35 64/110 kV | 135 | 0.075 | 0.149 | 0.526 | cs | 240 | 0.00393 | HV
N2XS(FL)2Y 1x300 RM/35 64/110 kV | 144 | 0.06 | 0.144 | 0.588 | cs | 300 | 0.00393 | HV
15-AL1/3-ST1A 0.4 | 11 | 1.8769 | 0.35 | 0.105 | ol | 16 | 0.00403 | LV
24-AL1/4-ST1A 0.4 | 11.25 | 1.2012 | 0.335 | 0.14 | ol | 24 | 0.00403 | LV
48-AL1/8-ST1A 0.4 | 12.2 | 0.5939 | 0.3 | 0.21 | ol | 48 | 0.00403 | LV
94-AL1/15-ST1A 0.4 | 13.2 | 0.306 | 0.29 | 0.35 | ol | 94 | 0.00403 | LV
34-AL1/6-ST1A 10.0 | 9.7 | 0.8342 | 0.36 | 0.17 | ol | 34 | 0.00403 | MV
48-AL1/8-ST1A 10.0 | 10.1 | 0.5939 | 0.35 | 0.21 | ol | 48 | 0.00403 | MV
70-AL1/11-ST1A 10.0 | 10.4 | 0.4132 | 0.339 | 0.29 | ol | 70 | 0.00403 | MV
94-AL1/15-ST1A 10.0 | 10.75 | 0.306 | 0.33 | 0.35 | ol | 94 | 0.00403 | MV
122-AL1/20-ST1A 10.0 | 11.1 | 0.2376 | 0.323 | 0.41 | ol | 122 | 0.00403 | MV
149-AL1/24-ST1A 10.0 | 11.25 | 0.194 | 0.315 | 0.47 | ol | 149 | 0.00403 | MV
34-AL1/6-ST1A 20.0 | 9.15 | 0.8342 | 0.382 | 0.17 | ol | 34 | 0.00403 | MV
48-AL1/8-ST1A 20.0 | 9.5 | 0.5939 | 0.372 | 0.21 | ol | 48 | 0.00403 | MV
70-AL1/11-ST1A 20.0 | 9.7 | 0.4132 | 0.36 | 0.29 | ol | 70 | 0.00403 | MV
94-AL1/15-ST1A 20.0 | 10 | 0.306 | 0.35 | 0.35 | ol | 94 | 0.00403 | MV
122-AL1/20-ST1A 20.0 | 10.3 | 0.2376 | 0.344 | 0.41 | ol | 122 | 0.00403 | MV
149-AL1/24-ST1A 20.0 | 10.5 | 0.194 | 0.337 | 0.47 | ol | 149 | 0.00403 | MV
184-AL1/30-ST1A 20.0 | 10.75 | 0.1571 | 0.33 | 0.535 | ol | 184 | 0.00403 | MV
243-AL1/39-ST1A 20.0 | 11 | 0.1188 | 0.32 | 0.645 | ol | 243 | 0.00403 | MV
48-AL1/8-ST1A 110.0 | 8 | 0.5939 | 0.46 | 0.21 | ol | 48 | 0.00403 | HV
70-AL1/11-ST1A 110.0 | 8.4 | 0.4132 | 0.45 | 0.29 | ol | 70 | 0.00403 | HV
94-AL1/15-ST1A 110.0 | 8.65 | 0.306 | 0.44 | 0.35 | ol | 94 | 0.00403 | HV
122-AL1/20-ST1A 110.0 | 8.5 | 0.2376 | 0.43 | 0.41 | ol | 122 | 0.00403 | HV
149-AL1/24-ST1A 110.0 | 8.75 | 0.194 | 0.41 | 0.47 | ol | 149 | 0.00403 | HV
184-AL1/30-ST1A 110.0 | 8.8 | 0.1571 | 0.4 | 0.535 | ol | 184 | 0.00403 | HV
243-AL1/39-ST1A 110.0 | 9 | 0.1188 | 0.39 | 0.645 | ol | 243 | 0.00403 | HV
305-AL1/39-ST1A 110.0 | 9.2 | 0.0949 | 0.38 | 0.74 | ol | 305 | 0.00403 | HV
490-AL1/64-ST1A 110.0 | 9.75 | 0.059 | 0.37 | 0.96 | ol | 490 | 0.00403 | HV
679-AL1/86-ST1A 110.0 | 9.95 | 0.042 | 0.36 | 1.15 | ol | 679 | 0.00403 | HV
490-AL1/64-ST1A 220.0 | 10 | 0.059 | 0.285 | 0.96 | ol | 490 | 0.00403 | HV
679-AL1/86-ST1A 220.0 | 11.7 | 0.042 | 0.275 | 1.15 | ol | 679 | 0.00403 | HV
490-AL1/64-ST1A 380.0 | 11 | 0.059 | 0.253 | 0.96 | ol | 490 | 0.00403 | HV
679-AL1/86-ST1A 380.0 | 14.6 | 0.042 | 0.25 | 1.15 | ol | 679 | 0.00403 | HV

## trafo_std_types
| i0_percent | pfe_kw | vkr_percent | sn_mva | vn_lv_kv | vn_hv_kv | vk_percent | shift_degree | vector_group | tap_side | tap_neutral | tap_min | tap_max | tap_step_degree | tap_step_percent | tap_phase_shifter
160 MVA 380/110 kV | 0.06 | 60 | 0.25 | 160 | 110 | 380 | 12.2 | 0 | Yy0 | hv | 0 | -9 | 9 | 0 | 1.5 | FALSE
100 MVA 220/110 kV | 0.06 | 55 | 0.26 | 100 | 110 | 220 | 12 | 0 | Yy0 | hv | 0 | -9 | 9 | 0 | 1.5 | FALSE
63 MVA 110/20 kV | 0.04 | 22 | 0.32 | 63 | 20 | 110 | 18 | 150 | YNd5 | hv | 0 | -9 | 9 | 0 | 1.5 | FALSE
40 MVA 110/20 kV | 0.05 | 18 | 0.34 | 40 | 20 | 110 | 16.2 | 150 | YNd5 | hv | 0 | -9 | 9 | 0 | 1.5 | FALSE
25 MVA 110/20 kV | 0.07 | 14 | 0.41 | 25 | 20 | 110 | 12 | 150 | YNd5 | hv | 0 | -9 | 9 | 0 | 1.5 | FALSE
63 MVA 110/10 kV | 0.04 | 22 | 0.32 | 63 | 10 | 110 | 18 | 150 | YNd5 | hv | 0 | -9 | 9 | 0 | 1.5 | FALSE
40 MVA 110/10 kV | 0.05 | 18 | 0.34 | 40 | 10 | 110 | 16.2 | 150 | YNd5 | hv | 0 | -9 | 9 | 0 | 1.5 | FALSE
25 MVA 110/10 kV | 0.07 | 14 | 0.41 | 25 | 10 | 110 | 12 | 150 | YNd5 | hv | 0 | -9 | 9 | 0 | 1.5 | FALSE
0.25 MVA 20/0.4 kV | 0.32 | 0.8 | 1.44 | 0.25 | 0.4 | 20 | 6 | 150 | Yzn5 | hv | 0 | -2 | 2 | 0 | 2.5 | FALSE
0.4 MVA 20/0.4 kV | 0.3375 | 1.35 | 1.425 | 0.4 | 0.4 | 20 | 6 | 150 | Dyn5 | hv | 0 | -2 | 2 | 0 | 2.5 | FALSE
0.63 MVA 20/0.4 kV | 0.2619 | 1.65 | 1.206 | 0.63 | 0.4 | 20 | 6 | 150 | Dyn5 | hv | 0 | -2 | 2 | 0 | 2.5 | FALSE
0.25 MVA 10/0.4 kV | 0.24 | 0.6 | 1.2 | 0.25 | 0.4 | 10 | 4 | 150 | Dyn5 | hv | 0 | -2 | 2 | 0 | 2.5 | FALSE
0.4 MVA 10/0.4 kV | 0.2375 | 0.95 | 1.325 | 0.4 | 0.4 | 10 | 4 | 150 | Dyn5 | hv | 0 | -2 | 2 | 0 | 2.5 | FALSE
0.63 MVA 10/0.4 kV | 0.1873 | 1.18 | 1.0794 | 0.63 | 0.4 | 10 | 4 | 150 | Dyn5 | hv | 0 | -2 | 2 | 0 | 2.5 | FALSE

## trafo3w_std_types
| sn_hv_mva | sn_mv_mva | sn_lv_mva | vn_hv_kv | vn_mv_kv | vn_lv_kv | vk_hv_percent | vk_mv_percent | vk_lv_percent | vkr_hv_percent | vkr_mv_percent | vkr_lv_percent | pfe_kw | i0_percent | shift_mv_degree | shift_lv_degree | vector_group | tap_side | tap_neutral | tap_min | tap_max | tap_step_percent
63/25/38 MVA 110/20/10 kV | 63 | 25 | 38 | 110 | 20 | 10 | 10.4 | 10.4 | 10.4 | 0.28 | 0.32 | 0.35 | 35 | 0.89 | 0 | 0 | YN0yn0yn0 | hv | 0 | -10 | 10 | 1.2
63/25/38 MVA 110/10/10 kV | 63 | 25 | 38 | 110 | 10 | 10 | 10.4 | 10.4 | 10.4 | 0.28 | 0.32 | 0.35 | 35 | 0.89 | 0 | 0 | YN0yn0yn0 | hv | 0 | -10 | 10 | 1.2

## fuse_std_types
| fuse_type | i_rated_a | t_avg | t_min | t_total | x_avg | x_min | x_total
HV 100A | HV 100A | 100 | 0 | [10.0, 3.64, 0.854, 0.281, 0.1, 0.0531, 0.022, 0.01] | [10.0, 4.267, 1.21, 0.403, 0.1, 0.058, 0.022, 0.01] | 0 | [300.0, 350.0, 450.0, 550.0, 700.0, 850.0, 1200.0, 1752.0] | [600.0, 700.0, 900.0, 1150.0, 1665.0, 2000.0, 3000.0, 4313.0]
HV 10A | HV 10A | 10 | 0 | [10.0, 1675.0, 0.344, 0.156, 0.1, 0.0417, 0.0171, 0.01] | [10.0, 1.3, 0.3, 0.155, 0.1, 0.0555, 0.023, 0.01] | 0 | [30.0, 32.0, 35.0, 37.0, 39.0, 50.0, 70.0, 88.0] | [60.0, 70.0, 80.0, 87.0, 94.0, 110.0, 150.0, 216.0]
HV 125A | HV 125A | 125 | 0 | [10.0, 1.82, 0.344, 0.1, 0.0467, 0.0269, 0.01] | [10.0, 2.478, 0.426, 0.1, 0.0427, 0.0211, 0.01] | 0 | [375.0, 500.0, 700.0, 925.0, 1200.0, 1500.0, 2341.0] | [750.0, 1000.0, 1500.0, 2200.0, 3000.0, 4000.0, 5765.0]
HV 160A | HV 160A | 160 | 0 | [10.0, 4.15, 1.03, 0.198, 0.1, 0.051, 0.0172, 0.01] | [10.0, 2.3, 0.734, 0.274, 0.1, 0.046, 0.0177, 0.01] | 0 | [480.0, 550.0, 700.0, 1000.0, 1260.0, 1600.0, 2500.0, 3227.0] | [960.0, 1300.0, 1700.0, 2200.0, 2996.0, 4000.0, 6000.0, 7946.0]
HV 16A | HV 16A | 16 | 0 | [10.0, 0.352, 0.164, 0.1, 0.0649, 0.0342, 0.01] | [10.0, 2.34, 0.722, 0.181, 0.1, 0.055, 0.0296, 0.01] | 0 | [48.0, 60.0, 65.0, 71.0, 80.0, 100.0, 162.0] | [96.0, 110.0, 125.0, 150.0, 168.0, 200.0, 250.0, 398.0]
HV 200A | HV 200A | 200 | 0 | [10.0, 4.267, 1.21, 0.403, 0.1, 0.058, 0.022, 0.01] | [10.0, 3.73, 1.654, 0.328, 0.1, 0.0531, 0.019, 0.01] | 0 | [600.0, 700.0, 900.0, 1150.0, 1665.0, 2000.0, 3000.0, 4313.0] | [1200.0, 1500.0, 1800.0, 2700.0, 3960.0, 5000.0, 7500.0, 10620.0]
HV 20A | HV 20A | 20 | 0 | [10.0, 1.3, 0.3, 0.155, 0.1, 0.0555, 0.023, 0.01] | [10.0, 1.3, 0.161, 0.1, 0.0611, 0.0399, 0.0141, 0.01] | 0 | [60.0, 70.0, 80.0, 87.0, 94.0, 110.0, 150.0, 216.0] | [120.0, 150.0, 200.0, 223.0, 260.0, 300.0, 450.0, 532.0]
HV 25A | HV 25A | 25 | 0 | [10.0, 2.512, 0.833, 0.299, 0.1, 0.0372, 0.0223, 0.01] | [10.0, 3.125, 0.597, 0.198, 0.1, 0.0378, 0.022, 0.01] | 0 | [75.0, 82.0, 90.0, 100.0, 124.0, 170.0, 200.0, 289.0] | [150.0, 170.0, 210.0, 250.0, 294.0, 400.0, 500.0, 711.0]
HV 31.5A | HV 31.5A | 31.5 | 0 | [10.0, 2.34, 0.722, 0.181, 0.1, 0.055, 0.0296, 0.01] | [10.0, 2.84, 0.368, 0.164, 0.1, 0.0621, 0.0378, 0.0195, 0.01] | 0 | [95.0, 110.0, 125.0, 150.0, 165.0, 200.0, 250.0, 390.0] | [189.0, 220.0, 300.0, 350.0, 393.0, 450.0, 530.0, 700.0, 960.0]
HV 40A | HV 40A | 40 | 0 | [10.0, 1.3, 0.161, 0.1, 0.0611, 0.0399, 0.0141, 0.01] | [10.0, 2.05, 0.369, 0.198, 0.1, 0.051, 0.0298, 0.01] | 0 | [120.0, 150.0, 200.0, 223.0, 260.0, 300.0, 450.0, 532.0] | [240.0, 300.0, 400.0, 450.0, 530.0, 650.0, 800.0, 1311.0]
HV 50A | HV 50A | 50 | 0 | [10.0, 3.215, 0.597, 0.198, 0.1, 0.0378, 0.022, 0.01] | [10.0, 3.64, 0.854, 0.281, 0.1, 0.0531, 0.022, 0.01] | 0 | [150.0, 170.0, 210.0, 250.0, 294.0, 400.0, 500.0, 711.0] | [300.0, 350.0, 450.0, 550.0, 700.0, 850.0, 1200.0, 1752.0]
HV 6.3A | HV 6.3A | 6.3 | 0 | [10.0, 1.39, 0.344, 0.168, 0.1, 0.056, 0.0263, 0.01] | [10.0, 1.711, 0.516, 0.198, 0.1, 0.0634, 0.0303, 0.01] | 0 | [19.0, 19.5, 20.4, 20.8, 22.0, 25.0, 32.0, 48.0] | [38.0, 40.0, 43.0, 48.0, 53.0, 60.0, 75.0, 118.0]
HV 63A | HV 63A | 63 | 0 | [10.0, 2.84, 0.368, 0.164, 0.1, 0.0621, 0.0378, 0.0195, 0.01] | [10.0, 1.82, 0.344, 0.1, 0.0467, 0.0269, 0.01] | 0 | [189.0, 220.0, 300.0, 350.0, 393.0, 450.0, 530.0, 700.0, 961.0] | [378.0, 500.0, 700.0, 934.0, 1200.0, 1500.0, 2366.0]
HV 80A | HV 80A | 80 | 0 | [10.0, 2.05, 0.369, 0.198, 0.1, 0.051, 0.0298, 0.01] | [10.0, 4.15, 1.03, 0.198, 0.1, 0.051, 0.0172, 0.01] | 0 | [240.0, 300.0, 400.0, 450.0, 530.0, 650.0, 800.0, 1311.0] | [480.0, 550.0, 700.0, 1000.0, 1260.0, 1600.0, 2500.0, 3227.0]
Siemens NH-1-100 | Siemens NH-1-100 | 100 | [5400.0, 2000.0, 400.0, 20.0, 1.0, 0.2, 0.012, 0.004] | 0 | 0 | [150.0, 190.0, 250.0, 430.0, 900.0, 1250.0, 2700.0, 3600.0] | 0 | 0
Siemens NH-1-125 | Siemens NH-1-125 | 125 | [4800.0, 120.0, 7.0, 0.1, 0.004] | 0 | 0 | [180.0, 400.0, 740.0, 2000.0, 4250.0] | 0 | 0
Siemens NH-1-16 | Siemens NH-1-16 | 16 | [4000.0, 400.0, 2.0, 0.1, 0.04, 0.01] | 0 | 0 | [26.0, 35.0, 75.0, 150.0, 200.0, 300.0] | 0 | 0
Siemens NH-1-160 | Siemens NH-1-160 | 160 | [4800.0, 120.0, 7.0, 0.1, 0.004] | 0 | 0 | [210.0, 500.0, 900.0, 2300.0, 5000.0] | 0 | 0
Siemens NH-1-25 | Siemens NH-1-25 | 25 | [4000.0, 1000.0, 10.0, 0.2, 0.02, 0.01] | 0 | 0 | [40.0, 50.0, 100.0, 210.0, 400.0, 500.0] | 0 | 0
Siemens NH-1-50 | Siemens NH-1-50 | 50 | [4000.0, 40.0, 4.0, 1.0, 0.02, 0.01] | 0 | 0 | [86.0, 200.0, 300.0, 400.0, 1000.0, 1280.0] | 0 | 0
Siemens NH-1-63 | Siemens NH-1-63 | 63 | [4000.0, 100.0, 10.0, 2.0, 0.04, 0.01] | 0 | 0 | [100.0, 200.0, 300.0, 400.0, 1000.0, 1500.0] | 0 | 0
Siemens NH-1-80 | Siemens NH-1-80 | 80 | [4800.0, 120.0, 7.0, 0.1, 0.01] | 0 | 0 | [150.58, 250.0, 450.0, 1150.0, 2470.0] | 0 | 0
Siemens NH-2-1000 | Siemens NH-2-1000 | 1000 | [4800.0, 120.0, 7.0, 0.1, 0.004] | 0 | 0 | [1900.0, 3500.0, 8400.0, 24000.0, 52000.0] | 0 | 0
Siemens NH-2-200 | Siemens NH-2-200 | 200 | [4800.0, 120.0, 7.0, 0.1, 0.004] | 0 | 0 | [280.0, 650.0, 1200.0, 3000.0, 7000.0] | 0 | 0
Siemens NH-2-224 | Siemens NH-2-224 | 224 | [4800.0, 120.0, 7.0, 0.2, 0.04, 0.004] | 0 | 0 | [400.0, 750.0, 1453.0, 3025.0, 4315.0, 7600.0] | 0 | 0
Siemens NH-2-250 | Siemens NH-2-250 | 250 | [4800.0, 120.0, 7.0, 0.1, 0.004] | 0 | 0 | [450.0, 800.0, 1650.0, 4000.0, 8500.0] | 0 | 0
Siemens NH-2-315 | Siemens NH-2-315 | 315 | [4800.0, 120.0, 7.0, 0.1, 0.004] | 0 | 0 | [550.0, 920.0, 1900.0, 5000.0, 11000.0] | 0 | 0
Siemens NH-2-355 | Siemens NH-2-355 | 355 | [4800.0, 120.0, 6.0, 0.1, 0.004] | 0 | 0 | [650.0, 1116.27, 2350.0, 5840.0, 12790.0] | 0 | 0
Siemens NH-2-400 | Siemens NH-2-400 | 400 | [4800.0, 120.0, 7.0, 0.1, 0.004] | 0 | 0 | [720.0, 1350.0, 2800.0, 6500.0, 15000.0] | 0 | 0
Siemens NH-2-425 | Siemens NH-2-425 | 425 | [4800.0, 120.0, 7.0, 0.1, 0.004] | 0 | 0 | [850.0, 1500.0, 3050.0, 7500.0, 16500.0] | 0 | 0
Siemens NH-2-630 | Siemens NH-2-630 | 630 | [4800.0, 120.0, 7.0, 0.1, 0.004] | 0 | 0 | [1200.0, 2000.0, 4800.0, 12000.0, 26000.0] | 0 | 0

## dtypes
| element | column | dtype
0 | bus | name | object
1 | bus | vn_kv | float64
2 | bus | type | object
3 | bus | zone | object
4 | bus | in_service | bool
5 | load | name | object
6 | load | bus | uint32
7 | load | p_mw | float64
8 | load | q_mvar | float64
9 | load | const_z_percent | float64
10 | load | const_i_percent | float64
11 | load | sn_mva | float64
12 | load | scaling | float64
13 | load | in_service | bool
14 | load | type | object
15 | ext_grid | name | object
16 | ext_grid | bus | uint32
17 | ext_grid | vm_pu | float64
18 | ext_grid | va_degree | float64
19 | ext_grid | slack_weight | float64
20 | ext_grid | in_service | bool
21 | line | name | object
22 | line | std_type | object
23 | line | from_bus | uint32
24 | line | to_bus | uint32
25 | line | length_km | float64
26 | line | r_ohm_per_km | float64
27 | line | x_ohm_per_km | float64
28 | line | c_nf_per_km | float64
29 | line | g_us_per_km | float64
30 | line | max_i_ka | float64
31 | line | df | float64
32 | line | parallel | uint32
33 | line | type | object
34 | line | in_service | bool
35 | trafo | name | object
36 | trafo | std_type | object
37 | trafo | hv_bus | uint32
38 | trafo | lv_bus | uint32
39 | trafo | sn_mva | float64
40 | trafo | vn_hv_kv | float64
41 | trafo | vn_lv_kv | float64
42 | trafo | vk_percent | float64
43 | trafo | vkr_percent | float64
44 | trafo | pfe_kw | float64
45 | trafo | i0_percent | float64
46 | trafo | shift_degree | float64
47 | trafo | tap_side | object
48 | trafo | tap_neutral | int32
49 | trafo | tap_min | int32
50 | trafo | tap_max | int32
51 | trafo | tap_step_percent | float64
52 | trafo | tap_step_degree | float64
53 | trafo | tap_pos | int32
54 | trafo | tap_phase_shifter | bool
55 | trafo | parallel | uint32
56 | trafo | df | float64
57 | trafo | in_service | bool
58 | line_geodata | coords | object
59 | bus_geodata | x | float64
60 | bus_geodata | y | float64
61 | bus_geodata | coords | object

## parameters
| version | format_version | converged | OPF_converged | name | f_hz | sn_mva
0 | 2.14.6 | 2.14.0 | FALSE | FALSE |  | 50 | 1