## bus
| name | vn_kv | type | zone | in_service
0 | bus_LV_4040-6_0_4_node_0 | 0.4 | n |  | TRUE
1 | bus_LV_4040-6_0_4_node_1 | 0.4 | n |  | TRUE
2 | bus_LV_4040-6_0_4_node_18 | 0.4 | n |  | TRUE
3 | bus_LV_4040-6_0_4_node_3 | 0.4 | n |  | TRUE
4 | bus_LV_4040-6_0_4_node_64 | 0.4 | n |  | TRUE
5 | bus_LV_4040-6_0_4_node_4 | 0.4 | n |  | TRUE
6 | bus_LV_4040-6_0_4_node_51 | 0.4 | n |  | TRUE
7 | bus_LV_4040-6_0_4_node_59 | 0.4 | n |  | TRUE
8 | bus_LV_4040-6_0_4_node_6 | 0.4 | n |  | TRUE
9 | bus_LV_4040-6_0_4_node_7 | 0.4 | n |  | TRUE
10 | bus_LV_4040-6_0_4_node_132 | 0.4 | n |  | TRUE
11 | bus_LV_4040-6_0_4_node_17 | 0.4 | n |  | TRUE
12 | bus_LV_4040-6_0_4_node_41 | 0.4 | n |  | TRUE
13 | bus_LV_4040-6_0_4_node_8 | 0.4 | n |  | TRUE
14 | bus_LV_4040-6_0_4_node_9 | 0.4 | n |  | TRUE
15 | bus_LV_4040-6_0_4_node_10 | 0.4 | n |  | TRUE
16 | bus_LV_4040-6_0_4_node_73 | 0.4 | n |  | TRUE
17 | bus_LV_4040-6_0_4_node_86 | 0.4 | n |  | TRUE
18 | bus_LV_4040-6_0_4_node_100 | 0.4 | n |  | TRUE
19 | bus_LV_4040-6_0_4_node_108 | 0.4 | n |  | TRUE
20 | bus_LV_4040-6_0_4_node_11 | 0.4 | n |  | TRUE
21 | bus_LV_4040-6_0_4_node_12 | 0.4 | n |  | TRUE
22 | bus_LV_4040-6_0_4_node_119 | 0.4 | n |  | TRUE
23 | bus_LV_4040-6_0_4_node_15 | 0.4 | n |  | TRUE
24 | bus_LV_4040-6_0_4_node_127 | 0.4 | n |  | TRUE
25 | bus_LV_4040-6_0_4_node_13 | 0.4 | n |  | TRUE
26 | bus_LV_4040-6_0_4_node_16 | 0.4 | n |  | TRUE
27 | bus_LV_4040-6_0_4_node_128 | 0.4 | n |  | TRUE
28 | bus_LV_4040-6_0_4_node_44 | 0.4 | n |  | TRUE
29 | bus_LV_4040-6_0_4_node_63 | 0.4 | n |  | TRUE
30 | bus_LV_4040-6_0_4_node_117 | 0.4 | n |  | TRUE
31 | bus_LV_4040-6_0_4_node_36 | 0.4 | n |  | TRUE
32 | bus_LV_4040-6_0_4_node_47 | 0.4 | n |  | TRUE
33 | bus_LV_4040-6_0_4_node_48 | 0.4 | n |  | TRUE
34 | bus_LV_4040-6_0_4_node_20 | 0.4 | n |  | TRUE
35 | bus_LV_4040-6_0_4_node_26 | 0.4 | n |  | TRUE
36 | bus_LV_4040-6_0_4_node_35 | 0.4 | n |  | TRUE
37 | bus_LV_4040-6_0_4_node_21 | 0.4 | n |  | TRUE
38 | bus_LV_4040-6_0_4_node_22 | 0.4 | n |  | TRUE
39 | bus_LV_4040-6_0_4_node_134 | 0.4 | n |  | TRUE
40 | bus_LV_4040-6_0_4_node_24 | 0.4 | n |  | TRUE
41 | bus_LV_4040-6_0_4_node_37 | 0.4 | n |  | TRUE
42 | bus_LV_4040-6_0_4_node_25 | 0.4 | n |  | TRUE
43 | bus_LV_4040-6_0_4_node_29 | 0.4 | n |  | TRUE
44 | bus_LV_4040-6_0_4_node_115 | 0.4 | n |  | TRUE
45 | bus_LV_4040-6_0_4_node_109 | 0.4 | n |  | TRUE
46 | bus_LV_4040-6_0_4_node_27 | 0.4 | n |  | TRUE
47 | bus_LV_4040-6_0_4_node_39 | 0.4 | n |  | TRUE
48 | bus_LV_4040-6_0_4_node_38 | 0.4 | n |  | TRUE
49 | bus_LV_4040-6_0_4_node_121 | 0.4 | n |  | TRUE
50 | bus_LV_4040-6_0_4_node_30 | 0.4 | n |  | TRUE
51 | bus_LV_4040-6_0_4_node_120 | 0.4 | n |  | TRUE
52 | bus_LV_4040-6_0_4_node_124 | 0.4 | n |  | TRUE
53 | bus_LV_4040-6_0_4_node_31 | 0.4 | n |  | TRUE
54 | bus_LV_4040-6_0_4_node_125 | 0.4 | n |  | TRUE
55 | bus_LV_4040-6_0_4_node_32 | 0.4 | n |  | TRUE
56 | bus_LV_4040-6_0_4_node_70 | 0.4 | n |  | TRUE
57 | bus_LV_4040-6_0_4_node_33 | 0.4 | n |  | TRUE
58 | bus_LV_4040-6_0_4_node_69 | 0.4 | n |  | TRUE
59 | bus_LV_4040-6_0_4_node_56 | 0.4 | n |  | TRUE
60 | bus_LV_4040-6_0_4_node_34 | 0.4 | n |  | TRUE
61 | bus_LV_4040-6_0_4_node_40 | 0.4 | n |  | TRUE
62 | bus_LV_4040-6_0_4_node_79 | 0.4 | n |  | TRUE
63 | bus_LV_4040-6_0_4_node_65 | 0.4 | n |  | TRUE
64 | bus_LV_4040-6_0_4_node_89 | 0.4 | n |  | TRUE
65 | bus_LV_4040-6_0_4_node_50 | 0.4 | n |  | TRUE
66 | bus_LV_4040-6_0_4_node_60 | 0.4 | n |  | TRUE
67 | bus_LV_4040-6_0_4_node_42 | 0.4 | n |  | TRUE
68 | bus_LV_4040-6_0_4_node_75 | 0.4 | n |  | TRUE
69 | bus_LV_4040-6_0_4_node_71 | 0.4 | n |  | TRUE
70 | bus_LV_4040-6_0_4_node_84 | 0.4 | n |  | TRUE
71 | bus_LV_4040-6_0_4_node_85 | 0.4 | n |  | TRUE
72 | bus_LV_4040-6_0_4_node_106 | 0.4 | n |  | TRUE
73 | bus_LV_4040-6_0_4_node_107 | 0.4 | n |  | TRUE
74 | bus_LV_4040-6_0_4_node_99 | 0.4 | n |  | TRUE
75 | bus_LV_4040-6_0_4_node_118 | 0.4 | n |  | TRUE
76 | bus_LV_4040-6_0_4_node_126 | 0.4 | n |  | TRUE
77 | bus_LV_4040-6_0_4_node_49 | 0.4 | n |  | TRUE
78 | bus_LV_4040-6_0_4_node_111 | 0.4 | n |  | TRUE
79 | bus_LV_4040-6_0_4_node_112 | 0.4 | n |  | TRUE
80 | bus_LV_4040-6_0_4_node_110 | 0.4 | n |  | TRUE
81 | bus_LV_4040-6_0_4_node_90 | 0.4 | n |  | TRUE
82 | bus_LV_4040-6_0_4_node_130 | 0.4 | n |  | TRUE
83 | bus_LV_4040-6_0_4_node_122 | 0.4 | n |  | TRUE
84 | bus_LV_4040-6_0_4_node_58 | 0.4 | n |  | TRUE
85 | bus_LV_4040-6_0_4_node_55 | 0.4 | n |  | TRUE
86 | bus_LV_4040-6_0_4_node_80 | 0.4 | n |  | TRUE
87 | bus_LV_4040-6_0_4_node_91 | 0.4 | n |  | TRUE
88 | bus_LV_4040-6_0_4_node_129 | 0.4 | n |  | TRUE
89 | bus_LV_4040-6_0_4_node_43 | 0.4 | n |  | TRUE
90 | bus_LV_4040-6_0_4_node_45 | 0.4 | n |  | TRUE
91 | bus_LV_4040-6_0_4_node_46 | 0.4 | n |  | TRUE
92 | bus_LV_4040-6_0_4_node_52 | 0.4 | n |  | TRUE
93 | bus_LV_4040-6_0_4_node_53 | 0.4 | n |  | TRUE
94 | bus_LV_4040-6_0_4_node_62 | 0.4 | n |  | TRUE
95 | bus_LV_4040-6_0_4_node_135 | 0.4 | n |  | TRUE
96 | bus_LV_4040-6_0_4_node_88 | 0.4 | n |  | TRUE
97 | bus_LV_4040-6_0_4_node_54 | 0.4 | n |  | TRUE
98 | bus_LV_4040-6_0_4_node_57 | 0.4 | n |  | TRUE
99 | bus_LV_4040-6_0_4_node_61 | 0.4 | n |  | TRUE
100 | bus_LV_4040-6_0_4_node_66 | 0.4 | n |  | TRUE
101 | bus_LV_4040-6_0_4_node_67 | 0.4 | n |  | TRUE
102 | bus_LV_4040-6_0_4_node_136 | 0.4 | n |  | TRUE
103 | bus_LV_4040-6_0_4_node_105 | 0.4 | n |  | TRUE
104 | bus_LV_4040-6_0_4_node_68 | 0.4 | n |  | TRUE
105 | bus_LV_4040-6_0_4_node_83 | 0.4 | n |  | TRUE
106 | bus_LV_4040-6_0_4_node_114 | 0.4 | n |  | TRUE
107 | bus_LV_4040-6_0_4_node_82 | 0.4 | n |  | TRUE
108 | bus_LV_4040-6_0_4_node_72 | 0.4 | n |  | TRUE
109 | bus_LV_4040-6_0_4_node_74 | 0.4 | n |  | TRUE
110 | bus_LV_4040-6_0_4_node_76 | 0.4 | n |  | TRUE
111 | bus_LV_4040-6_0_4_node_77 | 0.4 | n |  | TRUE
112 | bus_LV_4040-6_0_4_node_78 | 0.4 | n |  | TRUE
113 | bus_LV_4040-6_0_4_node_116 | 0.4 | n |  | TRUE
114 | bus_LV_4040-6_0_4_node_81 | 0.4 | n |  | TRUE
115 | bus_LV_4040-6_0_4_node_87 | 0.4 | n |  | TRUE
116 | bus_LV_4040-6_0_4_node_113 | 0.4 | n |  | TRUE
117 | bus_LV_4040-6_0_4_node_102 | 0.4 | n |  | TRUE
118 | bus_LV_4040-6_0_4_node_94 | 0.4 | n |  | TRUE
119 | bus_LV_4040-6_0_4_node_96 | 0.4 | n |  | TRUE
120 | bus_LV_4040-6_0_4_node_92 | 0.4 | n |  | TRUE
121 | bus_LV_4040-6_0_4_node_93 | 0.4 | n |  | TRUE
122 | bus_LV_4040-6_0_4_node_95 | 0.4 | n |  | TRUE
123 | bus_LV_4040-6_0_4_node_97 | 0.4 | n |  | TRUE
124 | bus_LV_4040-6_0_4_node_101 | 0.4 | n |  | TRUE
125 | bus_LV_4040-6_0_4_node_103 | 0.4 | n |  | TRUE
126 | bus_LV_4040-6_0_4_node_104 | 0.4 | n |  | TRUE
127 | bus_LV_4040-6_0_4_node_98 | 0.4 | n |  | TRUE
128 | bus_LV_4040-6_0_4_node_123 | 0.4 | n |  | TRUE
129 | bus_LV_4040-6_0_4_node_131 | 0.4 | n |  | TRUE
130 | bus_MV_516_0_node_152 | 20 | n |  | TRUE

## load
| name | bus | p_mw | q_mvar | const_z_percent | const_i_percent | sn_mva | scaling | in_service | type
0 | LV_4040-6_0_4_load_0 | 0 | 0.052186 | 0.013079 | 0 | 0 |  | 1 | TRUE | wye
1 | LV_4040-6_0_4_load_64 | 4 | 0.004034 | 0.001011 | 0 | 0 |  | 1 | TRUE | wye
2 | LV_4040-6_0_4_load_59 | 7 | 0.0029318 | 0.00073477 | 0 | 0 |  | 1 | TRUE | wye
3 | LV_4040-6_0_4_load_132 | 10 | 0.0048444 | 0.0012141 | 0 | 0 |  | 1 | TRUE | wye
4 | LV_4040-6_0_4_load_41 | 12 | 0.023149 | 0.0058018 | 0 | 0 |  | 1 | TRUE | wye
5 | LV_4040-6_0_4_load_100 | 18 | 0.0065946 | 0.0016528 | 0 | 0 |  | 1 | TRUE | wye
6 | LV_4040-6_0_4_load_108 | 19 | 0.0016155 | 0.00040487 | 0 | 0 |  | 1 | TRUE | wye
7 | LV_4040-6_0_4_load_127 | 24 | 0.0018654 | 0.00046752 | 0 | 0 |  | 1 | TRUE | wye
8 | LV_4040-6_0_4_load_128 | 27 | 0.010524 | 0.0026377 | 0 | 0 |  | 1 | TRUE | wye
9 | LV_4040-6_0_4_load_44 | 28 | 0.00021046 | 5.2745e-05 | 0 | 0 |  | 1 | TRUE | wye
10 | LV_4040-6_0_4_load_63 | 29 | 0.00039298 | 9.849e-05 | 0 | 0 |  | 1 | TRUE | wye
11 | LV_4040-6_0_4_load_117 | 30 | 0.0019712 | 0.00049402 | 0 | 0 |  | 1 | TRUE | wye
12 | LV_4040-6_0_4_load_36 | 31 | 0.0037382 | 0.00093689 | 0 | 0 |  | 1 | TRUE | wye
13 | LV_4040-6_0_4_load_48 | 33 | 0.0037318 | 0.00093527 | 0 | 0 |  | 1 | TRUE | wye
14 | LV_4040-6_0_4_load_35 | 36 | 0.0035821 | 0.00089775 | 0 | 0 |  | 1 | TRUE | wye
15 | LV_4040-6_0_4_load_134 | 39 | 0.0043731 | 0.001096 | 0 | 0 |  | 1 | TRUE | wye
16 | LV_4040-6_0_4_load_37 | 41 | 0.0039981 | 0.001002 | 0 | 0 |  | 1 | TRUE | wye
17 | LV_4040-6_0_4_load_115 | 44 | 0.003554 | 0.00089071 | 0 | 0 |  | 1 | TRUE | wye
18 | LV_4040-6_0_4_load_109 | 45 | 0.00098529 | 0.00024694 | 0 | 0 |  | 1 | TRUE | wye
19 | LV_4040-6_0_4_load_39 | 47 | 0.0012326 | 0.00030893 | 0 | 0 |  | 1 | TRUE | wye
20 | LV_4040-6_0_4_load_38 | 48 | 0.0012306 | 0.00030842 | 0 | 0 |  | 1 | TRUE | wye
21 | LV_4040-6_0_4_load_121 | 49 | 0.0019037 | 0.00047711 | 0 | 0 |  | 1 | TRUE | wye
22 | LV_4040-6_0_4_load_120 | 51 | 0.0069883 | 0.0017514 | 0 | 0 |  | 1 | TRUE | wye
23 | LV_4040-6_0_4_load_124 | 52 | 0.001642 | 0.00041152 | 0 | 0 |  | 1 | TRUE | wye
24 | LV_4040-6_0_4_load_125 | 54 | 0.0015137 | 0.00037937 | 0 | 0 |  | 1 | TRUE | wye
25 | LV_4040-6_0_4_load_70 | 56 | 0.0046273 | 0.0011597 | 0 | 0 |  | 1 | TRUE | wye
26 | LV_4040-6_0_4_load_69 | 58 | 0.0057803 | 0.0014487 | 0 | 0 |  | 1 | TRUE | wye
27 | LV_4040-6_0_4_load_79 | 62 | 0.017521 | 0.0043912 | 0 | 0 |  | 1 | TRUE | wye
28 | LV_4040-6_0_4_load_65 | 63 | 0.004034 | 0.001011 | 0 | 0 |  | 1 | TRUE | wye
29 | LV_4040-6_0_4_load_89 | 64 | 0.0082454 | 0.0020665 | 0 | 0 |  | 1 | TRUE | wye
30 | LV_4040-6_0_4_load_75 | 68 | 0.0012605 | 0.00031591 | 0 | 0 |  | 1 | TRUE | wye
31 | LV_4040-6_0_4_load_71 | 69 | 0.0012581 | 0.00031532 | 0 | 0 |  | 1 | TRUE | wye
32 | LV_4040-6_0_4_load_84 | 70 | 0.0014674 | 0.00036777 | 0 | 0 |  | 1 | TRUE | wye
33 | LV_4040-6_0_4_load_106 | 72 | 0.0039169 | 0.00098167 | 0 | 0 |  | 1 | TRUE | wye
34 | LV_4040-6_0_4_load_107 | 73 | 0.0053027 | 0.001329 | 0 | 0 |  | 1 | TRUE | wye
35 | LV_4040-6_0_4_load_99 | 74 | 0.0016328 | 0.00040922 | 0 | 0 |  | 1 | TRUE | wye
36 | LV_4040-6_0_4_load_118 | 75 | 0.0020019 | 0.00050173 | 0 | 0 |  | 1 | TRUE | wye
37 | LV_4040-6_0_4_load_126 | 76 | 0.00036128 | 9.0545e-05 | 0 | 0 |  | 1 | TRUE | wye
38 | LV_4040-6_0_4_load_49 | 77 | 0.0096781 | 0.0024256 | 0 | 0 |  | 1 | TRUE | wye
39 | LV_4040-6_0_4_load_112 | 79 | 0.00080641 | 0.00020211 | 0 | 0 |  | 1 | TRUE | wye
40 | LV_4040-6_0_4_load_90 | 81 | 0.0024676 | 0.00061845 | 0 | 0 |  | 1 | TRUE | wye
41 | LV_4040-6_0_4_load_130 | 82 | 0.0025058 | 0.00062802 | 0 | 0 |  | 1 | TRUE | wye
42 | LV_4040-6_0_4_load_58 | 84 | 0.0069234 | 0.0017352 | 0 | 0 |  | 1 | TRUE | wye
43 | LV_4040-6_0_4_load_55 | 85 | 0.00098161 | 0.00024602 | 0 | 0 |  | 1 | TRUE | wye
44 | LV_4040-6_0_4_load_80 | 86 | 0.017521 | 0.0043912 | 0 | 0 |  | 1 | TRUE | wye
45 | LV_4040-6_0_4_load_91 | 87 | 0.0018984 | 0.00047578 | 0 | 0 |  | 1 | TRUE | wye
46 | LV_4040-6_0_4_load_129 | 88 | 0.0055619 | 0.0013939 | 0 | 0 |  | 1 | TRUE | wye
47 | LV_4040-6_0_4_load_43 | 89 | 0.0027801 | 0.00069677 | 0 | 0 |  | 1 | TRUE | wye
48 | LV_4040-6_0_4_load_45 | 90 | 0.001561 | 0.00039123 | 0 | 0 |  | 1 | TRUE | wye
49 | LV_4040-6_0_4_load_46 | 91 | 0.0018057 | 0.00045254 | 0 | 0 |  | 1 | TRUE | wye
50 | LV_4040-6_0_4_load_52 | 92 | 0.013754 | 0.003447 | 0 | 0 |  | 1 | TRUE | wye
51 | LV_4040-6_0_4_load_53 | 93 | 0.0090009 | 0.0022558 | 0 | 0 |  | 1 | TRUE | wye
52 | LV_4040-6_0_4_load_135 | 95 | 0.0081605 | 0.0020452 | 0 | 0 |  | 1 | TRUE | wye
53 | LV_4040-6_0_4_load_88 | 96 | 0.046465 | 0.011645 | 0 | 0 |  | 1 | TRUE | wye
54 | LV_4040-6_0_4_load_54 | 97 | 0.003128 | 0.00078396 | 0 | 0 |  | 1 | TRUE | wye
55 | LV_4040-6_0_4_load_57 | 98 | 0.0082467 | 0.0020668 | 0 | 0 |  | 1 | TRUE | wye
56 | LV_4040-6_0_4_load_61 | 99 | 0.0040329 | 0.0010107 | 0 | 0 |  | 1 | TRUE | wye
57 | LV_4040-6_0_4_load_136 | 102 | 0.0088866 | 0.0022272 | 0 | 0 |  | 1 | TRUE | wye
58 | LV_4040-6_0_4_load_83 | 105 | 0.003137 | 0.00078621 | 0 | 0 |  | 1 | TRUE | wye
59 | LV_4040-6_0_4_load_114 | 106 | 0.001523 | 0.00038171 | 0 | 0 |  | 1 | TRUE | wye
60 | LV_4040-6_0_4_load_82 | 107 | 0.0097777 | 0.0024505 | 0 | 0 |  | 1 | TRUE | wye
61 | LV_4040-6_0_4_load_72 | 108 | 0.0012682 | 0.00031783 | 0 | 0 |  | 1 | TRUE | wye
62 | LV_4040-6_0_4_load_74 | 109 | 0.0055348 | 0.0013871 | 0 | 0 |  | 1 | TRUE | wye
63 | LV_4040-6_0_4_load_76 | 110 | 0.0013238 | 0.00033178 | 0 | 0 |  | 1 | TRUE | wye
64 | LV_4040-6_0_4_load_77 | 111 | 0.0012829 | 0.00032152 | 0 | 0 |  | 1 | TRUE | wye
65 | LV_4040-6_0_4_load_78 | 112 | 0.001367 | 0.00034261 | 0 | 0 |  | 1 | TRUE | wye
66 | LV_4040-6_0_4_load_116 | 113 | 0.0024106 | 0.00060415 | 0 | 0 |  | 1 | TRUE | wye
67 | LV_4040-6_0_4_load_81 | 114 | 0.017657 | 0.0044252 | 0 | 0 |  | 1 | TRUE | wye
68 | LV_4040-6_0_4_load_87 | 115 | 0.001366 | 0.00034235 | 0 | 0 |  | 1 | TRUE | wye
69 | LV_4040-6_0_4_load_113 | 116 | 0.0013707 | 0.00034352 | 0 | 0 |  | 1 | TRUE | wye
70 | LV_4040-6_0_4_load_102 | 117 | 0.0017658 | 0.00044256 | 0 | 0 |  | 1 | TRUE | wye
71 | LV_4040-6_0_4_load_96 | 119 | 0.0054783 | 0.001373 | 0 | 0 |  | 1 | TRUE | wye
72 | LV_4040-6_0_4_load_92 | 120 | 0.003268 | 0.00081903 | 0 | 0 |  | 1 | TRUE | wye
73 | LV_4040-6_0_4_load_93 | 121 | 0.0055693 | 0.0013958 | 0 | 0 |  | 1 | TRUE | wye
74 | LV_4040-6_0_4_load_95 | 122 | 0.0020897 | 0.00052373 | 0 | 0 |  | 1 | TRUE | wye
75 | LV_4040-6_0_4_load_97 | 123 | 0.0025079 | 0.00062855 | 0 | 0 |  | 1 | TRUE | wye
76 | LV_4040-6_0_4_load_101 | 124 | 0.0016545 | 0.00041465 | 0 | 0 |  | 1 | TRUE | wye
77 | LV_4040-6_0_4_load_103 | 125 | 0.0022494 | 0.00056374 | 0 | 0 |  | 1 | TRUE | wye
78 | LV_4040-6_0_4_load_104 | 126 | 0.0022292 | 0.00055868 | 0 | 0 |  | 1 | TRUE | wye
79 | LV_4040-6_0_4_load_98 | 127 | 0.0053835 | 0.0013492 | 0 | 0 |  | 1 | TRUE | wye
80 | LV_4040-6_0_4_load_123 | 128 | 0.00034335 | 8.6053e-05 | 0 | 0 |  | 1 | TRUE | wye
81 | LV_4040-6_0_4_load_131 | 129 | 0.0016691 | 0.00041832 | 0 | 0 |  | 1 | TRUE | wye

## ext_grid
| name | bus | vm_pu | va_degree | slack_weight | in_service
0 |  | 95 | 1 | 0 | 1 | TRUE

## line
| name | std_type | from_bus | to_bus | length_km | r_ohm_per_km | x_ohm_per_km | c_nf_per_km | g_us_per_km | max_i_ka | df | parallel | type | in_service
0 | LV_4040-6_0_4_line_0 |  | 0 | 1 | 0.024506 | 0.125 | 0.08 | 261 | 0 | 0.364 | 1 | 1 | cs | TRUE
1 | LV_4040-6_0_4_line_1 |  | 1 | 2 | 0.063944 | 0.125 | 0.08 | 261 | 0 | 0.364 | 1 | 1 | cs | TRUE
2 | LV_4040-6_0_4_line_2 |  | 2 | 32 | 0.026663 | 0.125 | 0.08 | 261 | 0 | 0.364 | 1 | 1 | cs | TRUE
3 | LV_4040-6_0_4_line_3 |  | 2 | 33 | 0.1479 | 0.125 | 0.08 | 261 | 0 | 0.364 | 1 | 1 | cs | TRUE
4 | LV_4040-6_0_4_line_4 |  | 2 | 3 | 0.031393 | 0.125 | 0.08 | 261 | 0 | 0.364 | 1 | 1 | cs | TRUE
5 | LV_4040-6_0_4_line_5 |  | 3 | 4 | 0.020357 | 0.125 | 0.08 | 261 | 0 | 0.364 | 1 | 1 | cs | TRUE
6 | LV_4040-6_0_4_line_6 |  | 4 | 63 | 0.023525 | 0.125 | 0.08 | 261 | 0 | 0.364 | 1 | 1 | cs | TRUE
7 | LV_4040-6_0_4_line_7 |  | 5 | 6 | 0.005942 | 0.125 | 0.08 | 261 | 0 | 0.364 | 1 | 4 | cs | TRUE
8 | LV_4040-6_0_4_line_8 |  | 5 | 7 | 0.011409 | 0.125 | 0.08 | 261 | 0 | 0.364 | 1 | 4 | cs | TRUE
9 | LV_4040-6_0_4_line_9 |  | 6 | 64 | 0.061448 | 0.125 | 0.08 | 261 | 0 | 0.364 | 1 | 1 | cs | TRUE
10 | LV_4040-6_0_4_line_10 |  | 6 | 65 | 0.00915 | 0.125 | 0.08 | 261 | 0 | 0.364 | 1 | 4 | cs | TRUE
11 | LV_4040-6_0_4_line_11 |  | 7 | 66 | 0.019336 | 0.125 | 0.08 | 261 | 0 | 0.364 | 1 | 4 | cs | TRUE
12 | LV_4040-6_0_4_line_12 |  | 8 | 9 | 0.060168 | 0.125 | 0.08 | 261 | 0 | 0.364 | 1 | 1 | cs | TRUE
13 | LV_4040-6_0_4_line_13 |  | 8 | 10 | 0.009979 | 0.125 | 0.08 | 261 | 0 | 0.364 | 1 | 1 | cs | TRUE
14 | LV_4040-6_0_4_line_14 |  | 9 | 11 | 0.098404 | 0.125 | 0.08 | 261 | 0 | 0.364 | 1 | 1 | cs | TRUE
15 | LV_4040-6_0_4_line_15 |  | 9 | 12 | 0.082622 | 0.125 | 0.08 | 261 | 0 | 0.364 | 1 | 1 | cs | TRUE
16 | LV_4040-6_0_4_line_16 |  | 11 | 31 | 0.010884 | 0.125 | 0.08 | 261 | 0 | 0.364 | 1 | 1 | cs | TRUE
17 | LV_4040-6_0_4_line_17 |  | 12 | 67 | 0.055005 | 0.125 | 0.08 | 261 | 0 | 0.364 | 1 | 1 | cs | TRUE
18 | LV_4040-6_0_4_line_18 |  | 13 | 14 | 0.027593 | 0.125 | 0.08 | 261 | 0 | 0.364 | 1 | 1 | cs | TRUE
19 | LV_4040-6_0_4_line_19 |  | 13 | 15 | 0.0079536 | 0.125 | 0.08 | 261 | 0 | 0.364 | 1 | 1 | cs | TRUE
20 | LV_4040-6_0_4_line_20 |  | 13 | 16 | 0.032596 | 0.125 | 0.08 | 261 | 0 | 0.364 | 1 | 1 | cs | TRUE
21 | LV_4040-6_0_4_line_21 |  | 14 | 17 | 0.074262 | 0.125 | 0.08 | 261 | 0 | 0.364 | 1 | 1 | cs | TRUE
22 | LV_4040-6_0_4_line_22 |  | 14 | 18 | 0.012685 | 0.125 | 0.08 | 261 | 0 | 0.364 | 1 | 1 | cs | TRUE
23 | LV_4040-6_0_4_line_23 |  | 15 | 19 | 0.021648 | 0.125 | 0.08 | 261 | 0 | 0.364 | 1 | 1 | cs | TRUE
24 | LV_4040-6_0_4_line_24 |  | 16 | 68 | 0.007869 | 0.125 | 0.08 | 261 | 0 | 0.364 | 1 | 1 | cs | TRUE
25 | LV_4040-6_0_4_line_25 |  | 16 | 69 | 0.036618 | 0.125 | 0.08 | 261 | 0 | 0.364 | 1 | 1 | cs | TRUE
26 | LV_4040-6_0_4_line_26 |  | 17 | 72 | 0.0017356 | 0.125 | 0.08 | 261 | 0 | 0.364 | 1 | 1 | cs | TRUE
27 | LV_4040-6_0_4_line_27 |  | 17 | 73 | 0.029508 | 0.125 | 0.08 | 261 | 0 | 0.364 | 1 | 1 | cs | TRUE
28 | LV_4040-6_0_4_line_28 |  | 17 | 71 | 0.010032 | 0.125 | 0.08 | 261 | 0 | 0.364 | 1 | 1 | cs | TRUE
29 | LV_4040-6_0_4_line_29 |  | 18 | 74 | 0.010787 | 0.125 | 0.08 | 261 | 0 | 0.364 | 1 | 1 | cs | TRUE
30 | LV_4040-6_0_4_line_30 |  | 20 | 21 | 0.040062 | 0.125 | 0.08 | 261 | 0 | 0.364 | 1 | 1 | cs | TRUE
31 | LV_4040-6_0_4_line_31 |  | 20 | 22 | 0.04679 | 0.125 | 0.08 | 261 | 0 | 0.364 | 1 | 1 | cs | TRUE
32 | LV_4040-6_0_4_line_32 |  | 21 | 23 | 0.039103 | 0.125 | 0.08 | 261 | 0 | 0.364 | 1 | 1 | cs | TRUE
33 | LV_4040-6_0_4_line_33 |  | 21 | 24 | 0.01842 | 0.125 | 0.08 | 261 | 0 | 0.364 | 1 | 1 | cs | TRUE
34 | LV_4040-6_0_4_line_34 |  | 22 | 75 | 0.017059 | 0.125 | 0.08 | 261 | 0 | 0.364 | 1 | 1 | cs | TRUE
35 | LV_4040-6_0_4_line_35 |  | 23 | 28 | 0.01202 | 0.125 | 0.08 | 261 | 0 | 0.364 | 1 | 1 | cs | TRUE
36 | LV_4040-6_0_4_line_36 |  | 23 | 29 | 0.037285 | 0.125 | 0.08 | 261 | 0 | 0.364 | 1 | 1 | cs | TRUE
37 | LV_4040-6_0_4_line_37 |  | 24 | 76 | 0.020359 | 0.125 | 0.08 | 261 | 0 | 0.364 | 1 | 1 | cs | TRUE
38 | LV_4040-6_0_4_line_38 |  | 25 | 26 | 0.058883 | 0.125 | 0.08 | 261 | 0 | 0.364 | 1 | 1 | cs | TRUE
39 | LV_4040-6_0_4_line_39 |  | 25 | 27 | 0.029532 | 0.125 | 0.08 | 261 | 0 | 0.364 | 1 | 1 | cs | TRUE
40 | LV_4040-6_0_4_line_40 |  | 26 | 30 | 0.025528 | 0.125 | 0.08 | 261 | 0 | 0.364 | 1 | 1 | cs | TRUE
41 | LV_4040-6_0_4_line_41 |  | 28 | 67 | 0.053335 | 0.125 | 0.08 | 261 | 0 | 0.364 | 1 | 1 | cs | TRUE
42 | LV_4040-6_0_4_line_42 |  | 29 | 57 | 0.032526 | 0.125 | 0.08 | 261 | 0 | 0.364 | 1 | 1 | cs | TRUE
43 | LV_4040-6_0_4_line_43 |  | 30 | 75 | 0.022073 | 0.125 | 0.08 | 261 | 0 | 0.364 | 1 | 1 | cs | TRUE
44 | LV_4040-6_0_4_line_44 |  | 31 | 36 | 0.0042733 | 0.125 | 0.08 | 261 | 0 | 0.364 | 1 | 1 | cs | TRUE
45 | LV_4040-6_0_4_line_45 |  | 32 | 77 | 0.042175 | 0.125 | 0.08 | 261 | 0 | 0.364 | 1 | 1 | cs | TRUE
46 | LV_4040-6_0_4_line_46 |  | 34 | 35 | 0.084623 | 0.125 | 0.08 | 261 | 0 | 0.364 | 1 | 1 | cs | TRUE
47 | LV_4040-6_0_4_line_47 |  | 34 | 36 | 0.013054 | 0.125 | 0.08 | 261 | 0 | 0.364 | 1 | 1 | cs | TRUE
48 | LV_4040-6_0_4_line_48 |  | 35 | 45 | 0.054608 | 0.125 | 0.08 | 261 | 0 | 0.364 | 1 | 1 | cs | TRUE
49 | LV_4040-6_0_4_line_49 |  | 35 | 40 | 0.071392 | 0.125 | 0.08 | 261 | 0 | 0.364 | 1 | 1 | cs | TRUE
50 | LV_4040-6_0_4_line_50 |  | 37 | 38 | 0.023463 | 0.125 | 0.08 | 261 | 0 | 0.364 | 1 | 1 | cs | TRUE
51 | LV_4040-6_0_4_line_51 |  | 37 | 39 | 0.039577 | 0.125 | 0.08 | 261 | 0 | 0.364 | 1 | 1 | cs | TRUE
52 | LV_4040-6_0_4_line_52 |  | 38 | 40 | 0.023442 | 0.125 | 0.08 | 261 | 0 | 0.364 | 1 | 1 | cs | TRUE
53 | LV_4040-6_0_4_line_53 |  | 38 | 41 | 0.014883 | 0.125 | 0.08 | 261 | 0 | 0.364 | 1 | 1 | cs | TRUE
54 | LV_4040-6_0_4_line_54 |  | 42 | 43 | 0.079865 | 0.125 | 0.08 | 261 | 0 | 0.364 | 1 | 1 | cs | TRUE
55 | LV_4040-6_0_4_line_55 |  | 42 | 44 | 0.033132 | 0.125 | 0.08 | 261 | 0 | 0.364 | 1 | 1 | cs | TRUE
56 | LV_4040-6_0_4_line_56 |  | 43 | 49 | 0.024307 | 0.125 | 0.08 | 261 | 0 | 0.364 | 1 | 1 | cs | TRUE
57 | LV_4040-6_0_4_line_57 |  | 43 | 50 | 0.03979 | 0.125 | 0.08 | 261 | 0 | 0.364 | 1 | 1 | cs | TRUE
58 | LV_4040-6_0_4_line_58 |  | 43 | 51 | 0.06072 | 0.125 | 0.08 | 261 | 0 | 0.364 | 1 | 1 | cs | TRUE
59 | LV_4040-6_0_4_line_59 |  | 45 | 80 | 0.008073 | 0.125 | 0.08 | 261 | 0 | 0.364 | 1 | 1 | cs | TRUE
60 | LV_4040-6_0_4_line_60 |  | 46 | 47 | 0.14174 | 0.125 | 0.08 | 261 | 0 | 0.364 | 1 | 1 | cs | TRUE
61 | LV_4040-6_0_4_line_61 |  | 46 | 48 | 0.024797 | 0.125 | 0.08 | 261 | 0 | 0.364 | 1 | 1 | cs | TRUE
62 | LV_4040-6_0_4_line_62 |  | 47 | 81 | 0.0025396 | 0.125 | 0.08 | 261 | 0 | 0.364 | 1 | 1 | cs | TRUE
63 | LV_4040-6_0_4_line_63 |  | 49 | 83 | 0.0040108 | 0.125 | 0.08 | 261 | 0 | 0.364 | 1 | 1 | cs | TRUE
64 | LV_4040-6_0_4_line_64 |  | 50 | 52 | 0.087916 | 0.125 | 0.08 | 261 | 0 | 0.364 | 1 | 1 | cs | TRUE
65 | LV_4040-6_0_4_line_65 |  | 52 | 53 | 0.0060665 | 0.125 | 0.08 | 261 | 0 | 0.364 | 1 | 1 | cs | TRUE
66 | LV_4040-6_0_4_line_66 |  | 53 | 54 | 0.054012 | 0.125 | 0.08 | 261 | 0 | 0.364 | 1 | 1 | cs | TRUE
67 | LV_4040-6_0_4_line_67 |  | 54 | 76 | 0.024876 | 0.125 | 0.08 | 261 | 0 | 0.364 | 1 | 1 | cs | TRUE
68 | LV_4040-6_0_4_line_68 |  | 55 | 56 | 0.037226 | 0.125 | 0.08 | 261 | 0 | 0.364 | 1 | 1 | cs | TRUE
69 | LV_4040-6_0_4_line_69 |  | 55 | 57 | 0.064638 | 0.125 | 0.08 | 261 | 0 | 0.364 | 1 | 1 | cs | TRUE
70 | LV_4040-6_0_4_line_70 |  | 55 | 58 | 0.030259 | 0.125 | 0.08 | 261 | 0 | 0.364 | 1 | 1 | cs | TRUE
71 | LV_4040-6_0_4_line_71 |  | 57 | 59 | 0.034533 | 0.125 | 0.08 | 261 | 0 | 0.364 | 1 | 1 | cs | TRUE
72 | LV_4040-6_0_4_line_72 |  | 59 | 84 | 0.040274 | 0.125 | 0.08 | 261 | 0 | 0.364 | 1 | 1 | cs | TRUE
73 | LV_4040-6_0_4_line_73 |  | 59 | 85 | 0.045633 | 0.125 | 0.08 | 261 | 0 | 0.364 | 1 | 2 | cs | TRUE
74 | LV_4040-6_0_4_line_74 |  | 60 | 61 | 0.14262 | 0.125 | 0.08 | 261 | 0 | 0.364 | 1 | 1 | cs | TRUE
75 | LV_4040-6_0_4_line_75 |  | 60 | 62 | 0.10383 | 0.125 | 0.08 | 261 | 0 | 0.364 | 1 | 1 | cs | TRUE
76 | LV_4040-6_0_4_line_76 |  | 61 | 82 | 0.028278 | 0.125 | 0.08 | 261 | 0 | 0.364 | 1 | 1 | cs | TRUE
77 | LV_4040-6_0_4_line_77 |  | 62 | 86 | 0.034558 | 0.125 | 0.08 | 261 | 0 | 0.364 | 1 | 1 | cs | TRUE
78 | LV_4040-6_0_4_line_78 |  | 64 | 96 | 0.013269 | 0.125 | 0.08 | 261 | 0 | 0.364 | 1 | 1 | cs | TRUE
79 | LV_4040-6_0_4_line_79 |  | 65 | 92 | 0.02805 | 0.125 | 0.08 | 261 | 0 | 0.364 | 1 | 4 | cs | TRUE
80 | LV_4040-6_0_4_line_80 |  | 65 | 77 | 0.012696 | 0.125 | 0.08 | 261 | 0 | 0.364 | 1 | 1 | cs | TRUE
81 | LV_4040-6_0_4_line_81 |  | 66 | 99 | 0.011335 | 0.125 | 0.08 | 261 | 0 | 0.364 | 1 | 4 | cs | TRUE
82 | LV_4040-6_0_4_line_82 |  | 66 | 94 | 0.003237 | 0.125 | 0.08 | 261 | 0 | 0.364 | 1 | 4 | cs | TRUE
83 | LV_4040-6_0_4_line_83 |  | 67 | 89 | 0.022484 | 0.125 | 0.08 | 261 | 0 | 0.364 | 1 | 1 | cs | TRUE
84 | LV_4040-6_0_4_line_84 |  | 68 | 110 | 0.0057895 | 0.125 | 0.08 | 261 | 0 | 0.364 | 1 | 1 | cs | TRUE
85 | LV_4040-6_0_4_line_85 |  | 69 | 108 | 0.0057066 | 0.125 | 0.08 | 261 | 0 | 0.364 | 1 | 1 | cs | TRUE
86 | LV_4040-6_0_4_line_86 |  | 70 | 71 | 0.0097205 | 0.125 | 0.08 | 261 | 0 | 0.364 | 1 | 1 | cs | TRUE
87 | LV_4040-6_0_4_line_87 |  | 71 | 115 | 0.019161 | 0.125 | 0.08 | 261 | 0 | 0.364 | 1 | 1 | cs | TRUE
88 | LV_4040-6_0_4_line_88 |  | 73 | 117 | 0.011033 | 0.125 | 0.08 | 261 | 0 | 0.364 | 1 | 1 | cs | TRUE
89 | LV_4040-6_0_4_line_89 |  | 74 | 127 | 0.064986 | 0.125 | 0.08 | 261 | 0 | 0.364 | 1 | 1 | cs | TRUE
90 | LV_4040-6_0_4_line_90 |  | 78 | 79 | 0.0071288 | 0.125 | 0.08 | 261 | 0 | 0.364 | 1 | 1 | cs | TRUE
91 | LV_4040-6_0_4_line_91 |  | 78 | 80 | 0.010965 | 0.125 | 0.08 | 261 | 0 | 0.364 | 1 | 1 | cs | TRUE
92 | LV_4040-6_0_4_line_92 |  | 81 | 87 | 0.02355 | 0.125 | 0.08 | 261 | 0 | 0.364 | 1 | 1 | cs | TRUE
93 | LV_4040-6_0_4_line_93 |  | 82 | 88 | 0.0002714 | 0.125 | 0.08 | 261 | 0 | 0.364 | 1 | 1 | cs | TRUE
94 | LV_4040-6_0_4_line_94 |  | 83 | 128 | 0.051933 | 0.125 | 0.08 | 261 | 0 | 0.364 | 1 | 1 | cs | TRUE
95 | LV_4040-6_0_4_line_95 |  | 85 | 97 | 0.030617 | 0.125 | 0.08 | 261 | 0 | 0.364 | 1 | 4 | cs | TRUE
96 | LV_4040-6_0_4_line_96 |  | 86 | 114 | 0.034903 | 0.125 | 0.08 | 261 | 0 | 0.364 | 1 | 1 | cs | TRUE
97 | LV_4040-6_0_4_line_97 |  | 87 | 118 | 0.011812 | 0.125 | 0.08 | 261 | 0 | 0.364 | 1 | 1 | cs | TRUE
98 | LV_4040-6_0_4_line_98 |  | 88 | 129 | 0.039626 | 0.125 | 0.08 | 261 | 0 | 0.364 | 1 | 1 | cs | TRUE
99 | LV_4040-6_0_4_line_99 |  | 89 | 90 | 0.013982 | 0.125 | 0.08 | 261 | 0 | 0.364 | 1 | 1 | cs | TRUE
100 | LV_4040-6_0_4_line_100 |  | 90 | 91 | 0.017789 | 0.125 | 0.08 | 261 | 0 | 0.364 | 1 | 1 | cs | TRUE
101 | LV_4040-6_0_4_line_101 |  | 92 | 93 | 0.036491 | 0.125 | 0.08 | 261 | 0 | 0.364 | 1 | 4 | cs | TRUE
102 | LV_4040-6_0_4_line_102 |  | 93 | 97 | 0.024108 | 0.125 | 0.08 | 261 | 0 | 0.364 | 1 | 4 | cs | TRUE
103 | LV_4040-6_0_4_line_103 |  | 94 | 95 | 0.005408 | 0.125 | 0.08 | 261 | 0 | 0.364 | 1 | 4 | cs | TRUE
104 | LV_4040-6_0_4_line_104 |  | 96 | 98 | 0.021964 | 0.125 | 0.08 | 261 | 0 | 0.364 | 1 | 1 | cs | TRUE
105 | LV_4040-6_0_4_line_105 |  | 99 | 100 | 0.013443 | 0.125 | 0.08 | 261 | 0 | 0.364 | 1 | 4 | cs | TRUE
106 | LV_4040-6_0_4_line_106 |  | 100 | 101 | 0.023327 | 0.125 | 0.08 | 261 | 0 | 0.364 | 1 | 4 | cs | TRUE
107 | LV_4040-6_0_4_line_107 |  | 101 | 102 | 0.009379 | 0.125 | 0.08 | 261 | 0 | 0.364 | 1 | 1 | cs | TRUE
108 | LV_4040-6_0_4_line_108 |  | 101 | 103 | 0.034672 | 0.125 | 0.08 | 261 | 0 | 0.364 | 1 | 2 | cs | TRUE
109 | LV_4040-6_0_4_line_109 |  | 103 | 106 | 0.0033711 | 0.125 | 0.08 | 261 | 0 | 0.364 | 1 | 1 | cs | TRUE
110 | LV_4040-6_0_4_line_110 |  | 103 | 104 | 0.003364 | 0.125 | 0.08 | 261 | 0 | 0.364 | 1 | 1 | cs | TRUE
111 | LV_4040-6_0_4_line_111 |  | 104 | 105 | 0.033376 | 0.125 | 0.08 | 261 | 0 | 0.364 | 1 | 1 | cs | TRUE
112 | LV_4040-6_0_4_line_112 |  | 105 | 107 | 0.012247 | 0.125 | 0.08 | 261 | 0 | 0.364 | 1 | 1 | cs | TRUE
113 | LV_4040-6_0_4_line_113 |  | 106 | 116 | 0.0013613 | 0.125 | 0.08 | 261 | 0 | 0.364 | 1 | 1 | cs | TRUE
114 | LV_4040-6_0_4_line_114 |  | 107 | 114 | 0.034541 | 0.125 | 0.08 | 261 | 0 | 0.364 | 1 | 1 | cs | TRUE
115 | LV_4040-6_0_4_line_115 |  | 108 | 109 | 0.00072668 | 0.125 | 0.08 | 261 | 0 | 0.364 | 1 | 1 | cs | TRUE
116 | LV_4040-6_0_4_line_116 |  | 110 | 111 | 0.0058584 | 0.125 | 0.08 | 261 | 0 | 0.364 | 1 | 1 | cs | TRUE
117 | LV_4040-6_0_4_line_117 |  | 111 | 112 | 0.0058434 | 0.125 | 0.08 | 261 | 0 | 0.364 | 1 | 1 | cs | TRUE
118 | LV_4040-6_0_4_line_118 |  | 112 | 113 | 0.0064376 | 0.125 | 0.08 | 261 | 0 | 0.364 | 1 | 1 | cs | TRUE
119 | LV_4040-6_0_4_line_119 |  | 115 | 116 | 0.0013679 | 0.125 | 0.08 | 261 | 0 | 0.364 | 1 | 1 | cs | TRUE
120 | LV_4040-6_0_4_line_120 |  | 117 | 124 | 0.0015138 | 0.125 | 0.08 | 261 | 0 | 0.364 | 1 | 1 | cs | TRUE
121 | LV_4040-6_0_4_line_121 |  | 118 | 119 | 0.014376 | 0.125 | 0.08 | 261 | 0 | 0.364 | 1 | 1 | cs | TRUE
122 | LV_4040-6_0_4_line_122 |  | 118 | 120 | 0.017855 | 0.125 | 0.08 | 261 | 0 | 0.364 | 1 | 1 | cs | TRUE
123 | LV_4040-6_0_4_line_123 |  | 119 | 124 | 0.021812 | 0.125 | 0.08 | 261 | 0 | 0.364 | 1 | 1 | cs | TRUE
124 | LV_4040-6_0_4_line_124 |  | 120 | 121 | 0.020284 | 0.125 | 0.08 | 261 | 0 | 0.364 | 1 | 1 | cs | TRUE
125 | LV_4040-6_0_4_line_125 |  | 121 | 122 | 0.0046004 | 0.125 | 0.08 | 261 | 0 | 0.364 | 1 | 1 | cs | TRUE
126 | LV_4040-6_0_4_line_126 |  | 122 | 123 | 0.01384 | 0.125 | 0.08 | 261 | 0 | 0.364 | 1 | 1 | cs | TRUE
127 | LV_4040-6_0_4_line_127 |  | 123 | 125 | 0.02149 | 0.125 | 0.08 | 261 | 0 | 0.364 | 1 | 1 | cs | TRUE
128 | LV_4040-6_0_4_line_128 |  | 125 | 126 | 0.008859 | 0.125 | 0.08 | 261 | 0 | 0.364 | 1 | 1 | cs | TRUE

## trafo
| name | std_type | hv_bus | lv_bus | sn_mva | vn_hv_kv | vn_lv_kv | vk_percent | vkr_percent | pfe_kw | i0_percent | shift_degree | tap_side | tap_neutral | tap_min | tap_max | tap_step_percent | tap_step_degree | tap_pos | tap_phase_shifter | parallel | df | in_service
0 | LV_4040-6_0_4_trafo_135 | 0.63 MVA 20/0.4 kV | 130 | 95 | 0.63 | 20 | 0.4 | 6 | 1.206 | 1.65 | 0.2619 | 150 | hv | 0 | -2 | 2 | 2.5 | 0 | 0 | FALSE | 1 | 1 | TRUE

## line_geodata
| x0 | y0 | x1 | y1 | x2 | y2 | x3 | y3 | x4 | y4 | x5 | y5 | x6 | y6 | x7 | y7 | x8 | y8 | x9 | y9 | x10 | y10 | x11 | y11
0 | 2670505.002 | 1252287.5684 | 2670516.6767 | 1252299.6493 | 2670522.682 | 1252304.4776
1 | 2670505.002 | 1252287.5684 | 2670509.7717 | 1252283.7668 | 2670508.1952 | 1252280.5235 | 2670507.3153 | 1252277.7332 | 2670506.8433 | 1252274.9033 | 2670506.925 | 1252272.4803 | 2670507.3621 | 1252269.3611 | 2670508.8762 | 1252265.7987 | 2670506.2121 | 1252260.73 | 2670528.3762 | 1252243.737 | 2670529.9388 | 1252242.4436 | 2670532.715 | 1252240.6309
2 | 2670556.7555 | 1252228.9642 | 2670538.8967 | 1252237.4132 | 2670532.715 | 1252240.6309
3 | 2670532.715 | 1252240.6309 | 2670538.5694 | 1252246.5159 | 2670625.2461 | 1252279.5053 | 2670631.8845 | 1252278.4837 | 2670645.6682 | 1252276.9803 | 2670649.3041 | 1252277.1237 | 2670664.9291 | 1252283.2255 | 2670670.0429 | 1252286.0942
4 | 2670509.5743 | 1252226.1784 | 2670520.1578 | 1252233.5763 | 2670524.298 | 1252237.6397 | 2670526.6486 | 1252241.1479 | 2670528.3762 | 1252243.737 | 2670529.9388 | 1252242.4436 | 2670532.715 | 1252240.6309
5 | 2670509.5743 | 1252226.1784 | 2670508.982 | 1252218.8772 | 2670506.1705 | 1252212.8728 | 2670502.4941 | 1252207.6317
6 | 2670502.4941 | 1252207.6317 | 2670493.8217 | 1252195.2687 | 2670488.8366 | 1252188.4789
7 | 2670595.4702 | 1252199.3482 | 2670600.6227 | 1252196.363
8 | 2670595.4702 | 1252199.3482 | 2670595.1596 | 1252195.653 | 2670591.171 | 1252189.0655
9 | 2670600.6227 | 1252196.363 | 2670603.7005 | 1252194.5873 | 2670653.192 | 1252164.5484
10 | 2670605.6332 | 1252204.0282 | 2670601.186 | 1252197.2259 | 2670600.6227 | 1252196.363
11 | 2670581.1561 | 1252172.525 | 2670591.171 | 1252189.0655
12 | 2670640.9678 | 1252338.8689 | 2670637.9166 | 1252353.6099 | 2670626.7203 | 1252367.8868 | 2670614.4441 | 1252382.8624 | 2670620.7708 | 1252387.0853
13 | 2670620.7708 | 1252387.0853 | 2670619.1626 | 1252389.0453 | 2670614.4022 | 1252394.7677
14 | 2670640.9678 | 1252338.8689 | 2670637.9166 | 1252353.6099 | 2670667.4371 | 1252314.6448 | 2670667.6446 | 1252327.6122 | 2670667.7395 | 1252333.5732 | 2670680.133 | 1252342.9389
15 | 2670640.9678 | 1252338.8689 | 2670658.3424 | 1252317.2271 | 2670680.2949 | 1252288.2679 | 2670690.6452 | 1252272.8986
16 | 2670680.133 | 1252342.9389 | 2670688.8169 | 1252349.5008
17 | 2670715.2214 | 1252223.8825 | 2670708.8667 | 1252240.3185 | 2670696.8675 | 1252263.6589 | 2670690.6452 | 1252272.8986
18 | 2670432.5239 | 1252102.6397 | 2670431.8313 | 1252103.1319 | 2670429.7379 | 1252100.8275 | 2670431.0509 | 1252100.2094 | 2670435.8535 | 1252098.0871 | 2670451.8589 | 1252092.5734
19 | 2670427.0332 | 1252097.8933 | 2670429.7379 | 1252100.8275 | 2670431.8313 | 1252103.1319 | 2670432.5239 | 1252102.6397
20 | 2670452.1165 | 1252128.6469 | 2670446.9357 | 1252123.2259 | 2670440.4954 | 1252113.9204 | 2670435.3243 | 1252106.4202 | 2670432.5239 | 1252102.6397
21 | 2670525.2479 | 1252081.1824 | 2670518.4685 | 1252083.8815 | 2670510.4755 | 1252085.1873 | 2670472.5467 | 1252089.9619 | 2670451.8589 | 1252092.5734
22 | 2670451.8589 | 1252092.5734 | 2670450.9444 | 1252087.6034 | 2670444.874 | 1252082.9788
23 | 2670427.0332 | 1252097.8933 | 2670422.2777 | 1252093.5114 | 2670409.9639 | 1252084.6317
24 | 2670452.1165 | 1252128.6469 | 2670458.811 | 1252124.511
25 | 2670452.1165 | 1252128.6469 | 2670456.2091 | 1252132.9209 | 2670471.0029 | 1252148.6637 | 2670478.9945 | 1252144.3168
26 | 2670525.2479 | 1252081.1824 | 2670526.2392 | 1252082.607
27 | 2670525.2479 | 1252081.1824 | 2670519.1339 | 1252070.4686 | 2670511.939 | 1252058.6189 | 2670510.1761 | 1252055.8181 | 2670510.1761 | 1252055.8181
28 | 2670517.8983 | 1252088.0333 | 2670525.2479 | 1252081.1824
29 | 2670444.874 | 1252082.9788 | 2670436.6661 | 1252076.7258 | 2670436.3246 | 1252076.4048
30 | 2670767.0797 | 1252149.1475 | 2670765.3182 | 1252153.196 | 2670798.1561 | 1252167.0649
31 | 2670828.5289 | 1252202.1421 | 2670801.8581 | 1252168.6325 | 2670798.1561 | 1252167.0649
32 | 2670740.3341 | 1252163.5497 | 2670746.1196 | 1252165.7092 | 2670752.5815 | 1252168.1103 | 2670756.578 | 1252158.9292 | 2670758.3185 | 1252157.9048 | 2670760.198 | 1252157.2489 | 2670761.9527 | 1252156.9363 | 2670763.7038 | 1252156.9239 | 2670765.3182 | 1252153.196 | 2670767.0797 | 1252149.1475
33 | 2670767.0797 | 1252149.1475 | 2670783.952 | 1252156.5385
34 | 2670828.5289 | 1252202.1421 | 2670828.737 | 1252219.2002
35 | 2670740.3341 | 1252163.5497 | 2670735.6678 | 1252174.6264
36 | 2670740.3341 | 1252163.5497 | 2670750.6879 | 1252138.9889 | 2670755.5449 | 1252129.5323
37 | 2670783.952 | 1252156.5385 | 2670802.5999 | 1252164.7074
38 | 2670757.0476 | 1252264.2776 | 2670784.9899 | 1252262.1097 | 2670808.5541 | 1252261.2794 | 2670812.1535 | 1252261.9563 | 2670815.7466 | 1252263.1556
39 | 2670757.0476 | 1252264.2776 | 2670768.5499 | 1252237.0772
40 | 2670815.7466 | 1252263.1556 | 2670828.799 | 1252241.2162
41 | 2670715.2214 | 1252223.8825 | 2670718.6711 | 1252214.9728 | 2670735.6678 | 1252174.6264
42 | 2670772.2507 | 1252101.6861 | 2670761.9151 | 1252117.1294 | 2670755.5449 | 1252129.5323
43 | 2670828.799 | 1252241.2162 | 2670829.0015 | 1252240.8757 | 2670828.737 | 1252219.2002
44 | 2670692.2263 | 1252352.0772 | 2670688.8169 | 1252349.5008
45 | 2670556.7555 | 1252228.9642 | 2670594.324 | 1252209.7979
46 | 2670702.6539 | 1252359.9309 | 2670686.8288 | 1252380.7349 | 2670686.3347 | 1252383.5644 | 2670686.9864 | 1252385.8627 | 2670688.9109 | 1252389.0213 | 2670688.6832 | 1252400.5158 | 2670705.7914 | 1252408.7703 | 2670714.5513 | 1252391.8737
47 | 2670702.6539 | 1252359.9309 | 2670693.9326 | 1252353.3665 | 2670692.2263 | 1252352.0772
48 | 2670714.5513 | 1252391.8737 | 2670757.7862 | 1252414.0613 | 2670761.4417 | 1252409.2874
49 | 2670699.2958 | 1252436.4017 | 2670702.2263 | 1252439.361 | 2670704.2137 | 1252437.2498 | 2670712.3582 | 1252428.9076 | 2670721.9992 | 1252416.5916 | 2670705.7914 | 1252408.7703 | 2670714.5513 | 1252391.8737
50 | 2670667.0522 | 1252470.2304 | 2670669.898 | 1252468.9079 | 2670671.3881 | 1252467.3579 | 2670683.6089 | 1252453.8605
51 | 2670667.0522 | 1252470.2304 | 2670664.2155 | 1252470.1521 | 2670661.5453 | 1252469.4086 | 2670636.1474 | 1252446.8536
52 | 2670683.6089 | 1252453.8605 | 2670699.2958 | 1252436.4017
53 | 2670683.6089 | 1252453.8605 | 2670677.0443 | 1252448.078 | 2670681.1721 | 1252443.5396
54 | 2670903.8553 | 1252337.1404 | 2670898.4784 | 1252333.0175 | 2670891.0208 | 1252338.7991 | 2670899.2576 | 1252326.5555 | 2670907.0803 | 1252317.398 | 2670912.9719 | 1252310.6747 | 2670921.4959 | 1252300.9364 | 2670916.8152 | 1252296.655 | 2670914.4192 | 1252294.4359 | 2670910.4014 | 1252290.8852
55 | 2670903.8553 | 1252337.1404 | 2670930.7342 | 1252356.5116
56 | 2670910.4014 | 1252290.8852 | 2670906.5354 | 1252287.2697 | 2670892.6367 | 1252274.294
57 | 2670910.4014 | 1252290.8852 | 2670915.5281 | 1252285.0201 | 2670921.4661 | 1252277.5858 | 2670933.91 | 1252263.8136 | 2670936.5858 | 1252260.9436
58 | 2670910.4014 | 1252290.8852 | 2670904.2462 | 1252298.1835 | 2670869.8089 | 1252336.0344
59 | 2670766.3497 | 1252402.8777 | 2670761.4417 | 1252409.2874
60 | 2670525.0778 | 1251832.4343 | 2670518.0199 | 1251866.7417 | 2670509.4772 | 1251923.7034 | 2670498.9668 | 1251969.0889 | 2670498.5834 | 1251971.593
61 | 2670525.0778 | 1251832.4343 | 2670522.1896 | 1251822.7152 | 2670513.9027 | 1251815.7115 | 2670510.3607 | 1251814.3138
62 | 2670498.5834 | 1251971.593 | 2670498.1991 | 1251974.1033
63 | 2670889.705 | 1252271.557 | 2670892.6367 | 1252274.294
64 | 2670936.5858 | 1252260.9436 | 2670868.9273 | 1252214.8564 | 2670866.775 | 1252209.2
65 | 2670864.6176 | 1252203.53 | 2670866.775 | 1252209.2
66 | 2670864.6176 | 1252203.53 | 2670830.8716 | 1252197.4667 | 2670821.1014 | 1252185.8304 | 2670819.6722 | 1252181.5302
67 | 2670819.6722 | 1252181.5302 | 2670817.7066 | 1252175.6158 | 2670803.0123 | 1252164.888 | 2670802.5999 | 1252164.7074
68 | 2670741.6993 | 1252056.2107 | 2670730.2452 | 1252071.1514 | 2670741.6733 | 1252085.5727
69 | 2670741.6993 | 1252056.2107 | 2670777.7744 | 1252091.0221 | 2670779.9044 | 1252092.771 | 2670772.2507 | 1252101.6861
70 | 2670741.6993 | 1252056.2107 | 2670720.7191 | 1252034.4055
71 | 2670772.2507 | 1252101.6861 | 2670768.0025 | 1252100.9793 | 2670764.0472 | 1252101.6547 | 2670760.0457 | 1252103.0413 | 2670746.0954 | 1252109.6128 | 2670739.4569 | 1252109.9894
72 | 2670739.4569 | 1252109.9894 | 2670722.1597 | 1252085.8878 | 2670715.8384 | 1252077.3693
73 | 2670739.4569 | 1252109.9894 | 2670735.8333 | 1252116.3841 | 2670730.5934 | 1252121.6254 | 2670721.8463 | 1252128.5705 | 2670706.4106 | 1252140.8147
74 | 2670653.709 | 1251864.2225 | 2670677.757 | 1251888.7603 | 2670753.5385 | 1251966.0758
75 | 2670753.5385 | 1251966.0758 | 2670736.2325 | 1251978.7006 | 2670684.7654 | 1252011.0766 | 2670676.5637 | 1252016.5828 | 2670666.5797 | 1252022.7347
76 | 2670653.709 | 1251864.2225 | 2670629.9522 | 1251879.5612
77 | 2670666.5797 | 1252022.7347 | 2670647.4434 | 1252034.5263 | 2670637.1585 | 1252040.8637
78 | 2670664.5315 | 1252157.6585 | 2670664.1224 | 1252157.9142 | 2670653.192 | 1252164.5484
79 | 2670605.6332 | 1252204.0282 | 2670630.522 | 1252191.0922
80 | 2670605.6332 | 1252204.0282 | 2670594.324 | 1252209.7979
81 | 2670581.1561 | 1252172.525 | 2670575.9973 | 1252164.0019 | 2670575.2457 | 1252162.8541
82 | 2670581.1561 | 1252172.525 | 2670583.9382 | 1252170.857
83 | 2670715.2214 | 1252223.8825 | 2670708.5634 | 1252220.8453 | 2670700.4343 | 1252217.7572 | 2670694.3302 | 1252215.6133
84 | 2670463.7364 | 1252121.4682 | 2670458.811 | 1252124.511
85 | 2670478.9945 | 1252144.3168 | 2670484.0076 | 1252141.59
86 | 2670517.8983 | 1252088.0333 | 2670508.2155 | 1252088.8877
87 | 2670517.8983 | 1252088.0333 | 2670521.6929 | 1252088.1785 | 2670525.0145 | 1252089.3745 | 2670527.7827 | 1252090.7751 | 2670530.0287 | 1252093.5705 | 2670532.8887 | 1252097.8474
88 | 2670510.1761 | 1252055.8181 | 2670506.1543 | 1252045.5448
89 | 2670410.4066 | 1252021.0641 | 2670407.6338 | 1252034.6616 | 2670409.4639 | 1252040.6988 | 2670431.2996 | 1252071.6806 | 2670436.3246 | 1252076.4048
90 | 2670772.4658 | 1252393.7664 | 2670778.0112 | 1252398.2463
91 | 2670772.4658 | 1252393.7664 | 2670766.3497 | 1252402.8777
92 | 2670498.1991 | 1251974.1033 | 2670496.3481 | 1251986.1923 | 2670496.4534 | 1251997.5115
93 | 2670629.7242 | 1251879.7084 | 2670629.9522 | 1251879.5612
94 | 2670889.705 | 1252271.557 | 2670854.1226 | 1252309.3849
95 | 2670706.4106 | 1252140.8147 | 2670689.1593 | 1252154.4992 | 2670682.2134 | 1252159.566
96 | 2670607.4444 | 1252059.1748 | 2670618.0571 | 1252052.6336 | 2670637.1585 | 1252040.8637
97 | 2670496.5633 | 1252009.3227 | 2670496.4534 | 1251997.5115
98 | 2670600.8963 | 1251905.6008 | 2670612.7941 | 1251898.3929 | 2670617.2829 | 1251892.8535 | 2670622.2579 | 1251884.529 | 2670629.7242 | 1251879.7084
99 | 2670694.3302 | 1252215.6133 | 2670692.4378 | 1252214.9487 | 2670684.15 | 1252213.7712 | 2670680.5952 | 1252214.3728
100 | 2670680.5952 | 1252214.3728 | 2670676.1718 | 1252215.1215 | 2670664.73 | 1252221.9071
101 | 2670662.1617 | 1252172.9322 | 2670656.3213 | 1252176.6681 | 2670631.3774 | 1252190.6476 | 2670630.522 | 1252191.0922
102 | 2670662.1617 | 1252172.9322 | 2670676.2013 | 1252163.9515 | 2670682.2134 | 1252159.566
103 | 2670588.5902 | 1252168.077 | 2670583.9382 | 1252170.857
104 | 2670664.5315 | 1252157.6585 | 2670683.1552 | 1252146.0148
105 | 2670567.8809 | 1252151.6074 | 2670575.2457 | 1252162.8541
106 | 2670567.8809 | 1252151.6074 | 2670566.9242 | 1252150.1839 | 2670555.3153 | 1252131.9325
107 | 2670546.9178 | 1252136.1578 | 2670555.3153 | 1252131.9325
108 | 2670536.2797 | 1252102.9183 | 2670541.9669 | 1252111.4366 | 2670546.7792 | 1252118.6435 | 2670553.6999 | 1252129.4226 | 2670555.3153 | 1252131.9325
109 | 2670536.2797 | 1252102.9183 | 2670534.4058 | 1252100.1161
110 | 2670539.1979 | 1252101.2296 | 2670536.2797 | 1252102.9183
111 | 2670539.1979 | 1252101.2296 | 2670567.6127 | 1252083.7213
112 | 2670578.039 | 1252077.2969 | 2670567.6127 | 1252083.7213
113 | 2670533.6491 | 1252098.9845 | 2670534.4058 | 1252100.1161
114 | 2670578.039 | 1252077.2969 | 2670588.6786 | 1252070.7411 | 2670607.4444 | 1252059.1748
115 | 2670484.0076 | 1252141.59 | 2670484.6459 | 1252141.2428
116 | 2670463.7364 | 1252121.4682 | 2670468.7203 | 1252118.3891
117 | 2670468.7203 | 1252118.3891 | 2670473.6915 | 1252115.3178
118 | 2670479.1683 | 1252111.9343 | 2670473.6915 | 1252115.3178
119 | 2670532.8887 | 1252097.8474 | 2670533.6491 | 1252098.9845
120 | 2670505.6024 | 1252044.1351 | 2670506.1543 | 1252045.5448
121 | 2670496.5633 | 1252009.3227 | 2670497.6783 | 1252020.2772 | 2670498.5342 | 1252023.5311
122 | 2670496.5633 | 1252009.3227 | 2670485.8336 | 1252009.7398 | 2670478.7935 | 1252008.6969
123 | 2670498.5342 | 1252023.5311 | 2670500.3571 | 1252030.4608 | 2670503.2837 | 1252038.2123 | 2670505.6024 | 1252044.1351
124 | 2670478.7935 | 1252008.6969 | 2670474.5702 | 1252008.0713 | 2670458.6673 | 1252006.1794
125 | 2670458.6673 | 1252006.1794 | 2670456.1883 | 1252005.8845 | 2670454.17 | 1252005.2905
126 | 2670445.1518 | 1251996.9682 | 2670444.9654 | 1251998.9016 | 2670446.4022 | 1252001.8431 | 2670448.9831 | 1252003.764 | 2670454.17 | 1252005.2905
127 | 2670445.1518 | 1251996.9682 | 2670447.2138 | 1251975.5775
128 | 2670448.0175 | 1251966.7693 | 2670448.0563 | 1251966.8375 | 2670447.2138 | 1251975.5775

## bus_geodata
| x | y | coords
0 | 2670522.682 | 1252304.4776
1 | 2670505.002 | 1252287.5684
2 | 2670532.715 | 1252240.6309
3 | 2670509.5743 | 1252226.1784
4 | 2670502.4941 | 1252207.6317
5 | 2670595.4702 | 1252199.3482
6 | 2670600.6227 | 1252196.363
7 | 2670591.171 | 1252189.0655
8 | 2670620.7708 | 1252387.0853
9 | 2670640.9678 | 1252338.8689
10 | 2670614.4022 | 1252394.7677
11 | 2670680.133 | 1252342.9389
12 | 2670690.6452 | 1252272.8986
13 | 2670432.5239 | 1252102.6397
14 | 2670451.8589 | 1252092.5734
15 | 2670427.0332 | 1252097.8933
16 | 2670452.1165 | 1252128.6469
17 | 2670525.2479 | 1252081.1824
18 | 2670444.874 | 1252082.9788
19 | 2670409.9639 | 1252084.6317
20 | 2670798.1561 | 1252167.0649
21 | 2670767.0797 | 1252149.1475
22 | 2670828.5289 | 1252202.1421
23 | 2670740.3341 | 1252163.5497
24 | 2670783.952 | 1252156.5385
25 | 2670757.0476 | 1252264.2776
26 | 2670815.7466 | 1252263.1556
27 | 2670768.5499 | 1252237.0772
28 | 2670735.6678 | 1252174.6264
29 | 2670755.5449 | 1252129.5323
30 | 2670828.799 | 1252241.2162
31 | 2670688.8169 | 1252349.5008
32 | 2670556.7555 | 1252228.9642
33 | 2670670.0429 | 1252286.0942
34 | 2670702.6539 | 1252359.9309
35 | 2670714.5513 | 1252391.8737
36 | 2670692.2263 | 1252352.0772
37 | 2670667.0522 | 1252470.2304
38 | 2670683.6089 | 1252453.8605
39 | 2670636.1474 | 1252446.8536
40 | 2670699.2958 | 1252436.4017
41 | 2670681.1721 | 1252443.5396
42 | 2670903.8553 | 1252337.1404
43 | 2670910.4014 | 1252290.8852
44 | 2670930.7342 | 1252356.5116
45 | 2670761.4417 | 1252409.2874
46 | 2670525.0778 | 1251832.4343
47 | 2670498.5834 | 1251971.593
48 | 2670510.3607 | 1251814.3138
49 | 2670892.6367 | 1252274.294
50 | 2670936.5858 | 1252260.9436
51 | 2670869.8089 | 1252336.0344
52 | 2670866.775 | 1252209.2
53 | 2670864.6176 | 1252203.53
54 | 2670819.6722 | 1252181.5302
55 | 2670741.6993 | 1252056.2107
56 | 2670741.6733 | 1252085.5727
57 | 2670772.2507 | 1252101.6861
58 | 2670720.7191 | 1252034.4055
59 | 2670739.4569 | 1252109.9894
60 | 2670753.5385 | 1251966.0758
61 | 2670653.709 | 1251864.2225
62 | 2670666.5797 | 1252022.7347
63 | 2670488.8366 | 1252188.4789
64 | 2670653.192 | 1252164.5484
65 | 2670605.6332 | 1252204.0282
66 | 2670581.1561 | 1252172.525
67 | 2670715.2214 | 1252223.8825
68 | 2670458.811 | 1252124.511
69 | 2670478.9945 | 1252144.3168
70 | 2670508.2155 | 1252088.8877
71 | 2670517.8983 | 1252088.0333
72 | 2670526.2392 | 1252082.607
73 | 2670510.1761 | 1252055.8181
74 | 2670436.3246 | 1252076.4048
75 | 2670828.737 | 1252219.2002
76 | 2670802.5999 | 1252164.7074
77 | 2670594.324 | 1252209.7979
78 | 2670772.4658 | 1252393.7664
79 | 2670778.0112 | 1252398.2463
80 | 2670766.3497 | 1252402.8777
81 | 2670498.1991 | 1251974.1033
82 | 2670629.9522 | 1251879.5612
83 | 2670889.705 | 1252271.557
84 | 2670715.8384 | 1252077.3693
85 | 2670706.4106 | 1252140.8147
86 | 2670637.1585 | 1252040.8637
87 | 2670496.4534 | 1251997.5115
88 | 2670629.7242 | 1251879.7084
89 | 2670694.3302 | 1252215.6133
90 | 2670680.5952 | 1252214.3728
91 | 2670664.73 | 1252221.9071
92 | 2670630.522 | 1252191.0922
93 | 2670662.1617 | 1252172.9322
94 | 2670583.9382 | 1252170.857
95 | 2670588.5902 | 1252168.077
96 | 2670664.5315 | 1252157.6585
97 | 2670682.2134 | 1252159.566
98 | 2670683.1552 | 1252146.0148
99 | 2670575.2457 | 1252162.8541
100 | 2670567.8809 | 1252151.6074
101 | 2670555.3153 | 1252131.9325
102 | 2670546.9178 | 1252136.1578
103 | 2670536.2797 | 1252102.9183
104 | 2670539.1979 | 1252101.2296
105 | 2670567.6127 | 1252083.7213
106 | 2670534.4058 | 1252100.1161
107 | 2670578.039 | 1252077.2969
108 | 2670484.0076 | 1252141.59
109 | 2670484.6459 | 1252141.2428
110 | 2670463.7364 | 1252121.4682
111 | 2670468.7203 | 1252118.3891
112 | 2670473.6915 | 1252115.3178
113 | 2670479.1683 | 1252111.9343
114 | 2670607.4444 | 1252059.1748
115 | 2670532.8887 | 1252097.8474
116 | 2670533.6491 | 1252098.9845
117 | 2670506.1543 | 1252045.5448
118 | 2670496.5633 | 1252009.3227
119 | 2670498.5342 | 1252023.5311
120 | 2670478.7935 | 1252008.6969
121 | 2670458.6673 | 1252006.1794
122 | 2670454.17 | 1252005.2905
123 | 2670445.1518 | 1251996.9682
124 | 2670505.6024 | 1252044.1351
125 | 2670447.2138 | 1251975.5775
126 | 2670448.0175 | 1251966.7693
127 | 2670410.4066 | 1252021.0641
128 | 2670854.1226 | 1252309.3849
129 | 2670600.8963 | 1251905.6008
130 | 2670583.9382 | 1252170.857

## line_std_types
| c_nf_per_km | r_ohm_per_km | x_ohm_per_km | max_i_ka | type | q_mm2 | alpha | voltage_rating
NAYY 4x50 SE | 210 | 0.642 | 0.083 | 0.142 | cs | 50 | 0.00403 | LV
NAYY 4x120 SE | 264 | 0.225 | 0.08 | 0.242 | cs | 120 | 0.00403 | LV
NAYY 4x150 SE | 261 | 0.208 | 0.08 | 0.27 | cs | 150 | 0.00403 | LV
NA2XS2Y 1x95 RM/25 12/20 kV | 216 | 0.313 | 0.132 | 0.252 | cs | 95 | 0.00403 | MV
NA2XS2Y 1x185 RM/25 12/20 kV | 273 | 0.161 | 0.117 | 0.362 | cs | 185 | 0.00403 | MV
NA2XS2Y 1x240 RM/25 12/20 kV | 304 | 0.122 | 0.112 | 0.421 | cs | 240 | 0.00403 | MV
NA2XS2Y 1x95 RM/25 6/10 kV | 315 | 0.313 | 0.123 | 0.249 | cs | 95 | 0.00403 | MV
NA2XS2Y 1x185 RM/25 6/10 kV | 406 | 0.161 | 0.11 | 0.358 | cs | 185 | 0.00403 | MV
NA2XS2Y 1x240 RM/25 6/10 kV | 456 | 0.122 | 0.105 | 0.416 | cs | 240 | 0.00403 | MV
NA2XS2Y 1x150 RM/25 12/20 kV | 250 | 0.206 | 0.116 | 0.319 | cs | 150 | 0.00403 | MV
NA2XS2Y 1x120 RM/25 12/20 kV | 230 | 0.253 | 0.119 | 0.283 | cs | 120 | 0.00403 | MV
NA2XS2Y 1x70 RM/25 12/20 kV | 190 | 0.443 | 0.132 | 0.22 | cs | 70 | 0.00403 | MV
NA2XS2Y 1x150 RM/25 6/10 kV | 360 | 0.206 | 0.11 | 0.315 | cs | 150 | 0.00403 | MV
NA2XS2Y 1x120 RM/25 6/10 kV | 340 | 0.253 | 0.113 | 0.28 | cs | 120 | 0.00403 | MV
NA2XS2Y 1x70 RM/25 6/10 kV | 280 | 0.443 | 0.123 | 0.217 | cs | 70 | 0.00403 | MV
N2XS(FL)2Y 1x120 RM/35 64/110 kV | 112 | 0.153 | 0.166 | 0.366 | cs | 120 | 0.00393 | HV
N2XS(FL)2Y 1x185 RM/35 64/110 kV | 125 | 0.099 | 0.156 | 0.457 | cs | 185 | 0.00393 | HV
N2XS(FL)2Y 1x240 RM/35 64/110 kV | 135 | 0.075 | 0.149 | 0.526 | cs | 240 | 0.00393 | HV
N2XS(FL)2Y 1x300 RM/35 64/110 kV | 144 | 0.06 | 0.144 | 0.588 | cs | 300 | 0.00393 | HV
15-AL1/3-ST1A 0.4 | 11 | 1.8769 | 0.35 | 0.105 | ol | 16 | 0.00403 | LV
24-AL1/4-ST1A 0.4 | 11.25 | 1.2012 | 0.335 | 0.14 | ol | 24 | 0.00403 | LV
48-AL1/8-ST1A 0.4 | 12.2 | 0.5939 | 0.3 | 0.21 | ol | 48 | 0.00403 | LV
94-AL1/15-ST1A 0.4 | 13.2 | 0.306 | 0.29 | 0.35 | ol | 94 | 0.00403 | LV
34-AL1/6-ST1A 10.0 | 9.7 | 0.8342 | 0.36 | 0.17 | ol | 34 | 0.00403 | MV
48-AL1/8-ST1A 10.0 | 10.1 | 0.5939 | 0.35 | 0.21 | ol | 48 | 0.00403 | MV
70-AL1/11-ST1A 10.0 | 10.4 | 0.4132 | 0.339 | 0.29 | ol | 70 | 0.00403 | MV
94-AL1/15-ST1A 10.0 | 10.75 | 0.306 | 0.33 | 0.35 | ol | 94 | 0.00403 | MV
122-AL1/20-ST1A 10.0 | 11.1 | 0.2376 | 0.323 | 0.41 | ol | 122 | 0.00403 | MV
149-AL1/24-ST1A 10.0 | 11.25 | 0.194 | 0.315 | 0.47 | ol | 149 | 0.00403 | MV
34-AL1/6-ST1A 20.0 | 9.15 | 0.8342 | 0.382 | 0.17 | ol | 34 | 0.00403 | MV
48-AL1/8-ST1A 20.0 | 9.5 | 0.5939 | 0.372 | 0.21 | ol | 48 | 0.00403 | MV
70-AL1/11-ST1A 20.0 | 9.7 | 0.4132 | 0.36 | 0.29 | ol | 70 | 0.00403 | MV
94-AL1/15-ST1A 20.0 | 10 | 0.306 | 0.35 | 0.35 | ol | 94 | 0.00403 | MV
122-AL1/20-ST1A 20.0 | 10.3 | 0.2376 | 0.344 | 0.41 | ol | 122 | 0.00403 | MV
149-AL1/24-ST1A 20.0 | 10.5 | 0.194 | 0.337 | 0.47 | ol | 149 | 0.00403 | MV
184-AL1/30-ST1A 20.0 | 10.75 | 0.1571 | 0.33 | 0.535 | ol | 184 | 0.00403 | MV
243-AL1/39-ST1A 20.0 | 11 | 0.1188 | 0.32 | 0.645 | ol | 243 | 0.00403 | MV
48-AL1/8-ST1A 110.0 | 8 | 0.5939 | 0.46 | 0.21 | ol | 48 | 0.00403 | HV
70-AL1/11-ST1A 110.0 | 8.4 | 0.4132 | 0.45 | 0.29 | ol | 70 | 0.00403 | HV
94-AL1/15-ST1A 110.0 | 8.65 | 0.306 | 0.44 | 0.35 | ol | 94 | 0.00403 | HV
122-AL1/20-ST1A 110.0 | 8.5 | 0.2376 | 0.43 | 0.41 | ol | 122 | 0.00403 | HV
149-AL1/24-ST1A 110.0 | 8.75 | 0.194 | 0.41 | 0.47 | ol | 149 | 0.00403 | HV
184-AL1/30-ST1A 110.0 | 8.8 | 0.1571 | 0.4 | 0.535 | ol | 184 | 0.00403 | HV
243-AL1/39-ST1A 110.0 | 9 | 0.1188 | 0.39 | 0.645 | ol | 243 | 0.00403 | HV
305-AL1/39-ST1A 110.0 | 9.2 | 0.0949 | 0.38 | 0.74 | ol | 305 | 0.00403 | HV
490-AL1/64-ST1A 110.0 | 9.75 | 0.059 | 0.37 | 0.96 | ol | 490 | 0.00403 | HV
679-AL1/86-ST1A 110.0 | 9.95 | 0.042 | 0.36 | 1.15 | ol | 679 | 0.00403 | HV
490-AL1/64-ST1A 220.0 | 10 | 0.059 | 0.285 | 0.96 | ol | 490 | 0.00403 | HV
679-AL1/86-ST1A 220.0 | 11.7 | 0.042 | 0.275 | 1.15 | ol | 679 | 0.00403 | HV
490-AL1/64-ST1A 380.0 | 11 | 0.059 | 0.253 | 0.96 | ol | 490 | 0.00403 | HV
679-AL1/86-ST1A 380.0 | 14.6 | 0.042 | 0.25 | 1.15 | ol | 679 | 0.00403 | HV

## trafo_std_types
| i0_percent | pfe_kw | vkr_percent | sn_mva | vn_lv_kv | vn_hv_kv | vk_percent | shift_degree | vector_group | tap_side | tap_neutral | tap_min | tap_max | tap_step_degree | tap_step_percent | tap_phase_shifter
160 MVA 380/110 kV | 0.06 | 60 | 0.25 | 160 | 110 | 380 | 12.2 | 0 | Yy0 | hv | 0 | -9 | 9 | 0 | 1.5 | FALSE
100 MVA 220/110 kV | 0.06 | 55 | 0.26 | 100 | 110 | 220 | 12 | 0 | Yy0 | hv | 0 | -9 | 9 | 0 | 1.5 | FALSE
63 MVA 110/20 kV | 0.04 | 22 | 0.32 | 63 | 20 | 110 | 18 | 150 | YNd5 | hv | 0 | -9 | 9 | 0 | 1.5 | FALSE
40 MVA 110/20 kV | 0.05 | 18 | 0.34 | 40 | 20 | 110 | 16.2 | 150 | YNd5 | hv | 0 | -9 | 9 | 0 | 1.5 | FALSE
25 MVA 110/20 kV | 0.07 | 14 | 0.41 | 25 | 20 | 110 | 12 | 150 | YNd5 | hv | 0 | -9 | 9 | 0 | 1.5 | FALSE
63 MVA 110/10 kV | 0.04 | 22 | 0.32 | 63 | 10 | 110 | 18 | 150 | YNd5 | hv | 0 | -9 | 9 | 0 | 1.5 | FALSE
40 MVA 110/10 kV | 0.05 | 18 | 0.34 | 40 | 10 | 110 | 16.2 | 150 | YNd5 | hv | 0 | -9 | 9 | 0 | 1.5 | FALSE
25 MVA 110/10 kV | 0.07 | 14 | 0.41 | 25 | 10 | 110 | 12 | 150 | YNd5 | hv | 0 | -9 | 9 | 0 | 1.5 | FALSE
0.25 MVA 20/0.4 kV | 0.32 | 0.8 | 1.44 | 0.25 | 0.4 | 20 | 6 | 150 | Yzn5 | hv | 0 | -2 | 2 | 0 | 2.5 | FALSE
0.4 MVA 20/0.4 kV | 0.3375 | 1.35 | 1.425 | 0.4 | 0.4 | 20 | 6 | 150 | Dyn5 | hv | 0 | -2 | 2 | 0 | 2.5 | FALSE
0.63 MVA 20/0.4 kV | 0.2619 | 1.65 | 1.206 | 0.63 | 0.4 | 20 | 6 | 150 | Dyn5 | hv | 0 | -2 | 2 | 0 | 2.5 | FALSE
0.25 MVA 10/0.4 kV | 0.24 | 0.6 | 1.2 | 0.25 | 0.4 | 10 | 4 | 150 | Dyn5 | hv | 0 | -2 | 2 | 0 | 2.5 | FALSE
0.4 MVA 10/0.4 kV | 0.2375 | 0.95 | 1.325 | 0.4 | 0.4 | 10 | 4 | 150 | Dyn5 | hv | 0 | -2 | 2 | 0 | 2.5 | FALSE
0.63 MVA 10/0.4 kV | 0.1873 | 1.18 | 1.0794 | 0.63 | 0.4 | 10 | 4 | 150 | Dyn5 | hv | 0 | -2 | 2 | 0 | 2.5 | FALSE

## trafo3w_std_types
| sn_hv_mva | sn_mv_mva | sn_lv_mva | vn_hv_kv | vn_mv_kv | vn_lv_kv | vk_hv_percent | vk_mv_percent | vk_lv_percent | vkr_hv_percent | vkr_mv_percent | vkr_lv_percent | pfe_kw | i0_percent | shift_mv_degree | shift_lv_degree | vector_group | tap_side | tap_neutral | tap_min | tap_max | tap_step_percent
63/25/38 MVA 110/20/10 kV | 63 | 25 | 38 | 110 | 20 | 10 | 10.4 | 10.4 | 10.4 | 0.28 | 0.32 | 0.35 | 35 | 0.89 | 0 | 0 | YN0yn0yn0 | hv | 0 | -10 | 10 | 1.2
63/25/38 MVA 110/10/10 kV | 63 | 25 | 38 | 110 | 10 | 10 | 10.4 | 10.4 | 10.4 | 0.28 | 0.32 | 0.35 | 35 | 0.89 | 0 | 0 | YN0yn0yn0 | hv | 0 | -10 | 10 | 1.2

## fuse_std_types
| fuse_type | i_rated_a | t_avg | t_min | t_total | x_avg | x_min | x_total
HV 100A | HV 100A | 100 | 0 | [10.0, 3.64, 0.854, 0.281, 0.1, 0.0531, 0.022, 0.01] | [10.0, 4.267, 1.21, 0.403, 0.1, 0.058, 0.022, 0.01] | 0 | [300.0, 350.0, 450.0, 550.0, 700.0, 850.0, 1200.0, 1752.0] | [600.0, 700.0, 900.0, 1150.0, 1665.0, 2000.0, 3000.0, 4313.0]
HV 10A | HV 10A | 10 | 0 | [10.0, 1675.0, 0.344, 0.156, 0.1, 0.0417, 0.0171, 0.01] | [10.0, 1.3, 0.3, 0.155, 0.1, 0.0555, 0.023, 0.01] | 0 | [30.0, 32.0, 35.0, 37.0, 39.0, 50.0, 70.0, 88.0] | [60.0, 70.0, 80.0, 87.0, 94.0, 110.0, 150.0, 216.0]
HV 125A | HV 125A | 125 | 0 | [10.0, 1.82, 0.344, 0.1, 0.0467, 0.0269, 0.01] | [10.0, 2.478, 0.426, 0.1, 0.0427, 0.0211, 0.01] | 0 | [375.0, 500.0, 700.0, 925.0, 1200.0, 1500.0, 2341.0] | [750.0, 1000.0, 1500.0, 2200.0, 3000.0, 4000.0, 5765.0]
HV 160A | HV 160A | 160 | 0 | [10.0, 4.15, 1.03, 0.198, 0.1, 0.051, 0.0172, 0.01] | [10.0, 2.3, 0.734, 0.274, 0.1, 0.046, 0.0177, 0.01] | 0 | [480.0, 550.0, 700.0, 1000.0, 1260.0, 1600.0, 2500.0, 3227.0] | [960.0, 1300.0, 1700.0, 2200.0, 2996.0, 4000.0, 6000.0, 7946.0]
HV 16A | HV 16A | 16 | 0 | [10.0, 0.352, 0.164, 0.1, 0.0649, 0.0342, 0.01] | [10.0, 2.34, 0.722, 0.181, 0.1, 0.055, 0.0296, 0.01] | 0 | [48.0, 60.0, 65.0, 71.0, 80.0, 100.0, 162.0] | [96.0, 110.0, 125.0, 150.0, 168.0, 200.0, 250.0, 398.0]
HV 200A | HV 200A | 200 | 0 | [10.0, 4.267, 1.21, 0.403, 0.1, 0.058, 0.022, 0.01] | [10.0, 3.73, 1.654, 0.328, 0.1, 0.0531, 0.019, 0.01] | 0 | [600.0, 700.0, 900.0, 1150.0, 1665.0, 2000.0, 3000.0, 4313.0] | [1200.0, 1500.0, 1800.0, 2700.0, 3960.0, 5000.0, 7500.0, 10620.0]
HV 20A | HV 20A | 20 | 0 | [10.0, 1.3, 0.3, 0.155, 0.1, 0.0555, 0.023, 0.01] | [10.0, 1.3, 0.161, 0.1, 0.0611, 0.0399, 0.0141, 0.01] | 0 | [60.0, 70.0, 80.0, 87.0, 94.0, 110.0, 150.0, 216.0] | [120.0, 150.0, 200.0, 223.0, 260.0, 300.0, 450.0, 532.0]
HV 25A | HV 25A | 25 | 0 | [10.0, 2.512, 0.833, 0.299, 0.1, 0.0372, 0.0223, 0.01] | [10.0, 3.125, 0.597, 0.198, 0.1, 0.0378, 0.022, 0.01] | 0 | [75.0, 82.0, 90.0, 100.0, 124.0, 170.0, 200.0, 289.0] | [150.0, 170.0, 210.0, 250.0, 294.0, 400.0, 500.0, 711.0]
HV 31.5A | HV 31.5A | 31.5 | 0 | [10.0, 2.34, 0.722, 0.181, 0.1, 0.055, 0.0296, 0.01] | [10.0, 2.84, 0.368, 0.164, 0.1, 0.0621, 0.0378, 0.0195, 0.01] | 0 | [95.0, 110.0, 125.0, 150.0, 165.0, 200.0, 250.0, 390.0] | [189.0, 220.0, 300.0, 350.0, 393.0, 450.0, 530.0, 700.0, 960.0]
HV 40A | HV 40A | 40 | 0 | [10.0, 1.3, 0.161, 0.1, 0.0611, 0.0399, 0.0141, 0.01] | [10.0, 2.05, 0.369, 0.198, 0.1, 0.051, 0.0298, 0.01] | 0 | [120.0, 150.0, 200.0, 223.0, 260.0, 300.0, 450.0, 532.0] | [240.0, 300.0, 400.0, 450.0, 530.0, 650.0, 800.0, 1311.0]
HV 50A | HV 50A | 50 | 0 | [10.0, 3.215, 0.597, 0.198, 0.1, 0.0378, 0.022, 0.01] | [10.0, 3.64, 0.854, 0.281, 0.1, 0.0531, 0.022, 0.01] | 0 | [150.0, 170.0, 210.0, 250.0, 294.0, 400.0, 500.0, 711.0] | [300.0, 350.0, 450.0, 550.0, 700.0, 850.0, 1200.0, 1752.0]
HV 6.3A | HV 6.3A | 6.3 | 0 | [10.0, 1.39, 0.344, 0.168, 0.1, 0.056, 0.0263, 0.01] | [10.0, 1.711, 0.516, 0.198, 0.1, 0.0634, 0.0303, 0.01] | 0 | [19.0, 19.5, 20.4, 20.8, 22.0, 25.0, 32.0, 48.0] | [38.0, 40.0, 43.0, 48.0, 53.0, 60.0, 75.0, 118.0]
HV 63A | HV 63A | 63 | 0 | [10.0, 2.84, 0.368, 0.164, 0.1, 0.0621, 0.0378, 0.0195, 0.01] | [10.0, 1.82, 0.344, 0.1, 0.0467, 0.0269, 0.01] | 0 | [189.0, 220.0, 300.0, 350.0, 393.0, 450.0, 530.0, 700.0, 961.0] | [378.0, 500.0, 700.0, 934.0, 1200.0, 1500.0, 2366.0]
HV 80A | HV 80A | 80 | 0 | [10.0, 2.05, 0.369, 0.198, 0.1, 0.051, 0.0298, 0.01] | [10.0, 4.15, 1.03, 0.198, 0.1, 0.051, 0.0172, 0.01] | 0 | [240.0, 300.0, 400.0, 450.0, 530.0, 650.0, 800.0, 1311.0] | [480.0, 550.0, 700.0, 1000.0, 1260.0, 1600.0, 2500.0, 3227.0]
Siemens NH-1-100 | Siemens NH-1-100 | 100 | [5400.0, 2000.0, 400.0, 20.0, 1.0, 0.2, 0.012, 0.004] | 0 | 0 | [150.0, 190.0, 250.0, 430.0, 900.0, 1250.0, 2700.0, 3600.0] | 0 | 0
Siemens NH-1-125 | Siemens NH-1-125 | 125 | [4800.0, 120.0, 7.0, 0.1, 0.004] | 0 | 0 | [180.0, 400.0, 740.0, 2000.0, 4250.0] | 0 | 0
Siemens NH-1-16 | Siemens NH-1-16 | 16 | [4000.0, 400.0, 2.0, 0.1, 0.04, 0.01] | 0 | 0 | [26.0, 35.0, 75.0, 150.0, 200.0, 300.0] | 0 | 0
Siemens NH-1-160 | Siemens NH-1-160 | 160 | [4800.0, 120.0, 7.0, 0.1, 0.004] | 0 | 0 | [210.0, 500.0, 900.0, 2300.0, 5000.0] | 0 | 0
Siemens NH-1-25 | Siemens NH-1-25 | 25 | [4000.0, 1000.0, 10.0, 0.2, 0.02, 0.01] | 0 | 0 | [40.0, 50.0, 100.0, 210.0, 400.0, 500.0] | 0 | 0
Siemens NH-1-50 | Siemens NH-1-50 | 50 | [4000.0, 40.0, 4.0, 1.0, 0.02, 0.01] | 0 | 0 | [86.0, 200.0, 300.0, 400.0, 1000.0, 1280.0] | 0 | 0
Siemens NH-1-63 | Siemens NH-1-63 | 63 | [4000.0, 100.0, 10.0, 2.0, 0.04, 0.01] | 0 | 0 | [100.0, 200.0, 300.0, 400.0, 1000.0, 1500.0] | 0 | 0
Siemens NH-1-80 | Siemens NH-1-80 | 80 | [4800.0, 120.0, 7.0, 0.1, 0.01] | 0 | 0 | [150.58, 250.0, 450.0, 1150.0, 2470.0] | 0 | 0
Siemens NH-2-1000 | Siemens NH-2-1000 | 1000 | [4800.0, 120.0, 7.0, 0.1, 0.004] | 0 | 0 | [1900.0, 3500.0, 8400.0, 24000.0, 52000.0] | 0 | 0
Siemens NH-2-200 | Siemens NH-2-200 | 200 | [4800.0, 120.0, 7.0, 0.1, 0.004] | 0 | 0 | [280.0, 650.0, 1200.0, 3000.0, 7000.0] | 0 | 0
Siemens NH-2-224 | Siemens NH-2-224 | 224 | [4800.0, 120.0, 7.0, 0.2, 0.04, 0.004] | 0 | 0 | [400.0, 750.0, 1453.0, 3025.0, 4315.0, 7600.0] | 0 | 0
Siemens NH-2-250 | Siemens NH-2-250 | 250 | [4800.0, 120.0, 7.0, 0.1, 0.004] | 0 | 0 | [450.0, 800.0, 1650.0, 4000.0, 8500.0] | 0 | 0
Siemens NH-2-315 | Siemens NH-2-315 | 315 | [4800.0, 120.0, 7.0, 0.1, 0.004] | 0 | 0 | [550.0, 920.0, 1900.0, 5000.0, 11000.0] | 0 | 0
Siemens NH-2-355 | Siemens NH-2-355 | 355 | [4800.0, 120.0, 6.0, 0.1, 0.004] | 0 | 0 | [650.0, 1116.27, 2350.0, 5840.0, 12790.0] | 0 | 0
Siemens NH-2-400 | Siemens NH-2-400 | 400 | [4800.0, 120.0, 7.0, 0.1, 0.004] | 0 | 0 | [720.0, 1350.0, 2800.0, 6500.0, 15000.0] | 0 | 0
Siemens NH-2-425 | Siemens NH-2-425 | 425 | [4800.0, 120.0, 7.0, 0.1, 0.004] | 0 | 0 | [850.0, 1500.0, 3050.0, 7500.0, 16500.0] | 0 | 0
Siemens NH-2-630 | Siemens NH-2-630 | 630 | [4800.0, 120.0, 7.0, 0.1, 0.004] | 0 | 0 | [1200.0, 2000.0, 4800.0, 12000.0, 26000.0] | 0 | 0

## dtypes
| element | column | dtype
0 | bus | name | object
1 | bus | vn_kv | float64
2 | bus | type | object
3 | bus | zone | object
4 | bus | in_service | bool
5 | load | name | object
6 | load | bus | uint32
7 | load | p_mw | float64
8 | load | q_mvar | float64
9 | load | const_z_percent | float64
10 | load | const_i_percent | float64
11 | load | sn_mva | float64
12 | load | scaling | float64
13 | load | in_service | bool
14 | load | type | object
15 | ext_grid | name | object
16 | ext_grid | bus | uint32
17 | ext_grid | vm_pu | float64
18 | ext_grid | va_degree | float64
19 | ext_grid | slack_weight | float64
20 | ext_grid | in_service | bool
21 | line | name | object
22 | line | std_type | object
23 | line | from_bus | uint32
24 | line | to_bus | uint32
25 | line | length_km | float64
26 | line | r_ohm_per_km | float64
27 | line | x_ohm_per_km | float64
28 | line | c_nf_per_km | float64
29 | line | g_us_per_km | float64
30 | line | max_i_ka | float64
31 | line | df | float64
32 | line | parallel | uint32
33 | line | type | object
34 | line | in_service | bool
35 | trafo | name | object
36 | trafo | std_type | object
37 | trafo | hv_bus | uint32
38 | trafo | lv_bus | uint32
39 | trafo | sn_mva | float64
40 | trafo | vn_hv_kv | float64
41 | trafo | vn_lv_kv | float64
42 | trafo | vk_percent | float64
43 | trafo | vkr_percent | float64
44 | trafo | pfe_kw | float64
45 | trafo | i0_percent | float64
46 | trafo | shift_degree | float64
47 | trafo | tap_side | object
48 | trafo | tap_neutral | int32
49 | trafo | tap_min | int32
50 | trafo | tap_max | int32
51 | trafo | tap_step_percent | float64
52 | trafo | tap_step_degree | float64
53 | trafo | tap_pos | int32
54 | trafo | tap_phase_shifter | bool
55 | trafo | parallel | uint32
56 | trafo | df | float64
57 | trafo | in_service | bool
58 | line_geodata | coords | object
59 | bus_geodata | x | float64
60 | bus_geodata | y | float64
61 | bus_geodata | coords | object

## parameters
| version | format_version | converged | OPF_converged | name | f_hz | sn_mva
0 | 2.14.6 | 2.14.0 | FALSE | FALSE |  | 50 | 1