## bus
| name | vn_kv | type | zone | in_service
0 | bus_LV_4042-2_0_3_node_0 | 0.4 | n |  | TRUE
1 | bus_LV_4042-2_0_3_node_1 | 0.4 | n |  | TRUE
2 | bus_LV_4042-2_0_3_node_3 | 0.4 | n |  | TRUE
3 | bus_LV_4042-2_0_3_node_4 | 0.4 | n |  | TRUE
4 | bus_LV_4042-2_0_3_node_5 | 0.4 | n |  | TRUE
5 | bus_LV_4042-2_0_3_node_125 | 0.4 | n |  | TRUE
6 | bus_LV_4042-2_0_3_node_123 | 0.4 | n |  | TRUE
7 | bus_LV_4042-2_0_3_node_26 | 0.4 | n |  | TRUE
8 | bus_LV_4042-2_0_3_node_27 | 0.4 | n |  | TRUE
9 | bus_LV_4042-2_0_3_node_8 | 0.4 | n |  | TRUE
10 | bus_LV_4042-2_0_3_node_6 | 0.4 | n |  | TRUE
11 | bus_LV_4042-2_0_3_node_14 | 0.4 | n |  | TRUE
12 | bus_LV_4042-2_0_3_node_22 | 0.4 | n |  | TRUE
13 | bus_LV_4042-2_0_3_node_9 | 0.4 | n |  | TRUE
14 | bus_LV_4042-2_0_3_node_118 | 0.4 | n |  | TRUE
15 | bus_LV_4042-2_0_3_node_127 | 0.4 | n |  | TRUE
16 | bus_LV_4042-2_0_3_node_115 | 0.4 | n |  | TRUE
17 | bus_LV_4042-2_0_3_node_10 | 0.4 | n |  | TRUE
18 | bus_LV_4042-2_0_3_node_128 | 0.4 | n |  | TRUE
19 | bus_LV_4042-2_0_3_node_119 | 0.4 | n |  | TRUE
20 | bus_LV_4042-2_0_3_node_85 | 0.4 | n |  | TRUE
21 | bus_LV_4042-2_0_3_node_11 | 0.4 | n |  | TRUE
22 | bus_LV_4042-2_0_3_node_12 | 0.4 | n |  | TRUE
23 | bus_LV_4042-2_0_3_node_13 | 0.4 | n |  | TRUE
24 | bus_LV_4042-2_0_3_node_15 | 0.4 | n |  | TRUE
25 | bus_LV_4042-2_0_3_node_16 | 0.4 | n |  | TRUE
26 | bus_LV_4042-2_0_3_node_17 | 0.4 | n |  | TRUE
27 | bus_LV_4042-2_0_3_node_19 | 0.4 | n |  | TRUE
28 | bus_LV_4042-2_0_3_node_21 | 0.4 | n |  | TRUE
29 | bus_LV_4042-2_0_3_node_30 | 0.4 | n |  | TRUE
30 | bus_LV_4042-2_0_3_node_32 | 0.4 | n |  | TRUE
31 | bus_LV_4042-2_0_3_node_28 | 0.4 | n |  | TRUE
32 | bus_LV_4042-2_0_3_node_20 | 0.4 | n |  | TRUE
33 | bus_LV_4042-2_0_3_node_24 | 0.4 | n |  | TRUE
34 | bus_LV_4042-2_0_3_node_136 | 0.4 | n |  | TRUE
35 | bus_LV_4042-2_0_3_node_23 | 0.4 | n |  | TRUE
36 | bus_LV_4042-2_0_3_node_25 | 0.4 | n |  | TRUE
37 | bus_LV_4042-2_0_3_node_29 | 0.4 | n |  | TRUE
38 | bus_LV_4042-2_0_3_node_31 | 0.4 | n |  | TRUE
39 | bus_LV_4042-2_0_3_node_52 | 0.4 | n |  | TRUE
40 | bus_LV_4042-2_0_3_node_154 | 0.4 | n |  | TRUE
41 | bus_LV_4042-2_0_3_node_148 | 0.4 | n |  | TRUE
42 | bus_LV_4042-2_0_3_node_33 | 0.4 | n |  | TRUE
43 | bus_LV_4042-2_0_3_node_34 | 0.4 | n |  | TRUE
44 | bus_LV_4042-2_0_3_node_35 | 0.4 | n |  | TRUE
45 | bus_LV_4042-2_0_3_node_36 | 0.4 | n |  | TRUE
46 | bus_LV_4042-2_0_3_node_37 | 0.4 | n |  | TRUE
47 | bus_LV_4042-2_0_3_node_51 | 0.4 | n |  | TRUE
48 | bus_LV_4042-2_0_3_node_50 | 0.4 | n |  | TRUE
49 | bus_LV_4042-2_0_3_node_38 | 0.4 | n |  | TRUE
50 | bus_LV_4042-2_0_3_node_39 | 0.4 | n |  | TRUE
51 | bus_LV_4042-2_0_3_node_40 | 0.4 | n |  | TRUE
52 | bus_LV_4042-2_0_3_node_41 | 0.4 | n |  | TRUE
53 | bus_LV_4042-2_0_3_node_42 | 0.4 | n |  | TRUE
54 | bus_LV_4042-2_0_3_node_46 | 0.4 | n |  | TRUE
55 | bus_LV_4042-2_0_3_node_90 | 0.4 | n |  | TRUE
56 | bus_LV_4042-2_0_3_node_44 | 0.4 | n |  | TRUE
57 | bus_LV_4042-2_0_3_node_110 | 0.4 | n |  | TRUE
58 | bus_LV_4042-2_0_3_node_107 | 0.4 | n |  | TRUE
59 | bus_LV_4042-2_0_3_node_88 | 0.4 | n |  | TRUE
60 | bus_LV_4042-2_0_3_node_43 | 0.4 | n |  | TRUE
61 | bus_LV_4042-2_0_3_node_45 | 0.4 | n |  | TRUE
62 | bus_LV_4042-2_0_3_node_47 | 0.4 | n |  | TRUE
63 | bus_LV_4042-2_0_3_node_49 | 0.4 | n |  | TRUE
64 | bus_LV_4042-2_0_3_node_48 | 0.4 | n |  | TRUE
65 | bus_LV_4042-2_0_3_node_53 | 0.4 | n |  | TRUE
66 | bus_LV_4042-2_0_3_node_54 | 0.4 | n |  | TRUE
67 | bus_LV_4042-2_0_3_node_55 | 0.4 | n |  | TRUE
68 | bus_LV_4042-2_0_3_node_56 | 0.4 | n |  | TRUE
69 | bus_LV_4042-2_0_3_node_83 | 0.4 | n |  | TRUE
70 | bus_LV_4042-2_0_3_node_57 | 0.4 | n |  | TRUE
71 | bus_LV_4042-2_0_3_node_72 | 0.4 | n |  | TRUE
72 | bus_LV_4042-2_0_3_node_101 | 0.4 | n |  | TRUE
73 | bus_LV_4042-2_0_3_node_98 | 0.4 | n |  | TRUE
74 | bus_LV_4042-2_0_3_node_86 | 0.4 | n |  | TRUE
75 | bus_LV_4042-2_0_3_node_64 | 0.4 | n |  | TRUE
76 | bus_LV_4042-2_0_3_node_70 | 0.4 | n |  | TRUE
77 | bus_LV_4042-2_0_3_node_63 | 0.4 | n |  | TRUE
78 | bus_LV_4042-2_0_3_node_120 | 0.4 | n |  | TRUE
79 | bus_LV_4042-2_0_3_node_58 | 0.4 | n |  | TRUE
80 | bus_LV_4042-2_0_3_node_59 | 0.4 | n |  | TRUE
81 | bus_LV_4042-2_0_3_node_60 | 0.4 | n |  | TRUE
82 | bus_LV_4042-2_0_3_node_61 | 0.4 | n |  | TRUE
83 | bus_LV_4042-2_0_3_node_80 | 0.4 | n |  | TRUE
84 | bus_LV_4042-2_0_3_node_81 | 0.4 | n |  | TRUE
85 | bus_LV_4042-2_0_3_node_82 | 0.4 | n |  | TRUE
86 | bus_LV_4042-2_0_3_node_78 | 0.4 | n |  | TRUE
87 | bus_LV_4042-2_0_3_node_62 | 0.4 | n |  | TRUE
88 | bus_LV_4042-2_0_3_node_74 | 0.4 | n |  | TRUE
89 | bus_LV_4042-2_0_3_node_75 | 0.4 | n |  | TRUE
90 | bus_LV_4042-2_0_3_node_71 | 0.4 | n |  | TRUE
91 | bus_LV_4042-2_0_3_node_65 | 0.4 | n |  | TRUE
92 | bus_LV_4042-2_0_3_node_66 | 0.4 | n |  | TRUE
93 | bus_LV_4042-2_0_3_node_67 | 0.4 | n |  | TRUE
94 | bus_LV_4042-2_0_3_node_68 | 0.4 | n |  | TRUE
95 | bus_LV_4042-2_0_3_node_84 | 0.4 | n |  | TRUE
96 | bus_LV_4042-2_0_3_node_73 | 0.4 | n |  | TRUE
97 | bus_LV_4042-2_0_3_node_69 | 0.4 | n |  | TRUE
98 | bus_LV_4042-2_0_3_node_76 | 0.4 | n |  | TRUE
99 | bus_LV_4042-2_0_3_node_77 | 0.4 | n |  | TRUE
100 | bus_LV_4042-2_0_3_node_79 | 0.4 | n |  | TRUE
101 | bus_LV_4042-2_0_3_node_112 | 0.4 | n |  | TRUE
102 | bus_LV_4042-2_0_3_node_111 | 0.4 | n |  | TRUE
103 | bus_LV_4042-2_0_3_node_87 | 0.4 | n |  | TRUE
104 | bus_LV_4042-2_0_3_node_89 | 0.4 | n |  | TRUE
105 | bus_LV_4042-2_0_3_node_91 | 0.4 | n |  | TRUE
106 | bus_LV_4042-2_0_3_node_121 | 0.4 | n |  | TRUE
107 | bus_LV_4042-2_0_3_node_94 | 0.4 | n |  | TRUE
108 | bus_LV_4042-2_0_3_node_144 | 0.4 | n |  | TRUE
109 | bus_LV_4042-2_0_3_node_105 | 0.4 | n |  | TRUE
110 | bus_LV_4042-2_0_3_node_104 | 0.4 | n |  | TRUE
111 | bus_LV_4042-2_0_3_node_108 | 0.4 | n |  | TRUE
112 | bus_LV_4042-2_0_3_node_122 | 0.4 | n |  | TRUE
113 | bus_LV_4042-2_0_3_node_92 | 0.4 | n |  | TRUE
114 | bus_LV_4042-2_0_3_node_93 | 0.4 | n |  | TRUE
115 | bus_LV_4042-2_0_3_node_95 | 0.4 | n |  | TRUE
116 | bus_LV_4042-2_0_3_node_96 | 0.4 | n |  | TRUE
117 | bus_LV_4042-2_0_3_node_97 | 0.4 | n |  | TRUE
118 | bus_LV_4042-2_0_3_node_102 | 0.4 | n |  | TRUE
119 | bus_LV_4042-2_0_3_node_106 | 0.4 | n |  | TRUE
120 | bus_LV_4042-2_0_3_node_103 | 0.4 | n |  | TRUE
121 | bus_LV_4042-2_0_3_node_149 | 0.4 | n |  | TRUE
122 | bus_LV_4042-2_0_3_node_138 | 0.4 | n |  | TRUE
123 | bus_LV_4042-2_0_3_node_130 | 0.4 | n |  | TRUE
124 | bus_LV_4042-2_0_3_node_150 | 0.4 | n |  | TRUE
125 | bus_LV_4042-2_0_3_node_129 | 0.4 | n |  | TRUE
126 | bus_LV_4042-2_0_3_node_137 | 0.4 | n |  | TRUE
127 | bus_LV_4042-2_0_3_node_109 | 0.4 | n |  | TRUE
128 | bus_LV_4042-2_0_3_node_126 | 0.4 | n |  | TRUE
129 | bus_LV_4042-2_0_3_node_124 | 0.4 | n |  | TRUE
130 | bus_LV_4042-2_0_3_node_143 | 0.4 | n |  | TRUE
131 | bus_LV_4042-2_0_3_node_113 | 0.4 | n |  | TRUE
132 | bus_LV_4042-2_0_3_node_114 | 0.4 | n |  | TRUE
133 | bus_LV_4042-2_0_3_node_116 | 0.4 | n |  | TRUE
134 | bus_LV_4042-2_0_3_node_117 | 0.4 | n |  | TRUE
135 | bus_LV_4042-2_0_3_node_135 | 0.4 | n |  | TRUE
136 | bus_LV_4042-2_0_3_node_131 | 0.4 | n |  | TRUE
137 | bus_LV_4042-2_0_3_node_132 | 0.4 | n |  | TRUE
138 | bus_LV_4042-2_0_3_node_133 | 0.4 | n |  | TRUE
139 | bus_LV_4042-2_0_3_node_134 | 0.4 | n |  | TRUE
140 | bus_LV_4042-2_0_3_node_141 | 0.4 | n |  | TRUE
141 | bus_LV_4042-2_0_3_node_142 | 0.4 | n |  | TRUE
142 | bus_LV_4042-2_0_3_node_139 | 0.4 | n |  | TRUE
143 | bus_LV_4042-2_0_3_node_140 | 0.4 | n |  | TRUE
144 | bus_LV_4042-2_0_3_node_153 | 0.4 | n |  | TRUE
145 | bus_LV_4042-2_0_3_node_147 | 0.4 | n |  | TRUE
146 | bus_LV_4042-2_0_3_node_151 | 0.4 | n |  | TRUE
147 | bus_LV_4042-2_0_3_node_146 | 0.4 | n |  | TRUE
148 | bus_LV_4042-2_0_3_node_145 | 0.4 | n |  | TRUE
149 | bus_MV_421_0_node_64 | 20 | n |  | TRUE

## load
| name | bus | p_mw | q_mvar | const_z_percent | const_i_percent | sn_mva | scaling | in_service | type
0 | LV_4042-2_0_3_load_0 | 0 | 0.0002281 | 5.7168e-05 | 0 | 0 |  | 1 | TRUE | wye
1 | LV_4042-2_0_3_load_125 | 5 | 0.0020363 | 0.00051035 | 0 | 0 |  | 1 | TRUE | wye
2 | LV_4042-2_0_3_load_123 | 6 | 0.0030378 | 0.00076134 | 0 | 0 |  | 1 | TRUE | wye
3 | LV_4042-2_0_3_load_26 | 7 | 0.0049792 | 0.0012479 | 0 | 0 |  | 1 | TRUE | wye
4 | LV_4042-2_0_3_load_27 | 8 | 0.00025127 | 6.2975e-05 | 0 | 0 |  | 1 | TRUE | wye
5 | LV_4042-2_0_3_load_8 | 9 | 0.0042044 | 0.0010537 | 0 | 0 |  | 1 | TRUE | wye
6 | LV_4042-2_0_3_load_6 | 10 | 0.0012082 | 0.00030281 | 0 | 0 |  | 1 | TRUE | wye
7 | LV_4042-2_0_3_load_14 | 11 | 0.0049474 | 0.0012399 | 0 | 0 |  | 1 | TRUE | wye
8 | LV_4042-2_0_3_load_22 | 12 | 0.0018333 | 0.00045947 | 0 | 0 |  | 1 | TRUE | wye
9 | LV_4042-2_0_3_load_9 | 13 | 0.0035658 | 0.00089368 | 0 | 0 |  | 1 | TRUE | wye
10 | LV_4042-2_0_3_load_127 | 15 | 0.0013354 | 0.00033468 | 0 | 0 |  | 1 | TRUE | wye
11 | LV_4042-2_0_3_load_10 | 17 | 0.0051595 | 0.0012931 | 0 | 0 |  | 1 | TRUE | wye
12 | LV_4042-2_0_3_load_128 | 18 | 0.021629 | 0.0054208 | 0 | 0 |  | 1 | TRUE | wye
13 | LV_4042-2_0_3_load_119 | 19 | 0.00093342 | 0.00023394 | 0 | 0 |  | 1 | TRUE | wye
14 | LV_4042-2_0_3_load_11 | 21 | 0.0031142 | 0.00078049 | 0 | 0 |  | 1 | TRUE | wye
15 | LV_4042-2_0_3_load_12 | 22 | 0.0047121 | 0.001181 | 0 | 0 |  | 1 | TRUE | wye
16 | LV_4042-2_0_3_load_13 | 23 | 0.0059049 | 0.0014799 | 0 | 0 |  | 1 | TRUE | wye
17 | LV_4042-2_0_3_load_15 | 24 | 0.0096864 | 0.0024276 | 0 | 0 |  | 1 | TRUE | wye
18 | LV_4042-2_0_3_load_16 | 25 | 0.0040822 | 0.0010231 | 0 | 0 |  | 1 | TRUE | wye
19 | LV_4042-2_0_3_load_17 | 26 | 0.0010385 | 0.00026027 | 0 | 0 |  | 1 | TRUE | wye
20 | LV_4042-2_0_3_load_30 | 29 | 0.0026593 | 0.00066649 | 0 | 0 |  | 1 | TRUE | wye
21 | LV_4042-2_0_3_load_28 | 31 | 0.0048189 | 0.0012077 | 0 | 0 |  | 1 | TRUE | wye
22 | LV_4042-2_0_3_load_20 | 32 | 0.00077063 | 0.00019314 | 0 | 0 |  | 1 | TRUE | wye
23 | LV_4042-2_0_3_load_24 | 33 | 0.0035556 | 0.00089112 | 0 | 0 |  | 1 | TRUE | wye
24 | LV_4042-2_0_3_load_136 | 34 | 0.0023118 | 0.00057938 | 0 | 0 |  | 1 | TRUE | wye
25 | LV_4042-2_0_3_load_23 | 35 | 0.0072109 | 0.0018072 | 0 | 0 |  | 1 | TRUE | wye
26 | LV_4042-2_0_3_load_25 | 36 | 0.0066592 | 0.0016689 | 0 | 0 |  | 1 | TRUE | wye
27 | LV_4042-2_0_3_load_29 | 37 | 0.0066451 | 0.0016654 | 0 | 0 |  | 1 | TRUE | wye
28 | LV_4042-2_0_3_load_31 | 38 | 0.001549 | 0.00038821 | 0 | 0 |  | 1 | TRUE | wye
29 | LV_4042-2_0_3_load_52 | 39 | 0.0011309 | 0.00028344 | 0 | 0 |  | 1 | TRUE | wye
30 | LV_4042-2_0_3_load_154 | 40 | 0.012834 | 0.0032166 | 0 | 0 |  | 1 | TRUE | wye
31 | LV_4042-2_0_3_load_148 | 41 | 0.0019095 | 0.00047856 | 0 | 0 |  | 1 | TRUE | wye
32 | LV_4042-2_0_3_load_33 | 42 | 0.0020522 | 0.00051432 | 0 | 0 |  | 1 | TRUE | wye
33 | LV_4042-2_0_3_load_34 | 43 | 0.0013365 | 0.00033497 | 0 | 0 |  | 1 | TRUE | wye
34 | LV_4042-2_0_3_load_35 | 44 | 0.00083402 | 0.00020903 | 0 | 0 |  | 1 | TRUE | wye
35 | LV_4042-2_0_3_load_36 | 45 | 0.00074642 | 0.00018707 | 0 | 0 |  | 1 | TRUE | wye
36 | LV_4042-2_0_3_load_37 | 46 | 0.00094867 | 0.00023776 | 0 | 0 |  | 1 | TRUE | wye
37 | LV_4042-2_0_3_load_51 | 47 | 0.00078975 | 0.00019793 | 0 | 0 |  | 1 | TRUE | wye
38 | LV_4042-2_0_3_load_50 | 48 | 0.00072244 | 0.00018106 | 0 | 0 |  | 1 | TRUE | wye
39 | LV_4042-2_0_3_load_38 | 49 | 0.0026681 | 0.0006687 | 0 | 0 |  | 1 | TRUE | wye
40 | LV_4042-2_0_3_load_39 | 50 | 0.0014459 | 0.00036239 | 0 | 0 |  | 1 | TRUE | wye
41 | LV_4042-2_0_3_load_40 | 51 | 0.001489 | 0.00037318 | 0 | 0 |  | 1 | TRUE | wye
42 | LV_4042-2_0_3_load_41 | 52 | 0.0020732 | 0.0005196 | 0 | 0 |  | 1 | TRUE | wye
43 | LV_4042-2_0_3_load_46 | 54 | 0.0028098 | 0.00070419 | 0 | 0 |  | 1 | TRUE | wye
44 | LV_4042-2_0_3_load_44 | 56 | 0.0012206 | 0.0003059 | 0 | 0 |  | 1 | TRUE | wye
45 | LV_4042-2_0_3_load_110 | 57 | 0.0017355 | 0.00043496 | 0 | 0 |  | 1 | TRUE | wye
46 | LV_4042-2_0_3_load_107 | 58 | 0.0016681 | 0.00041807 | 0 | 0 |  | 1 | TRUE | wye
47 | LV_4042-2_0_3_load_88 | 59 | 0.0018771 | 0.00047044 | 0 | 0 |  | 1 | TRUE | wye
48 | LV_4042-2_0_3_load_43 | 60 | 0.0021044 | 0.0005274 | 0 | 0 |  | 1 | TRUE | wye
49 | LV_4042-2_0_3_load_45 | 61 | 0.0024102 | 0.00060405 | 0 | 0 |  | 1 | TRUE | wye
50 | LV_4042-2_0_3_load_47 | 62 | 0.00099325 | 0.00024893 | 0 | 0 |  | 1 | TRUE | wye
51 | LV_4042-2_0_3_load_49 | 63 | 0.0012482 | 0.00031284 | 0 | 0 |  | 1 | TRUE | wye
52 | LV_4042-2_0_3_load_48 | 64 | 0.0020555 | 0.00051516 | 0 | 0 |  | 1 | TRUE | wye
53 | LV_4042-2_0_3_load_53 | 65 | 0.0011103 | 0.00027827 | 0 | 0 |  | 1 | TRUE | wye
54 | LV_4042-2_0_3_load_54 | 66 | 0.0032969 | 0.00082628 | 0 | 0 |  | 1 | TRUE | wye
55 | LV_4042-2_0_3_load_55 | 67 | 0.0015845 | 0.00039711 | 0 | 0 |  | 1 | TRUE | wye
56 | LV_4042-2_0_3_load_56 | 68 | 0.0015325 | 0.00038407 | 0 | 0 |  | 1 | TRUE | wye
57 | LV_4042-2_0_3_load_98 | 73 | 0.0023645 | 0.00059259 | 0 | 0 |  | 1 | TRUE | wye
58 | LV_4042-2_0_3_load_86 | 74 | 0.0030845 | 0.00077305 | 0 | 0 |  | 1 | TRUE | wye
59 | LV_4042-2_0_3_load_70 | 76 | 0.0018029 | 0.00045185 | 0 | 0 |  | 1 | TRUE | wye
60 | LV_4042-2_0_3_load_63 | 77 | 0.00076064 | 0.00019064 | 0 | 0 |  | 1 | TRUE | wye
61 | LV_4042-2_0_3_load_120 | 78 | 0.0034567 | 0.00086633 | 0 | 0 |  | 1 | TRUE | wye
62 | LV_4042-2_0_3_load_58 | 79 | 0.0013918 | 0.00034883 | 0 | 0 |  | 1 | TRUE | wye
63 | LV_4042-2_0_3_load_59 | 80 | 0.0012991 | 0.00032558 | 0 | 0 |  | 1 | TRUE | wye
64 | LV_4042-2_0_3_load_60 | 81 | 0.0017212 | 0.00043137 | 0 | 0 |  | 1 | TRUE | wye
65 | LV_4042-2_0_3_load_61 | 82 | 0.0021438 | 0.00053728 | 0 | 0 |  | 1 | TRUE | wye
66 | LV_4042-2_0_3_load_81 | 84 | 0.0021853 | 0.00054768 | 0 | 0 |  | 1 | TRUE | wye
67 | LV_4042-2_0_3_load_82 | 85 | 0.0021569 | 0.00054058 | 0 | 0 |  | 1 | TRUE | wye
68 | LV_4042-2_0_3_load_78 | 86 | 0.0046956 | 0.0011768 | 0 | 0 |  | 1 | TRUE | wye
69 | LV_4042-2_0_3_load_62 | 87 | 0.0052746 | 0.0013219 | 0 | 0 |  | 1 | TRUE | wye
70 | LV_4042-2_0_3_load_75 | 89 | 0.00070923 | 0.00017775 | 0 | 0 |  | 1 | TRUE | wye
71 | LV_4042-2_0_3_load_65 | 91 | 0.001239 | 0.00031053 | 0 | 0 |  | 1 | TRUE | wye
72 | LV_4042-2_0_3_load_66 | 92 | 0.0018727 | 0.00046934 | 0 | 0 |  | 1 | TRUE | wye
73 | LV_4042-2_0_3_load_67 | 93 | 0.0018718 | 0.00046913 | 0 | 0 |  | 1 | TRUE | wye
74 | LV_4042-2_0_3_load_68 | 94 | 0.0015102 | 0.0003785 | 0 | 0 |  | 1 | TRUE | wye
75 | LV_4042-2_0_3_load_73 | 96 | 0.0016109 | 0.00040372 | 0 | 0 |  | 1 | TRUE | wye
76 | LV_4042-2_0_3_load_69 | 97 | 0.00086248 | 0.00021616 | 0 | 0 |  | 1 | TRUE | wye
77 | LV_4042-2_0_3_load_76 | 98 | 0.0021977 | 0.00055079 | 0 | 0 |  | 1 | TRUE | wye
78 | LV_4042-2_0_3_load_77 | 99 | 0.002075 | 0.00052004 | 0 | 0 |  | 1 | TRUE | wye
79 | LV_4042-2_0_3_load_79 | 100 | 0.0021563 | 0.00054042 | 0 | 0 |  | 1 | TRUE | wye
80 | LV_4042-2_0_3_load_112 | 101 | 0.0034207 | 0.00085731 | 0 | 0 |  | 1 | TRUE | wye
81 | LV_4042-2_0_3_load_111 | 102 | 0.0021339 | 0.00053481 | 0 | 0 |  | 1 | TRUE | wye
82 | LV_4042-2_0_3_load_87 | 103 | 0.0040819 | 0.001023 | 0 | 0 |  | 1 | TRUE | wye
83 | LV_4042-2_0_3_load_89 | 104 | 0.0017908 | 0.00044881 | 0 | 0 |  | 1 | TRUE | wye
84 | LV_4042-2_0_3_load_94 | 107 | 0.0013623 | 0.00034143 | 0 | 0 |  | 1 | TRUE | wye
85 | LV_4042-2_0_3_load_144 | 108 | 0.0035961 | 0.00090127 | 0 | 0 |  | 1 | TRUE | wye
86 | LV_4042-2_0_3_load_105 | 109 | 0.0015261 | 0.00038248 | 0 | 0 |  | 1 | TRUE | wye
87 | LV_4042-2_0_3_load_104 | 110 | 0.0011713 | 0.00029355 | 0 | 0 |  | 1 | TRUE | wye
88 | LV_4042-2_0_3_load_108 | 111 | 0.0024672 | 0.00061835 | 0 | 0 |  | 1 | TRUE | wye
89 | LV_4042-2_0_3_load_122 | 112 | 0.0027173 | 0.00068101 | 0 | 0 |  | 1 | TRUE | wye
90 | LV_4042-2_0_3_load_92 | 113 | 0.0015659 | 0.00039244 | 0 | 0 |  | 1 | TRUE | wye
91 | LV_4042-2_0_3_load_93 | 114 | 0.0016072 | 0.00040281 | 0 | 0 |  | 1 | TRUE | wye
92 | LV_4042-2_0_3_load_95 | 115 | 0.001777 | 0.00044535 | 0 | 0 |  | 1 | TRUE | wye
93 | LV_4042-2_0_3_load_96 | 116 | 0.0015717 | 0.0003939 | 0 | 0 |  | 1 | TRUE | wye
94 | LV_4042-2_0_3_load_102 | 118 | 0.0017355 | 0.00043496 | 0 | 0 |  | 1 | TRUE | wye
95 | LV_4042-2_0_3_load_103 | 120 | 0.0016074 | 0.00040286 | 0 | 0 |  | 1 | TRUE | wye
96 | LV_4042-2_0_3_load_149 | 121 | 0.0017961 | 0.00045016 | 0 | 0 |  | 1 | TRUE | wye
97 | LV_4042-2_0_3_load_138 | 122 | 0.001611 | 0.00040376 | 0 | 0 |  | 1 | TRUE | wye
98 | LV_4042-2_0_3_load_130 | 123 | 0.0016392 | 0.00041082 | 0 | 0 |  | 1 | TRUE | wye
99 | LV_4042-2_0_3_load_150 | 124 | 0.0027811 | 0.00069701 | 0 | 0 |  | 1 | TRUE | wye
100 | LV_4042-2_0_3_load_129 | 125 | 0.0028993 | 0.00072665 | 0 | 0 |  | 1 | TRUE | wye
101 | LV_4042-2_0_3_load_137 | 126 | 0.0010597 | 0.00026559 | 0 | 0 |  | 1 | TRUE | wye
102 | LV_4042-2_0_3_load_109 | 127 | 0.0012253 | 0.00030709 | 0 | 0 |  | 1 | TRUE | wye
103 | LV_4042-2_0_3_load_124 | 129 | 0.0030296 | 0.00075928 | 0 | 0 |  | 1 | TRUE | wye
104 | LV_4042-2_0_3_load_143 | 130 | 0.0013049 | 0.00032704 | 0 | 0 |  | 1 | TRUE | wye
105 | LV_4042-2_0_3_load_113 | 131 | 0.003156 | 0.00079097 | 0 | 0 |  | 1 | TRUE | wye
106 | LV_4042-2_0_3_load_114 | 132 | 0.0028717 | 0.00071971 | 0 | 0 |  | 1 | TRUE | wye
107 | LV_4042-2_0_3_load_116 | 133 | 0.0039872 | 0.00099928 | 0 | 0 |  | 1 | TRUE | wye
108 | LV_4042-2_0_3_load_117 | 134 | 0.001773 | 0.00044437 | 0 | 0 |  | 1 | TRUE | wye
109 | LV_4042-2_0_3_load_131 | 136 | 0.0014989 | 0.00037567 | 0 | 0 |  | 1 | TRUE | wye
110 | LV_4042-2_0_3_load_132 | 137 | 0.0016365 | 0.00041014 | 0 | 0 |  | 1 | TRUE | wye
111 | LV_4042-2_0_3_load_134 | 139 | 0.0017946 | 0.00044977 | 0 | 0 |  | 1 | TRUE | wye
112 | LV_4042-2_0_3_load_139 | 142 | 0.0015107 | 0.00037861 | 0 | 0 |  | 1 | TRUE | wye
113 | LV_4042-2_0_3_load_140 | 143 | 0.0012019 | 0.00030123 | 0 | 0 |  | 1 | TRUE | wye
114 | LV_4042-2_0_3_load_153 | 144 | 0.0014632 | 0.00036671 | 0 | 0 |  | 1 | TRUE | wye
115 | LV_4042-2_0_3_load_147 | 145 | 0.0018319 | 0.00045912 | 0 | 0 |  | 1 | TRUE | wye
116 | LV_4042-2_0_3_load_151 | 146 | 0.0049668 | 0.0012448 | 0 | 0 |  | 1 | TRUE | wye
117 | LV_4042-2_0_3_load_146 | 147 | 0.0021352 | 0.00053513 | 0 | 0 |  | 1 | TRUE | wye
118 | LV_4042-2_0_3_load_145 | 148 | 0.0015062 | 0.00037748 | 0 | 0 |  | 1 | TRUE | wye

## ext_grid
| name | bus | vm_pu | va_degree | slack_weight | in_service
0 |  | 133 | 1 | 0 | 1 | TRUE

## line
| name | std_type | from_bus | to_bus | length_km | r_ohm_per_km | x_ohm_per_km | c_nf_per_km | g_us_per_km | max_i_ka | df | parallel | type | in_service
0 | LV_4042-2_0_3_line_0 |  | 0 | 1 | 0.01047 | 0.125 | 0.08 | 261 | 0 | 0.364 | 1 | 1 | cs | TRUE
1 | LV_4042-2_0_3_line_1 |  | 1 | 2 | 0.019031 | 0.125 | 0.08 | 261 | 0 | 0.364 | 1 | 3 | cs | TRUE
2 | LV_4042-2_0_3_line_2 |  | 1 | 3 | 0.027812 | 0.125 | 0.08 | 261 | 0 | 0.364 | 1 | 2 | cs | TRUE
3 | LV_4042-2_0_3_line_3 |  | 1 | 4 | 0.046975 | 0.125 | 0.08 | 261 | 0 | 0.364 | 1 | 1 | cs | TRUE
4 | LV_4042-2_0_3_line_4 |  | 2 | 7 | 0.0095236 | 0.125 | 0.08 | 261 | 0 | 0.364 | 1 | 3 | cs | TRUE
5 | LV_4042-2_0_3_line_5 |  | 2 | 8 | 0.0085589 | 0.125 | 0.08 | 261 | 0 | 0.364 | 1 | 3 | cs | TRUE
6 | LV_4042-2_0_3_line_6 |  | 3 | 9 | 0.022136 | 0.125 | 0.08 | 261 | 0 | 0.364 | 1 | 1 | cs | TRUE
7 | LV_4042-2_0_3_line_7 |  | 4 | 10 | 0.004239 | 0.125 | 0.08 | 261 | 0 | 0.364 | 1 | 1 | cs | TRUE
8 | LV_4042-2_0_3_line_8 |  | 5 | 6 | 0.036586 | 0.125 | 0.08 | 261 | 0 | 0.364 | 1 | 1 | cs | TRUE
9 | LV_4042-2_0_3_line_9 |  | 6 | 129 | 0.011132 | 0.125 | 0.08 | 261 | 0 | 0.364 | 1 | 1 | cs | TRUE
10 | LV_4042-2_0_3_line_10 |  | 7 | 11 | 0.024173 | 0.125 | 0.08 | 261 | 0 | 0.364 | 1 | 3 | cs | TRUE
11 | LV_4042-2_0_3_line_11 |  | 8 | 12 | 0.01461 | 0.125 | 0.08 | 261 | 0 | 0.364 | 1 | 3 | cs | TRUE
12 | LV_4042-2_0_3_line_12 |  | 9 | 13 | 0.026797 | 0.125 | 0.08 | 261 | 0 | 0.364 | 1 | 1 | cs | TRUE
13 | LV_4042-2_0_3_line_13 |  | 11 | 22 | 0.0026311 | 0.125 | 0.08 | 261 | 0 | 0.364 | 1 | 2 | cs | TRUE
14 | LV_4042-2_0_3_line_14 |  | 12 | 27 | 0.035394 | 0.125 | 0.08 | 261 | 0 | 0.364 | 1 | 3 | cs | TRUE
15 | LV_4042-2_0_3_line_15 |  | 13 | 17 | 0.044164 | 0.125 | 0.08 | 261 | 0 | 0.364 | 1 | 1 | cs | TRUE
16 | LV_4042-2_0_3_line_16 |  | 14 | 15 | 0.021645 | 0.125 | 0.08 | 261 | 0 | 0.364 | 1 | 1 | cs | TRUE
17 | LV_4042-2_0_3_line_17 |  | 14 | 16 | 0.037017 | 0.125 | 0.08 | 261 | 0 | 0.364 | 1 | 1 | cs | TRUE
18 | LV_4042-2_0_3_line_18 |  | 15 | 18 | 0.012382 | 0.125 | 0.08 | 261 | 0 | 0.364 | 1 | 1 | cs | TRUE
19 | LV_4042-2_0_3_line_19 |  | 16 | 134 | 0.014022 | 0.125 | 0.08 | 261 | 0 | 0.364 | 1 | 3 | cs | TRUE
20 | LV_4042-2_0_3_line_20 |  | 16 | 131 | 0.026863 | 0.125 | 0.08 | 261 | 0 | 0.364 | 1 | 3 | cs | TRUE
21 | LV_4042-2_0_3_line_21 |  | 18 | 78 | 0.026601 | 0.125 | 0.08 | 261 | 0 | 0.364 | 1 | 1 | cs | TRUE
22 | LV_4042-2_0_3_line_22 |  | 19 | 20 | 0.020067 | 0.125 | 0.08 | 261 | 0 | 0.364 | 1 | 1 | cs | TRUE
23 | LV_4042-2_0_3_line_23 |  | 20 | 78 | 0.017043 | 0.125 | 0.08 | 261 | 0 | 0.364 | 1 | 1 | cs | TRUE
24 | LV_4042-2_0_3_line_24 |  | 20 | 70 | 0.010567 | 0.125 | 0.08 | 261 | 0 | 0.364 | 1 | 1 | cs | TRUE
25 | LV_4042-2_0_3_line_25 |  | 21 | 22 | 0.0083848 | 0.125 | 0.08 | 261 | 0 | 0.364 | 1 | 1 | cs | TRUE
26 | LV_4042-2_0_3_line_26 |  | 21 | 23 | 0.018411 | 0.125 | 0.08 | 261 | 0 | 0.364 | 1 | 1 | cs | TRUE
27 | LV_4042-2_0_3_line_27 |  | 23 | 24 | 0.00032069 | 0.125 | 0.08 | 261 | 0 | 0.364 | 1 | 1 | cs | TRUE
28 | LV_4042-2_0_3_line_28 |  | 24 | 25 | 0.0093752 | 0.125 | 0.08 | 261 | 0 | 0.364 | 1 | 1 | cs | TRUE
29 | LV_4042-2_0_3_line_29 |  | 26 | 27 | 0.02405 | 0.125 | 0.08 | 261 | 0 | 0.364 | 1 | 1 | cs | TRUE
30 | LV_4042-2_0_3_line_30 |  | 27 | 28 | 0.035207 | 0.125 | 0.08 | 261 | 0 | 0.364 | 1 | 3 | cs | TRUE
31 | LV_4042-2_0_3_line_31 |  | 28 | 33 | 0.017374 | 0.125 | 0.08 | 261 | 0 | 0.364 | 1 | 1 | cs | TRUE
32 | LV_4042-2_0_3_line_32 |  | 28 | 32 | 0.014228 | 0.125 | 0.08 | 261 | 0 | 0.364 | 1 | 3 | cs | TRUE
33 | LV_4042-2_0_3_line_33 |  | 29 | 30 | 0.011598 | 0.125 | 0.08 | 261 | 0 | 0.364 | 1 | 1 | cs | TRUE
34 | LV_4042-2_0_3_line_34 |  | 29 | 31 | 0.045832 | 0.125 | 0.08 | 261 | 0 | 0.364 | 1 | 1 | cs | TRUE
35 | LV_4042-2_0_3_line_35 |  | 30 | 34 | 0.024869 | 0.125 | 0.08 | 261 | 0 | 0.364 | 1 | 3 | cs | TRUE
36 | LV_4042-2_0_3_line_36 |  | 30 | 32 | 0.050629 | 0.125 | 0.08 | 261 | 0 | 0.364 | 1 | 3 | cs | TRUE
37 | LV_4042-2_0_3_line_37 |  | 31 | 37 | 0.045768 | 0.125 | 0.08 | 261 | 0 | 0.364 | 1 | 1 | cs | TRUE
38 | LV_4042-2_0_3_line_38 |  | 33 | 35 | 0.01032 | 0.125 | 0.08 | 261 | 0 | 0.364 | 1 | 1 | cs | TRUE
39 | LV_4042-2_0_3_line_39 |  | 34 | 41 | 0.01407 | 0.125 | 0.08 | 261 | 0 | 0.364 | 1 | 3 | cs | TRUE
40 | LV_4042-2_0_3_line_40 |  | 35 | 36 | 0.026594 | 0.125 | 0.08 | 261 | 0 | 0.364 | 1 | 1 | cs | TRUE
41 | LV_4042-2_0_3_line_41 |  | 37 | 38 | 0.0074708 | 0.125 | 0.08 | 261 | 0 | 0.364 | 1 | 1 | cs | TRUE
42 | LV_4042-2_0_3_line_42 |  | 38 | 39 | 0.025389 | 0.125 | 0.08 | 261 | 0 | 0.364 | 1 | 1 | cs | TRUE
43 | LV_4042-2_0_3_line_43 |  | 39 | 40 | 0.019041 | 0.125 | 0.08 | 261 | 0 | 0.364 | 1 | 1 | cs | TRUE
44 | LV_4042-2_0_3_line_44 |  | 41 | 53 | 0.018148 | 0.125 | 0.08 | 261 | 0 | 0.364 | 1 | 3 | cs | TRUE
45 | LV_4042-2_0_3_line_45 |  | 42 | 43 | 0.0016813 | 0.125 | 0.08 | 261 | 0 | 0.364 | 1 | 1 | cs | TRUE
46 | LV_4042-2_0_3_line_46 |  | 42 | 44 | 0.0033762 | 0.125 | 0.08 | 261 | 0 | 0.364 | 1 | 1 | cs | TRUE
47 | LV_4042-2_0_3_line_47 |  | 43 | 45 | 7.318e-05 | 0.125 | 0.08 | 261 | 0 | 0.364 | 1 | 1 | cs | TRUE
48 | LV_4042-2_0_3_line_48 |  | 44 | 46 | 0.008508 | 0.125 | 0.08 | 261 | 0 | 0.364 | 1 | 1 | cs | TRUE
49 | LV_4042-2_0_3_line_49 |  | 45 | 47 | 0.0049106 | 0.125 | 0.08 | 261 | 0 | 0.364 | 1 | 1 | cs | TRUE
50 | LV_4042-2_0_3_line_50 |  | 47 | 48 | 0.0050119 | 0.125 | 0.08 | 261 | 0 | 0.364 | 1 | 1 | cs | TRUE
51 | LV_4042-2_0_3_line_51 |  | 48 | 64 | 0.010311 | 0.125 | 0.08 | 261 | 0 | 0.364 | 1 | 1 | cs | TRUE
52 | LV_4042-2_0_3_line_52 |  | 49 | 50 | 0.0029244 | 0.125 | 0.08 | 261 | 0 | 0.364 | 1 | 1 | cs | TRUE
53 | LV_4042-2_0_3_line_53 |  | 49 | 51 | 0.0071703 | 0.125 | 0.08 | 261 | 0 | 0.364 | 1 | 1 | cs | TRUE
54 | LV_4042-2_0_3_line_54 |  | 50 | 52 | 0.013325 | 0.125 | 0.08 | 261 | 0 | 0.364 | 1 | 1 | cs | TRUE
55 | LV_4042-2_0_3_line_55 |  | 51 | 53 | 0.02758 | 0.125 | 0.08 | 261 | 0 | 0.364 | 1 | 1 | cs | TRUE
56 | LV_4042-2_0_3_line_56 |  | 52 | 54 | 0.0025506 | 0.125 | 0.08 | 261 | 0 | 0.364 | 1 | 1 | cs | TRUE
57 | LV_4042-2_0_3_line_57 |  | 53 | 55 | 0.035647 | 0.125 | 0.08 | 261 | 0 | 0.364 | 1 | 3 | cs | TRUE
58 | LV_4042-2_0_3_line_58 |  | 54 | 56 | 0.015489 | 0.125 | 0.08 | 261 | 0 | 0.364 | 1 | 1 | cs | TRUE
59 | LV_4042-2_0_3_line_59 |  | 55 | 57 | 0.0078935 | 0.125 | 0.08 | 261 | 0 | 0.364 | 1 | 3 | cs | TRUE
60 | LV_4042-2_0_3_line_60 |  | 55 | 58 | 0.021362 | 0.125 | 0.08 | 261 | 0 | 0.364 | 1 | 1 | cs | TRUE
61 | LV_4042-2_0_3_line_61 |  | 55 | 59 | 0.019007 | 0.125 | 0.08 | 261 | 0 | 0.364 | 1 | 1 | cs | TRUE
62 | LV_4042-2_0_3_line_62 |  | 56 | 60 | 0.0041239 | 0.125 | 0.08 | 261 | 0 | 0.364 | 1 | 1 | cs | TRUE
63 | LV_4042-2_0_3_line_63 |  | 57 | 108 | 0.017809 | 0.125 | 0.08 | 261 | 0 | 0.364 | 1 | 3 | cs | TRUE
64 | LV_4042-2_0_3_line_64 |  | 58 | 111 | 0.0012443 | 0.125 | 0.08 | 261 | 0 | 0.364 | 1 | 1 | cs | TRUE
65 | LV_4042-2_0_3_line_65 |  | 60 | 61 | 0.016022 | 0.125 | 0.08 | 261 | 0 | 0.364 | 1 | 1 | cs | TRUE
66 | LV_4042-2_0_3_line_66 |  | 61 | 62 | 0.0041943 | 0.125 | 0.08 | 261 | 0 | 0.364 | 1 | 1 | cs | TRUE
67 | LV_4042-2_0_3_line_67 |  | 62 | 63 | 0.001856 | 0.125 | 0.08 | 261 | 0 | 0.364 | 1 | 1 | cs | TRUE
68 | LV_4042-2_0_3_line_68 |  | 63 | 64 | 0.0037377 | 0.125 | 0.08 | 261 | 0 | 0.364 | 1 | 1 | cs | TRUE
69 | LV_4042-2_0_3_line_69 |  | 65 | 66 | 0.016715 | 0.125 | 0.08 | 261 | 0 | 0.364 | 1 | 1 | cs | TRUE
70 | LV_4042-2_0_3_line_70 |  | 65 | 67 | 0.021327 | 0.125 | 0.08 | 261 | 0 | 0.364 | 1 | 1 | cs | TRUE
71 | LV_4042-2_0_3_line_71 |  | 66 | 68 | 0.00098711 | 0.125 | 0.08 | 261 | 0 | 0.364 | 1 | 1 | cs | TRUE
72 | LV_4042-2_0_3_line_72 |  | 68 | 69 | 0.047298 | 0.125 | 0.08 | 261 | 0 | 0.364 | 1 | 1 | cs | TRUE
73 | LV_4042-2_0_3_line_73 |  | 69 | 72 | 0.02519 | 0.125 | 0.08 | 261 | 0 | 0.364 | 1 | 1 | cs | TRUE
74 | LV_4042-2_0_3_line_74 |  | 69 | 73 | 0.03627 | 0.125 | 0.08 | 261 | 0 | 0.364 | 1 | 1 | cs | TRUE
75 | LV_4042-2_0_3_line_75 |  | 70 | 71 | 0.013818 | 0.125 | 0.08 | 261 | 0 | 0.364 | 1 | 1 | cs | TRUE
76 | LV_4042-2_0_3_line_76 |  | 71 | 74 | 0.018244 | 0.125 | 0.08 | 261 | 0 | 0.364 | 1 | 1 | cs | TRUE
77 | LV_4042-2_0_3_line_77 |  | 71 | 75 | 0.008076 | 0.125 | 0.08 | 261 | 0 | 0.364 | 1 | 1 | cs | TRUE
78 | LV_4042-2_0_3_line_78 |  | 71 | 76 | 0.021465 | 0.125 | 0.08 | 261 | 0 | 0.364 | 1 | 1 | cs | TRUE
79 | LV_4042-2_0_3_line_79 |  | 72 | 101 | 0.013901 | 0.125 | 0.08 | 261 | 0 | 0.364 | 1 | 1 | cs | TRUE
80 | LV_4042-2_0_3_line_80 |  | 72 | 102 | 0.010242 | 0.125 | 0.08 | 261 | 0 | 0.364 | 1 | 1 | cs | TRUE
81 | LV_4042-2_0_3_line_81 |  | 74 | 84 | 0.011836 | 0.125 | 0.08 | 261 | 0 | 0.364 | 1 | 1 | cs | TRUE
82 | LV_4042-2_0_3_line_82 |  | 75 | 77 | 0.019751 | 0.125 | 0.08 | 261 | 0 | 0.364 | 1 | 1 | cs | TRUE
83 | LV_4042-2_0_3_line_83 |  | 76 | 97 | 0.016676 | 0.125 | 0.08 | 261 | 0 | 0.364 | 1 | 1 | cs | TRUE
84 | LV_4042-2_0_3_line_84 |  | 79 | 80 | 0.0068199 | 0.125 | 0.08 | 261 | 0 | 0.364 | 1 | 1 | cs | TRUE
85 | LV_4042-2_0_3_line_85 |  | 79 | 81 | 0.0078928 | 0.125 | 0.08 | 261 | 0 | 0.364 | 1 | 1 | cs | TRUE
86 | LV_4042-2_0_3_line_86 |  | 81 | 82 | 0.016131 | 0.125 | 0.08 | 261 | 0 | 0.364 | 1 | 1 | cs | TRUE
87 | LV_4042-2_0_3_line_87 |  | 82 | 83 | 0.024734 | 0.125 | 0.08 | 261 | 0 | 0.364 | 1 | 1 | cs | TRUE
88 | LV_4042-2_0_3_line_88 |  | 83 | 84 | 0.022213 | 0.125 | 0.08 | 261 | 0 | 0.364 | 1 | 1 | cs | TRUE
89 | LV_4042-2_0_3_line_89 |  | 83 | 85 | 0.015054 | 0.125 | 0.08 | 261 | 0 | 0.364 | 1 | 1 | cs | TRUE
90 | LV_4042-2_0_3_line_90 |  | 83 | 86 | 0.019644 | 0.125 | 0.08 | 261 | 0 | 0.364 | 1 | 1 | cs | TRUE
91 | LV_4042-2_0_3_line_91 |  | 86 | 100 | 0.001847 | 0.125 | 0.08 | 261 | 0 | 0.364 | 1 | 1 | cs | TRUE
92 | LV_4042-2_0_3_line_92 |  | 87 | 88 | 0.044242 | 0.125 | 0.08 | 261 | 0 | 0.364 | 1 | 1 | cs | TRUE
93 | LV_4042-2_0_3_line_93 |  | 88 | 89 | 0.022158 | 0.125 | 0.08 | 261 | 0 | 0.364 | 1 | 1 | cs | TRUE
94 | LV_4042-2_0_3_line_94 |  | 88 | 90 | 0.018722 | 0.125 | 0.08 | 261 | 0 | 0.364 | 1 | 1 | cs | TRUE
95 | LV_4042-2_0_3_line_95 |  | 89 | 98 | 0.035927 | 0.125 | 0.08 | 261 | 0 | 0.364 | 1 | 1 | cs | TRUE
96 | LV_4042-2_0_3_line_96 |  | 90 | 96 | 0.011495 | 0.125 | 0.08 | 261 | 0 | 0.364 | 1 | 1 | cs | TRUE
97 | LV_4042-2_0_3_line_97 |  | 90 | 97 | 0.029941 | 0.125 | 0.08 | 261 | 0 | 0.364 | 1 | 1 | cs | TRUE
98 | LV_4042-2_0_3_line_98 |  | 91 | 92 | 0.0069941 | 0.125 | 0.08 | 261 | 0 | 0.364 | 1 | 1 | cs | TRUE
99 | LV_4042-2_0_3_line_99 |  | 91 | 93 | 0.013151 | 0.125 | 0.08 | 261 | 0 | 0.364 | 1 | 1 | cs | TRUE
100 | LV_4042-2_0_3_line_100 |  | 92 | 94 | 0.01198 | 0.125 | 0.08 | 261 | 0 | 0.364 | 1 | 1 | cs | TRUE
101 | LV_4042-2_0_3_line_101 |  | 94 | 95 | 0.019316 | 0.125 | 0.08 | 261 | 0 | 0.364 | 1 | 1 | cs | TRUE
102 | LV_4042-2_0_3_line_102 |  | 95 | 96 | 0.014744 | 0.125 | 0.08 | 261 | 0 | 0.364 | 1 | 1 | cs | TRUE
103 | LV_4042-2_0_3_line_103 |  | 98 | 99 | 0.013176 | 0.125 | 0.08 | 261 | 0 | 0.364 | 1 | 1 | cs | TRUE
104 | LV_4042-2_0_3_line_104 |  | 101 | 106 | 0.014332 | 0.125 | 0.08 | 261 | 0 | 0.364 | 1 | 1 | cs | TRUE
105 | LV_4042-2_0_3_line_105 |  | 103 | 104 | 0.0077357 | 0.125 | 0.08 | 261 | 0 | 0.364 | 1 | 1 | cs | TRUE
106 | LV_4042-2_0_3_line_106 |  | 104 | 105 | 0.026532 | 0.125 | 0.08 | 261 | 0 | 0.364 | 1 | 1 | cs | TRUE
107 | LV_4042-2_0_3_line_107 |  | 105 | 106 | 0.010178 | 0.125 | 0.08 | 261 | 0 | 0.364 | 1 | 3 | cs | TRUE
108 | LV_4042-2_0_3_line_108 |  | 105 | 107 | 0.031532 | 0.125 | 0.08 | 261 | 0 | 0.364 | 1 | 3 | cs | TRUE
109 | LV_4042-2_0_3_line_109 |  | 106 | 112 | 0.009646 | 0.125 | 0.08 | 261 | 0 | 0.364 | 1 | 3 | cs | TRUE
110 | LV_4042-2_0_3_line_110 |  | 107 | 113 | 0.0050013 | 0.125 | 0.08 | 261 | 0 | 0.364 | 1 | 3 | cs | TRUE
111 | LV_4042-2_0_3_line_111 |  | 108 | 130 | 0.010996 | 0.125 | 0.08 | 261 | 0 | 0.364 | 1 | 3 | cs | TRUE
112 | LV_4042-2_0_3_line_112 |  | 109 | 110 | 0.027849 | 0.125 | 0.08 | 261 | 0 | 0.364 | 1 | 1 | cs | TRUE
113 | LV_4042-2_0_3_line_113 |  | 110 | 117 | 0.024419 | 0.125 | 0.08 | 261 | 0 | 0.364 | 1 | 1 | cs | TRUE
114 | LV_4042-2_0_3_line_114 |  | 111 | 127 | 0.01918 | 0.125 | 0.08 | 261 | 0 | 0.364 | 1 | 1 | cs | TRUE
115 | LV_4042-2_0_3_line_115 |  | 112 | 134 | 0.043285 | 0.125 | 0.08 | 261 | 0 | 0.364 | 1 | 3 | cs | TRUE
116 | LV_4042-2_0_3_line_116 |  | 113 | 114 | 0.0158 | 0.125 | 0.08 | 261 | 0 | 0.364 | 1 | 3 | cs | TRUE
117 | LV_4042-2_0_3_line_117 |  | 114 | 115 | 0.030605 | 0.125 | 0.08 | 261 | 0 | 0.364 | 1 | 3 | cs | TRUE
118 | LV_4042-2_0_3_line_118 |  | 115 | 116 | 0.0078722 | 0.125 | 0.08 | 261 | 0 | 0.364 | 1 | 1 | cs | TRUE
119 | LV_4042-2_0_3_line_119 |  | 115 | 117 | 0.007127 | 0.125 | 0.08 | 261 | 0 | 0.364 | 1 | 3 | cs | TRUE
120 | LV_4042-2_0_3_line_120 |  | 116 | 118 | 0.016069 | 0.125 | 0.08 | 261 | 0 | 0.364 | 1 | 1 | cs | TRUE
121 | LV_4042-2_0_3_line_121 |  | 117 | 119 | 0.010972 | 0.125 | 0.08 | 261 | 0 | 0.364 | 1 | 3 | cs | TRUE
122 | LV_4042-2_0_3_line_122 |  | 118 | 120 | 0.0047853 | 0.125 | 0.08 | 261 | 0 | 0.364 | 1 | 1 | cs | TRUE
123 | LV_4042-2_0_3_line_123 |  | 119 | 121 | 0.02505 | 0.125 | 0.08 | 261 | 0 | 0.364 | 1 | 1 | cs | TRUE
124 | LV_4042-2_0_3_line_124 |  | 119 | 122 | 0.014065 | 0.125 | 0.08 | 261 | 0 | 0.364 | 1 | 3 | cs | TRUE
125 | LV_4042-2_0_3_line_125 |  | 120 | 125 | 0.0035923 | 0.125 | 0.08 | 261 | 0 | 0.364 | 1 | 1 | cs | TRUE
126 | LV_4042-2_0_3_line_126 |  | 122 | 126 | 0.0076222 | 0.125 | 0.08 | 261 | 0 | 0.364 | 1 | 3 | cs | TRUE
127 | LV_4042-2_0_3_line_127 |  | 123 | 124 | 0.032796 | 0.125 | 0.08 | 261 | 0 | 0.364 | 1 | 1 | cs | TRUE
128 | LV_4042-2_0_3_line_128 |  | 124 | 135 | 0.0015263 | 0.125 | 0.08 | 261 | 0 | 0.364 | 1 | 1 | cs | TRUE
129 | LV_4042-2_0_3_line_129 |  | 126 | 142 | 0.0035613 | 0.125 | 0.08 | 261 | 0 | 0.364 | 1 | 3 | cs | TRUE
130 | LV_4042-2_0_3_line_130 |  | 127 | 128 | 0.019066 | 0.125 | 0.08 | 261 | 0 | 0.364 | 1 | 1 | cs | TRUE
131 | LV_4042-2_0_3_line_131 |  | 128 | 129 | 0.0065389 | 0.125 | 0.08 | 261 | 0 | 0.364 | 1 | 1 | cs | TRUE
132 | LV_4042-2_0_3_line_132 |  | 130 | 148 | 0.023137 | 0.125 | 0.08 | 261 | 0 | 0.364 | 1 | 3 | cs | TRUE
133 | LV_4042-2_0_3_line_133 |  | 131 | 132 | 0.022398 | 0.125 | 0.08 | 261 | 0 | 0.364 | 1 | 3 | cs | TRUE
134 | LV_4042-2_0_3_line_134 |  | 132 | 133 | 0.00082312 | 0.125 | 0.08 | 261 | 0 | 0.364 | 1 | 3 | cs | TRUE
135 | LV_4042-2_0_3_line_135 |  | 135 | 138 | 0.018926 | 0.125 | 0.08 | 261 | 0 | 0.364 | 1 | 1 | cs | TRUE
136 | LV_4042-2_0_3_line_136 |  | 136 | 137 | 0.014695 | 0.125 | 0.08 | 261 | 0 | 0.364 | 1 | 1 | cs | TRUE
137 | LV_4042-2_0_3_line_137 |  | 136 | 138 | 0.01096 | 0.125 | 0.08 | 261 | 0 | 0.364 | 1 | 1 | cs | TRUE
138 | LV_4042-2_0_3_line_138 |  | 137 | 139 | 0.019236 | 0.125 | 0.08 | 261 | 0 | 0.364 | 1 | 1 | cs | TRUE
139 | LV_4042-2_0_3_line_139 |  | 139 | 140 | 0.0075741 | 0.125 | 0.08 | 261 | 0 | 0.364 | 1 | 1 | cs | TRUE
140 | LV_4042-2_0_3_line_140 |  | 140 | 141 | 0.003482 | 0.125 | 0.08 | 261 | 0 | 0.364 | 1 | 1 | cs | TRUE
141 | LV_4042-2_0_3_line_141 |  | 141 | 146 | 0.022758 | 0.125 | 0.08 | 261 | 0 | 0.364 | 1 | 1 | cs | TRUE
142 | LV_4042-2_0_3_line_142 |  | 142 | 143 | 0.012875 | 0.125 | 0.08 | 261 | 0 | 0.364 | 1 | 3 | cs | TRUE
143 | LV_4042-2_0_3_line_143 |  | 143 | 144 | 2.5777e-05 | 0.125 | 0.08 | 261 | 0 | 0.364 | 1 | 3 | cs | TRUE
144 | LV_4042-2_0_3_line_144 |  | 144 | 145 | 0.014125 | 0.125 | 0.08 | 261 | 0 | 0.364 | 1 | 3 | cs | TRUE
145 | LV_4042-2_0_3_line_145 |  | 145 | 148 | 0.012274 | 0.125 | 0.08 | 261 | 0 | 0.364 | 1 | 3 | cs | TRUE
146 | LV_4042-2_0_3_line_146 |  | 146 | 147 | 0.014933 | 0.125 | 0.08 | 261 | 0 | 0.364 | 1 | 1 | cs | TRUE
147 | LV_4042-2_0_3_line_147 |  | 147 | 148 | 0.012394 | 0.125 | 0.08 | 261 | 0 | 0.364 | 1 | 1 | cs | TRUE

## trafo
| name | std_type | hv_bus | lv_bus | sn_mva | vn_hv_kv | vn_lv_kv | vk_percent | vkr_percent | pfe_kw | i0_percent | shift_degree | tap_side | tap_neutral | tap_min | tap_max | tap_step_percent | tap_step_degree | tap_pos | tap_phase_shifter | parallel | df | in_service
0 | LV_4042-2_0_3_trafo_116 | 0.63 MVA 20/0.4 kV | 149 | 133 | 0.63 | 20 | 0.4 | 6 | 1.206 | 1.65 | 0.2619 | 150 | hv | 0 | -2 | 2 | 2.5 | 0 | 0 | FALSE | 1 | 1 | TRUE

## line_geodata
| x0 | y0 | x1 | y1 | x2 | y2 | x3 | y3 | x4 | y4
0 | 2661337.2374 | 1260405.7904 | 2661339.1839 | 1260409.9469 | 2661341.5737 | 1260415.3199
1 | 2661337.2374 | 1260405.7904 | 2661319.7494 | 1260413.4147
2 | 2661337.2374 | 1260405.7904 | 2661346.6675 | 1260401.2292 | 2661362.4036 | 1260393.9537
3 | 2661337.2374 | 1260405.7904 | 2661346.6675 | 1260401.2292 | 2661355.9396 | 1260422.0738 | 2661361.7497 | 1260434.4653
4 | 2661319.7494 | 1260413.4147 | 2661323.5567 | 1260404.6853
5 | 2661319.7494 | 1260413.4147 | 2661312.8595 | 1260418.4925
6 | 2661362.4036 | 1260393.9537 | 2661382.2564 | 1260384.1614
7 | 2661361.7497 | 1260434.4653 | 2661365.0289 | 1260432.9204 | 2661365.5844 | 1260432.6588
8 | 2661189.7643 | 1260352.7584 | 2661191.3063 | 1260353.0526 | 2661194.3417 | 1260356.8646 | 2661195.7119 | 1260362.8275 | 2661188.278 | 1260385.6734
9 | 2661189.7643 | 1260352.7584 | 2661187.1167 | 1260352.2532 | 2661178.7114 | 1260352.9743
10 | 2661333.2205 | 1260382.5285 | 2661323.5567 | 1260404.6853
11 | 2661312.8595 | 1260418.4925 | 2661301.0984 | 1260427.1603
12 | 2661382.2564 | 1260384.1614 | 2661406.2894 | 1260372.3073
13 | 2661333.2205 | 1260382.5285 | 2661334.2724 | 1260380.1167
14 | 2661270.4013 | 1260444.7043 | 2661297.1941 | 1260430.0377 | 2661301.0984 | 1260427.1603
15 | 2661445.897 | 1260352.7711 | 2661406.2894 | 1260372.3073
16 | 2661248.5598 | 1260264.3246 | 2661258.4657 | 1260256.766 | 2661263.4938 | 1260249.0799
17 | 2661248.5598 | 1260264.3246 | 2661211.6773 | 1260268.5684
18 | 2661263.4938 | 1260249.0799 | 2661270.2724 | 1260238.7179
19 | 2661211.6773 | 1260268.5684 | 2661197.779 | 1260270.4297
20 | 2661211.6773 | 1260268.5684 | 2661200.3574 | 1260292.9294
21 | 2661270.2724 | 1260238.7179 | 2661284.8348 | 1260216.4574
22 | 2661289.3079 | 1260200.5109 | 2661305.0569 | 1260212.947
23 | 2661289.3079 | 1260200.5109 | 2661288.3773 | 1260211.0423 | 2661284.8348 | 1260216.4574
24 | 2661286.8897 | 1260190.2228 | 2661289.3079 | 1260200.5109
25 | 2661334.2724 | 1260380.1167 | 2661337.6245 | 1260372.4311
26 | 2661344.985 | 1260355.5551 | 2661337.6245 | 1260372.4311
27 | 2661345.1132 | 1260355.2611 | 2661344.985 | 1260355.5551
28 | 2661348.8613 | 1260346.6677 | 2661345.1132 | 1260355.2611
29 | 2661270.4013 | 1260444.7043 | 2661249.076 | 1260455.8226
30 | 2661238.3591 | 1260431.3853 | 2661240.7679 | 1260433.8453 | 2661265.3822 | 1260441.0608 | 2661270.4013 | 1260444.7043
31 | 2661238.3591 | 1260431.3853 | 2661237.4114 | 1260428.2954 | 2661242.5433 | 1260415.117
32 | 2661238.3591 | 1260431.3853 | 2661225.6443 | 1260437.7694
33 | 2661176.1851 | 1260426.9502 | 2661172.9619 | 1260438.0912
34 | 2661160.2252 | 1260482.1182 | 2661166.9 | 1260459.0443 | 2661172.9619 | 1260438.0912
35 | 2661176.1851 | 1260426.9502 | 2661171.8844 | 1260424.5151 | 2661158.3183 | 1260409.9196
36 | 2661176.1851 | 1260426.9502 | 2661225.6443 | 1260437.7694
37 | 2661160.2252 | 1260482.1182 | 2661157.8339 | 1260490.3846 | 2661153.2642 | 1260506.6826 | 2661146.6207 | 1260515.0979 | 2661138.24 | 1260519.6014
38 | 2661242.5433 | 1260415.117 | 2661246.2883 | 1260405.5002
39 | 2661158.3183 | 1260409.9196 | 2661148.739 | 1260399.6135
40 | 2661255.9385 | 1260380.7191 | 2661246.2883 | 1260405.5002
41 | 2661131.6591 | 1260523.1377 | 2661138.24 | 1260519.6014
42 | 2661131.6591 | 1260523.1377 | 2661125.121 | 1260526.651 | 2661107.8451 | 1260531.5845
43 | 2661089.5356 | 1260536.8132 | 2661107.8451 | 1260531.5845
44 | 2661136.3836 | 1260386.3205 | 2661148.739 | 1260399.6135
45 | 2661023.7704 | 1260411.4051 | 2661022.0891 | 1260411.3988
46 | 2661018.7129 | 1260411.3862 | 2661022.0891 | 1260411.3988
47 | 2661023.7704 | 1260411.4051 | 2661023.8436 | 1260411.4054
48 | 2661018.7129 | 1260411.3862 | 2661010.205 | 1260411.3542
49 | 2661023.8436 | 1260411.4054 | 2661028.7542 | 1260411.4239
50 | 2661028.7542 | 1260411.4239 | 2661033.766 | 1260411.4427
51 | 2661033.766 | 1260411.4427 | 2661043.3436 | 1260411.4786 | 2661044.0753 | 1260411.4305
52 | 2661107.8497 | 1260404.9348 | 2661105.9782 | 1260405.6429 | 2661105.0653 | 1260405.7817
53 | 2661107.8497 | 1260404.9348 | 2661114.5561 | 1260402.3975
54 | 2661091.8915 | 1260407.7855 | 2661105.0653 | 1260405.7817
55 | 2661136.3836 | 1260386.3205 | 2661122.714 | 1260399.311 | 2661114.5561 | 1260402.3975
56 | 2661091.8915 | 1260407.7855 | 2661089.37 | 1260408.169
57 | 2661111.7427 | 1260360.4917 | 2661136.3836 | 1260386.3205
58 | 2661073.9444 | 1260409.4643 | 2661086.1264 | 1260408.6624 | 2661089.37 | 1260408.169
59 | 2661111.7427 | 1260360.4917 | 2661103.9075 | 1260361.4493
60 | 2661111.7427 | 1260360.4917 | 2661132.965 | 1260358.0489
61 | 2661111.7427 | 1260360.4917 | 2661120.4251 | 1260343.5834
62 | 2661069.8294 | 1260409.7352 | 2661073.9444 | 1260409.4643
63 | 2661103.9075 | 1260361.4493 | 2661086.2297 | 1260363.6098
64 | 2661132.965 | 1260358.0489 | 2661134.2012 | 1260357.9066
65 | 2661053.8421 | 1260410.7875 | 2661069.8294 | 1260409.7352
66 | 2661049.6569 | 1260411.063 | 2661053.8421 | 1260410.7875
67 | 2661047.8049 | 1260411.185 | 2661049.6569 | 1260411.063
68 | 2661047.8049 | 1260411.185 | 2661044.0753 | 1260411.4305
69 | 2661205.51 | 1260211.0495 | 2661189.1378 | 1260214.4177
70 | 2661205.51 | 1260211.0495 | 2661209.2054 | 1260210.2892 | 2661226.3031 | 1260206.3139
71 | 2661189.1378 | 1260214.4177 | 2661188.1709 | 1260214.6166
72 | 2661141.8432 | 1260224.1476 | 2661188.1709 | 1260214.6166
73 | 2661143.4826 | 1260249.2828 | 2661141.8432 | 1260224.1476
74 | 2661141.8432 | 1260224.1476 | 2661110.8466 | 1260228.3862 | 2661105.8779 | 1260228.7832
75 | 2661286.8897 | 1260190.2228 | 2661290.1207 | 1260185.3416 | 2661295.8608 | 1260179.797
76 | 2661295.8608 | 1260179.797 | 2661289.4046 | 1260169.3559 | 2661285.8109 | 1260164.5917
77 | 2661301.3933 | 1260185.5585 | 2661297.778 | 1260180.9733 | 2661295.8608 | 1260179.797
78 | 2661295.8608 | 1260179.797 | 2661315.7153 | 1260171.6391
79 | 2661143.4826 | 1260249.2828 | 2661144.3856 | 1260263.1543
80 | 2661143.4826 | 1260249.2828 | 2661133.2511 | 1260249.7486
81 | 2661285.8109 | 1260164.5917 | 2661280.0296 | 1260156.9275 | 2661278.9106 | 1260154.9924
82 | 2661301.3933 | 1260185.5585 | 2661320.074 | 1260179.1461
83 | 2661330.4875 | 1260163.9399 | 2661318.8778 | 1260170.3396 | 2661315.7153 | 1260171.6391
84 | 2661219.7575 | 1260143.212 | 2661213.0749 | 1260144.5735
85 | 2661219.7575 | 1260143.212 | 2661227.4914 | 1260141.6363
86 | 2661227.4914 | 1260141.6363 | 2661243.2978 | 1260138.4159
87 | 2661267.7907 | 1260135.7632 | 2661254.8471 | 1260136.0628 | 2661243.2978 | 1260138.4159
88 | 2661267.7907 | 1260135.7632 | 2661278.9106 | 1260154.9924
89 | 2661267.7907 | 1260135.7632 | 2661282.7763 | 1260137.1951
90 | 2661267.7907 | 1260135.7632 | 2661260.7925 | 1260117.4078
91 | 2661260.7925 | 1260117.4078 | 2661260.1345 | 1260115.6819
92 | 2661355.2268 | 1260130.4094 | 2661398.4111 | 1260140.0267
93 | 2661355.2268 | 1260130.4094 | 2661353.4317 | 1260122.5517 | 2661357.8888 | 1260109.922 | 2661358.2321 | 1260109.3063
94 | 2661345.9475 | 1260143.6451 | 2661354.4288 | 1260139.7746 | 2661355.2268 | 1260130.4094
95 | 2661375.6102 | 1260077.8683 | 2661374.9529 | 1260079.3211 | 2661358.2321 | 1260109.3063
96 | 2661345.9475 | 1260143.6451 | 2661334.5236 | 1260142.3722
97 | 2661345.9475 | 1260143.6451 | 2661347.8236 | 1260150.236 | 2661345.6655 | 1260155.5731 | 2661330.4875 | 1260163.9399
98 | 2661314.0906 | 1260102.9031 | 2661314.0407 | 1260103.3073 | 2661315.0543 | 1260109.8157
99 | 2661319.9959 | 1260092.2943 | 2661314.9129 | 1260096.2334 | 2661314.0906 | 1260102.9031
100 | 2661316.8979 | 1260121.6531 | 2661315.0543 | 1260109.8157
101 | 2661319.8705 | 1260140.7394 | 2661316.8979 | 1260121.6531
102 | 2661319.8705 | 1260140.7394 | 2661334.5236 | 1260142.3722
103 | 2661381.0413 | 1260065.8639 | 2661375.6102 | 1260077.8683
104 | 2661145.3167 | 1260277.4556 | 2661144.3856 | 1260263.1543
105 | 2661135.5397 | 1260312.7831 | 2661136.1202 | 1260307.5381 | 2661136.0395 | 1260305.0808
106 | 2661135.1686 | 1260278.5628 | 2661136.0395 | 1260305.0808
107 | 2661135.1686 | 1260278.5628 | 2661145.3167 | 1260277.4556
108 | 2661135.1686 | 1260278.5628 | 2661103.8111 | 1260281.8786
109 | 2661145.3167 | 1260277.4556 | 2661154.8773 | 1260276.1752
110 | 2661098.8376 | 1260282.4046 | 2661103.8111 | 1260281.8786
111 | 2661075.3152 | 1260364.9438 | 2661086.2297 | 1260363.6098
112 | 2661072.8401 | 1260311.5353 | 2661090.1659 | 1260333.3387
113 | 2661057.6481 | 1260292.4172 | 2661072.8401 | 1260311.5353
114 | 2661153.2552 | 1260355.7135 | 2661134.2012 | 1260357.9066
115 | 2661197.779 | 1260270.4297 | 2661154.8773 | 1260276.1752
116 | 2661098.8376 | 1260282.4046 | 2661083.125 | 1260284.0661
117 | 2661052.6893 | 1260287.2845 | 2661083.125 | 1260284.0661
118 | 2661052.6893 | 1260287.2845 | 2661047.8417 | 1260281.0819
119 | 2661057.6481 | 1260292.4172 | 2661052.6893 | 1260287.2845
120 | 2661037.9464 | 1260268.4209 | 2661047.8417 | 1260281.0819
121 | 2661056.8795 | 1260303.3617 | 2661057.6481 | 1260292.4172
122 | 2661037.9464 | 1260268.4209 | 2661034.9996 | 1260264.6505
123 | 2661031.8073 | 1260301.7353 | 2661056.8795 | 1260303.3617
124 | 2661056.8795 | 1260303.3617 | 2661055.8922 | 1260317.3924
125 | 2661032.7875 | 1260261.82 | 2661034.9996 | 1260264.6505
126 | 2661055.3572 | 1260324.9958 | 2661055.8922 | 1260317.3924
127 | 2661006.2286 | 1260291.3513 | 2661007.9918 | 1260258.6031
128 | 2661006.1465 | 1260292.8754 | 2661006.2286 | 1260291.3513
129 | 2661055.1072 | 1260328.5483 | 2661055.3572 | 1260324.9958
130 | 2661172.1964 | 1260353.5333 | 2661153.2552 | 1260355.7135
131 | 2661172.1964 | 1260353.5333 | 2661178.7114 | 1260352.9743
132 | 2661052.3487 | 1260367.7507 | 2661075.3152 | 1260364.9438
133 | 2661200.3574 | 1260292.9294 | 2661190.919 | 1260313.2413
134 | 2661190.5721 | 1260313.9878 | 2661190.919 | 1260313.2413
135 | 2661006.1465 | 1260292.8754 | 2661005.0247 | 1260311.7665
136 | 2661004.2885 | 1260322.7015 | 2661003.3014 | 1260337.3629
137 | 2661005.0247 | 1260311.7665 | 2661004.2885 | 1260322.7015
138 | 2661003.3014 | 1260337.3629 | 2661002.0092 | 1260356.5558
139 | 2661001.5004 | 1260364.1127 | 2661002.0092 | 1260356.5558
140 | 2661002.3473 | 1260367.4906 | 2661001.5004 | 1260364.1127
141 | 2661002.3473 | 1260367.4906 | 2661021.723 | 1260368.9914 | 2661025.0445 | 1260368.8569
142 | 2661055.1072 | 1260328.5483 | 2661054.2035 | 1260341.3916
143 | 2661054.2016 | 1260341.4174 | 2661054.2035 | 1260341.3916
144 | 2661053.2102 | 1260355.5071 | 2661054.2016 | 1260341.4174
145 | 2661052.3487 | 1260367.7507 | 2661053.2102 | 1260355.5071
146 | 2661039.965 | 1260368.2524 | 2661025.0445 | 1260368.8569
147 | 2661052.3487 | 1260367.7507 | 2661039.965 | 1260368.2524

## bus_geodata
| x | y | coords
0 | 2661341.5737 | 1260415.3199
1 | 2661337.2374 | 1260405.7904
2 | 2661319.7494 | 1260413.4147
3 | 2661362.4036 | 1260393.9537
4 | 2661361.7497 | 1260434.4653
5 | 2661188.278 | 1260385.6734
6 | 2661189.7643 | 1260352.7584
7 | 2661323.5567 | 1260404.6853
8 | 2661312.8595 | 1260418.4925
9 | 2661382.2564 | 1260384.1614
10 | 2661365.5844 | 1260432.6588
11 | 2661333.2205 | 1260382.5285
12 | 2661301.0984 | 1260427.1603
13 | 2661406.2894 | 1260372.3073
14 | 2661248.5598 | 1260264.3246
15 | 2661263.4938 | 1260249.0799
16 | 2661211.6773 | 1260268.5684
17 | 2661445.897 | 1260352.7711
18 | 2661270.2724 | 1260238.7179
19 | 2661305.0569 | 1260212.947
20 | 2661289.3079 | 1260200.5109
21 | 2661337.6245 | 1260372.4311
22 | 2661334.2724 | 1260380.1167
23 | 2661344.985 | 1260355.5551
24 | 2661345.1132 | 1260355.2611
25 | 2661348.8613 | 1260346.6677
26 | 2661249.076 | 1260455.8226
27 | 2661270.4013 | 1260444.7043
28 | 2661238.3591 | 1260431.3853
29 | 2661172.9619 | 1260438.0912
30 | 2661176.1851 | 1260426.9502
31 | 2661160.2252 | 1260482.1182
32 | 2661225.6443 | 1260437.7694
33 | 2661242.5433 | 1260415.117
34 | 2661158.3183 | 1260409.9196
35 | 2661246.2883 | 1260405.5002
36 | 2661255.9385 | 1260380.7191
37 | 2661138.24 | 1260519.6014
38 | 2661131.6591 | 1260523.1377
39 | 2661107.8451 | 1260531.5845
40 | 2661089.5356 | 1260536.8132
41 | 2661148.739 | 1260399.6135
42 | 2661022.0891 | 1260411.3988
43 | 2661023.7704 | 1260411.4051
44 | 2661018.7129 | 1260411.3862
45 | 2661023.8436 | 1260411.4054
46 | 2661010.205 | 1260411.3542
47 | 2661028.7542 | 1260411.4239
48 | 2661033.766 | 1260411.4427
49 | 2661107.8497 | 1260404.9348
50 | 2661105.0653 | 1260405.7817
51 | 2661114.5561 | 1260402.3975
52 | 2661091.8915 | 1260407.7855
53 | 2661136.3836 | 1260386.3205
54 | 2661089.37 | 1260408.169
55 | 2661111.7427 | 1260360.4917
56 | 2661073.9444 | 1260409.4643
57 | 2661103.9075 | 1260361.4493
58 | 2661132.965 | 1260358.0489
59 | 2661120.4251 | 1260343.5834
60 | 2661069.8294 | 1260409.7352
61 | 2661053.8421 | 1260410.7875
62 | 2661049.6569 | 1260411.063
63 | 2661047.8049 | 1260411.185
64 | 2661044.0753 | 1260411.4305
65 | 2661205.51 | 1260211.0495
66 | 2661189.1378 | 1260214.4177
67 | 2661226.3031 | 1260206.3139
68 | 2661188.1709 | 1260214.6166
69 | 2661141.8432 | 1260224.1476
70 | 2661286.8897 | 1260190.2228
71 | 2661295.8608 | 1260179.797
72 | 2661143.4826 | 1260249.2828
73 | 2661105.8779 | 1260228.7832
74 | 2661285.8109 | 1260164.5917
75 | 2661301.3933 | 1260185.5585
76 | 2661315.7153 | 1260171.6391
77 | 2661320.074 | 1260179.1461
78 | 2661284.8348 | 1260216.4574
79 | 2661219.7575 | 1260143.212
80 | 2661213.0749 | 1260144.5735
81 | 2661227.4914 | 1260141.6363
82 | 2661243.2978 | 1260138.4159
83 | 2661267.7907 | 1260135.7632
84 | 2661278.9106 | 1260154.9924
85 | 2661282.7763 | 1260137.1951
86 | 2661260.7925 | 1260117.4078
87 | 2661398.4111 | 1260140.0267
88 | 2661355.2268 | 1260130.4094
89 | 2661358.2321 | 1260109.3063
90 | 2661345.9475 | 1260143.6451
91 | 2661314.0906 | 1260102.9031
92 | 2661315.0543 | 1260109.8157
93 | 2661319.9959 | 1260092.2943
94 | 2661316.8979 | 1260121.6531
95 | 2661319.8705 | 1260140.7394
96 | 2661334.5236 | 1260142.3722
97 | 2661330.4875 | 1260163.9399
98 | 2661375.6102 | 1260077.8683
99 | 2661381.0413 | 1260065.8639
100 | 2661260.1345 | 1260115.6819
101 | 2661144.3856 | 1260263.1543
102 | 2661133.2511 | 1260249.7486
103 | 2661135.5397 | 1260312.7831
104 | 2661136.0395 | 1260305.0808
105 | 2661135.1686 | 1260278.5628
106 | 2661145.3167 | 1260277.4556
107 | 2661103.8111 | 1260281.8786
108 | 2661086.2297 | 1260363.6098
109 | 2661090.1659 | 1260333.3387
110 | 2661072.8401 | 1260311.5353
111 | 2661134.2012 | 1260357.9066
112 | 2661154.8773 | 1260276.1752
113 | 2661098.8376 | 1260282.4046
114 | 2661083.125 | 1260284.0661
115 | 2661052.6893 | 1260287.2845
116 | 2661047.8417 | 1260281.0819
117 | 2661057.6481 | 1260292.4172
118 | 2661037.9464 | 1260268.4209
119 | 2661056.8795 | 1260303.3617
120 | 2661034.9996 | 1260264.6505
121 | 2661031.8073 | 1260301.7353
122 | 2661055.8922 | 1260317.3924
123 | 2661007.9918 | 1260258.6031
124 | 2661006.2286 | 1260291.3513
125 | 2661032.7875 | 1260261.82
126 | 2661055.3572 | 1260324.9958
127 | 2661153.2552 | 1260355.7135
128 | 2661172.1964 | 1260353.5333
129 | 2661178.7114 | 1260352.9743
130 | 2661075.3152 | 1260364.9438
131 | 2661200.3574 | 1260292.9294
132 | 2661190.919 | 1260313.2413
133 | 2661190.5721 | 1260313.9878
134 | 2661197.779 | 1260270.4297
135 | 2661006.1465 | 1260292.8754
136 | 2661004.2885 | 1260322.7015
137 | 2661003.3014 | 1260337.3629
138 | 2661005.0247 | 1260311.7665
139 | 2661002.0092 | 1260356.5558
140 | 2661001.5004 | 1260364.1127
141 | 2661002.3473 | 1260367.4906
142 | 2661055.1072 | 1260328.5483
143 | 2661054.2035 | 1260341.3916
144 | 2661054.2016 | 1260341.4174
145 | 2661053.2102 | 1260355.5071
146 | 2661025.0445 | 1260368.8569
147 | 2661039.965 | 1260368.2524
148 | 2661052.3487 | 1260367.7507
149 | 2661172.1964 | 1260353.5333

## line_std_types
| c_nf_per_km | r_ohm_per_km | x_ohm_per_km | max_i_ka | type | q_mm2 | alpha | voltage_rating
NAYY 4x50 SE | 210 | 0.642 | 0.083 | 0.142 | cs | 50 | 0.00403 | LV
NAYY 4x120 SE | 264 | 0.225 | 0.08 | 0.242 | cs | 120 | 0.00403 | LV
NAYY 4x150 SE | 261 | 0.208 | 0.08 | 0.27 | cs | 150 | 0.00403 | LV
NA2XS2Y 1x95 RM/25 12/20 kV | 216 | 0.313 | 0.132 | 0.252 | cs | 95 | 0.00403 | MV
NA2XS2Y 1x185 RM/25 12/20 kV | 273 | 0.161 | 0.117 | 0.362 | cs | 185 | 0.00403 | MV
NA2XS2Y 1x240 RM/25 12/20 kV | 304 | 0.122 | 0.112 | 0.421 | cs | 240 | 0.00403 | MV
NA2XS2Y 1x95 RM/25 6/10 kV | 315 | 0.313 | 0.123 | 0.249 | cs | 95 | 0.00403 | MV
NA2XS2Y 1x185 RM/25 6/10 kV | 406 | 0.161 | 0.11 | 0.358 | cs | 185 | 0.00403 | MV
NA2XS2Y 1x240 RM/25 6/10 kV | 456 | 0.122 | 0.105 | 0.416 | cs | 240 | 0.00403 | MV
NA2XS2Y 1x150 RM/25 12/20 kV | 250 | 0.206 | 0.116 | 0.319 | cs | 150 | 0.00403 | MV
NA2XS2Y 1x120 RM/25 12/20 kV | 230 | 0.253 | 0.119 | 0.283 | cs | 120 | 0.00403 | MV
NA2XS2Y 1x70 RM/25 12/20 kV | 190 | 0.443 | 0.132 | 0.22 | cs | 70 | 0.00403 | MV
NA2XS2Y 1x150 RM/25 6/10 kV | 360 | 0.206 | 0.11 | 0.315 | cs | 150 | 0.00403 | MV
NA2XS2Y 1x120 RM/25 6/10 kV | 340 | 0.253 | 0.113 | 0.28 | cs | 120 | 0.00403 | MV
NA2XS2Y 1x70 RM/25 6/10 kV | 280 | 0.443 | 0.123 | 0.217 | cs | 70 | 0.00403 | MV
N2XS(FL)2Y 1x120 RM/35 64/110 kV | 112 | 0.153 | 0.166 | 0.366 | cs | 120 | 0.00393 | HV
N2XS(FL)2Y 1x185 RM/35 64/110 kV | 125 | 0.099 | 0.156 | 0.457 | cs | 185 | 0.00393 | HV
N2XS(FL)2Y 1x240 RM/35 64/110 kV | 135 | 0.075 | 0.149 | 0.526 | cs | 240 | 0.00393 | HV
N2XS(FL)2Y 1x300 RM/35 64/110 kV | 144 | 0.06 | 0.144 | 0.588 | cs | 300 | 0.00393 | HV
15-AL1/3-ST1A 0.4 | 11 | 1.8769 | 0.35 | 0.105 | ol | 16 | 0.00403 | LV
24-AL1/4-ST1A 0.4 | 11.25 | 1.2012 | 0.335 | 0.14 | ol | 24 | 0.00403 | LV
48-AL1/8-ST1A 0.4 | 12.2 | 0.5939 | 0.3 | 0.21 | ol | 48 | 0.00403 | LV
94-AL1/15-ST1A 0.4 | 13.2 | 0.306 | 0.29 | 0.35 | ol | 94 | 0.00403 | LV
34-AL1/6-ST1A 10.0 | 9.7 | 0.8342 | 0.36 | 0.17 | ol | 34 | 0.00403 | MV
48-AL1/8-ST1A 10.0 | 10.1 | 0.5939 | 0.35 | 0.21 | ol | 48 | 0.00403 | MV
70-AL1/11-ST1A 10.0 | 10.4 | 0.4132 | 0.339 | 0.29 | ol | 70 | 0.00403 | MV
94-AL1/15-ST1A 10.0 | 10.75 | 0.306 | 0.33 | 0.35 | ol | 94 | 0.00403 | MV
122-AL1/20-ST1A 10.0 | 11.1 | 0.2376 | 0.323 | 0.41 | ol | 122 | 0.00403 | MV
149-AL1/24-ST1A 10.0 | 11.25 | 0.194 | 0.315 | 0.47 | ol | 149 | 0.00403 | MV
34-AL1/6-ST1A 20.0 | 9.15 | 0.8342 | 0.382 | 0.17 | ol | 34 | 0.00403 | MV
48-AL1/8-ST1A 20.0 | 9.5 | 0.5939 | 0.372 | 0.21 | ol | 48 | 0.00403 | MV
70-AL1/11-ST1A 20.0 | 9.7 | 0.4132 | 0.36 | 0.29 | ol | 70 | 0.00403 | MV
94-AL1/15-ST1A 20.0 | 10 | 0.306 | 0.35 | 0.35 | ol | 94 | 0.00403 | MV
122-AL1/20-ST1A 20.0 | 10.3 | 0.2376 | 0.344 | 0.41 | ol | 122 | 0.00403 | MV
149-AL1/24-ST1A 20.0 | 10.5 | 0.194 | 0.337 | 0.47 | ol | 149 | 0.00403 | MV
184-AL1/30-ST1A 20.0 | 10.75 | 0.1571 | 0.33 | 0.535 | ol | 184 | 0.00403 | MV
243-AL1/39-ST1A 20.0 | 11 | 0.1188 | 0.32 | 0.645 | ol | 243 | 0.00403 | MV
48-AL1/8-ST1A 110.0 | 8 | 0.5939 | 0.46 | 0.21 | ol | 48 | 0.00403 | HV
70-AL1/11-ST1A 110.0 | 8.4 | 0.4132 | 0.45 | 0.29 | ol | 70 | 0.00403 | HV
94-AL1/15-ST1A 110.0 | 8.65 | 0.306 | 0.44 | 0.35 | ol | 94 | 0.00403 | HV
122-AL1/20-ST1A 110.0 | 8.5 | 0.2376 | 0.43 | 0.41 | ol | 122 | 0.00403 | HV
149-AL1/24-ST1A 110.0 | 8.75 | 0.194 | 0.41 | 0.47 | ol | 149 | 0.00403 | HV
184-AL1/30-ST1A 110.0 | 8.8 | 0.1571 | 0.4 | 0.535 | ol | 184 | 0.00403 | HV
243-AL1/39-ST1A 110.0 | 9 | 0.1188 | 0.39 | 0.645 | ol | 243 | 0.00403 | HV
305-AL1/39-ST1A 110.0 | 9.2 | 0.0949 | 0.38 | 0.74 | ol | 305 | 0.00403 | HV
490-AL1/64-ST1A 110.0 | 9.75 | 0.059 | 0.37 | 0.96 | ol | 490 | 0.00403 | HV
679-AL1/86-ST1A 110.0 | 9.95 | 0.042 | 0.36 | 1.15 | ol | 679 | 0.00403 | HV
490-AL1/64-ST1A 220.0 | 10 | 0.059 | 0.285 | 0.96 | ol | 490 | 0.00403 | HV
679-AL1/86-ST1A 220.0 | 11.7 | 0.042 | 0.275 | 1.15 | ol | 679 | 0.00403 | HV
490-AL1/64-ST1A 380.0 | 11 | 0.059 | 0.253 | 0.96 | ol | 490 | 0.00403 | HV
679-AL1/86-ST1A 380.0 | 14.6 | 0.042 | 0.25 | 1.15 | ol | 679 | 0.00403 | HV

## trafo_std_types
| i0_percent | pfe_kw | vkr_percent | sn_mva | vn_lv_kv | vn_hv_kv | vk_percent | shift_degree | vector_group | tap_side | tap_neutral | tap_min | tap_max | tap_step_degree | tap_step_percent | tap_phase_shifter
160 MVA 380/110 kV | 0.06 | 60 | 0.25 | 160 | 110 | 380 | 12.2 | 0 | Yy0 | hv | 0 | -9 | 9 | 0 | 1.5 | FALSE
100 MVA 220/110 kV | 0.06 | 55 | 0.26 | 100 | 110 | 220 | 12 | 0 | Yy0 | hv | 0 | -9 | 9 | 0 | 1.5 | FALSE
63 MVA 110/20 kV | 0.04 | 22 | 0.32 | 63 | 20 | 110 | 18 | 150 | YNd5 | hv | 0 | -9 | 9 | 0 | 1.5 | FALSE
40 MVA 110/20 kV | 0.05 | 18 | 0.34 | 40 | 20 | 110 | 16.2 | 150 | YNd5 | hv | 0 | -9 | 9 | 0 | 1.5 | FALSE
25 MVA 110/20 kV | 0.07 | 14 | 0.41 | 25 | 20 | 110 | 12 | 150 | YNd5 | hv | 0 | -9 | 9 | 0 | 1.5 | FALSE
63 MVA 110/10 kV | 0.04 | 22 | 0.32 | 63 | 10 | 110 | 18 | 150 | YNd5 | hv | 0 | -9 | 9 | 0 | 1.5 | FALSE
40 MVA 110/10 kV | 0.05 | 18 | 0.34 | 40 | 10 | 110 | 16.2 | 150 | YNd5 | hv | 0 | -9 | 9 | 0 | 1.5 | FALSE
25 MVA 110/10 kV | 0.07 | 14 | 0.41 | 25 | 10 | 110 | 12 | 150 | YNd5 | hv | 0 | -9 | 9 | 0 | 1.5 | FALSE
0.25 MVA 20/0.4 kV | 0.32 | 0.8 | 1.44 | 0.25 | 0.4 | 20 | 6 | 150 | Yzn5 | hv | 0 | -2 | 2 | 0 | 2.5 | FALSE
0.4 MVA 20/0.4 kV | 0.3375 | 1.35 | 1.425 | 0.4 | 0.4 | 20 | 6 | 150 | Dyn5 | hv | 0 | -2 | 2 | 0 | 2.5 | FALSE
0.63 MVA 20/0.4 kV | 0.2619 | 1.65 | 1.206 | 0.63 | 0.4 | 20 | 6 | 150 | Dyn5 | hv | 0 | -2 | 2 | 0 | 2.5 | FALSE
0.25 MVA 10/0.4 kV | 0.24 | 0.6 | 1.2 | 0.25 | 0.4 | 10 | 4 | 150 | Dyn5 | hv | 0 | -2 | 2 | 0 | 2.5 | FALSE
0.4 MVA 10/0.4 kV | 0.2375 | 0.95 | 1.325 | 0.4 | 0.4 | 10 | 4 | 150 | Dyn5 | hv | 0 | -2 | 2 | 0 | 2.5 | FALSE
0.63 MVA 10/0.4 kV | 0.1873 | 1.18 | 1.0794 | 0.63 | 0.4 | 10 | 4 | 150 | Dyn5 | hv | 0 | -2 | 2 | 0 | 2.5 | FALSE

## trafo3w_std_types
| sn_hv_mva | sn_mv_mva | sn_lv_mva | vn_hv_kv | vn_mv_kv | vn_lv_kv | vk_hv_percent | vk_mv_percent | vk_lv_percent | vkr_hv_percent | vkr_mv_percent | vkr_lv_percent | pfe_kw | i0_percent | shift_mv_degree | shift_lv_degree | vector_group | tap_side | tap_neutral | tap_min | tap_max | tap_step_percent
63/25/38 MVA 110/20/10 kV | 63 | 25 | 38 | 110 | 20 | 10 | 10.4 | 10.4 | 10.4 | 0.28 | 0.32 | 0.35 | 35 | 0.89 | 0 | 0 | YN0yn0yn0 | hv | 0 | -10 | 10 | 1.2
63/25/38 MVA 110/10/10 kV | 63 | 25 | 38 | 110 | 10 | 10 | 10.4 | 10.4 | 10.4 | 0.28 | 0.32 | 0.35 | 35 | 0.89 | 0 | 0 | YN0yn0yn0 | hv | 0 | -10 | 10 | 1.2

## fuse_std_types
| fuse_type | i_rated_a | t_avg | t_min | t_total | x_avg | x_min | x_total
HV 100A | HV 100A | 100 | 0 | [10.0, 3.64, 0.854, 0.281, 0.1, 0.0531, 0.022, 0.01] | [10.0, 4.267, 1.21, 0.403, 0.1, 0.058, 0.022, 0.01] | 0 | [300.0, 350.0, 450.0, 550.0, 700.0, 850.0, 1200.0, 1752.0] | [600.0, 700.0, 900.0, 1150.0, 1665.0, 2000.0, 3000.0, 4313.0]
HV 10A | HV 10A | 10 | 0 | [10.0, 1675.0, 0.344, 0.156, 0.1, 0.0417, 0.0171, 0.01] | [10.0, 1.3, 0.3, 0.155, 0.1, 0.0555, 0.023, 0.01] | 0 | [30.0, 32.0, 35.0, 37.0, 39.0, 50.0, 70.0, 88.0] | [60.0, 70.0, 80.0, 87.0, 94.0, 110.0, 150.0, 216.0]
HV 125A | HV 125A | 125 | 0 | [10.0, 1.82, 0.344, 0.1, 0.0467, 0.0269, 0.01] | [10.0, 2.478, 0.426, 0.1, 0.0427, 0.0211, 0.01] | 0 | [375.0, 500.0, 700.0, 925.0, 1200.0, 1500.0, 2341.0] | [750.0, 1000.0, 1500.0, 2200.0, 3000.0, 4000.0, 5765.0]
HV 160A | HV 160A | 160 | 0 | [10.0, 4.15, 1.03, 0.198, 0.1, 0.051, 0.0172, 0.01] | [10.0, 2.3, 0.734, 0.274, 0.1, 0.046, 0.0177, 0.01] | 0 | [480.0, 550.0, 700.0, 1000.0, 1260.0, 1600.0, 2500.0, 3227.0] | [960.0, 1300.0, 1700.0, 2200.0, 2996.0, 4000.0, 6000.0, 7946.0]
HV 16A | HV 16A | 16 | 0 | [10.0, 0.352, 0.164, 0.1, 0.0649, 0.0342, 0.01] | [10.0, 2.34, 0.722, 0.181, 0.1, 0.055, 0.0296, 0.01] | 0 | [48.0, 60.0, 65.0, 71.0, 80.0, 100.0, 162.0] | [96.0, 110.0, 125.0, 150.0, 168.0, 200.0, 250.0, 398.0]
HV 200A | HV 200A | 200 | 0 | [10.0, 4.267, 1.21, 0.403, 0.1, 0.058, 0.022, 0.01] | [10.0, 3.73, 1.654, 0.328, 0.1, 0.0531, 0.019, 0.01] | 0 | [600.0, 700.0, 900.0, 1150.0, 1665.0, 2000.0, 3000.0, 4313.0] | [1200.0, 1500.0, 1800.0, 2700.0, 3960.0, 5000.0, 7500.0, 10620.0]
HV 20A | HV 20A | 20 | 0 | [10.0, 1.3, 0.3, 0.155, 0.1, 0.0555, 0.023, 0.01] | [10.0, 1.3, 0.161, 0.1, 0.0611, 0.0399, 0.0141, 0.01] | 0 | [60.0, 70.0, 80.0, 87.0, 94.0, 110.0, 150.0, 216.0] | [120.0, 150.0, 200.0, 223.0, 260.0, 300.0, 450.0, 532.0]
HV 25A | HV 25A | 25 | 0 | [10.0, 2.512, 0.833, 0.299, 0.1, 0.0372, 0.0223, 0.01] | [10.0, 3.125, 0.597, 0.198, 0.1, 0.0378, 0.022, 0.01] | 0 | [75.0, 82.0, 90.0, 100.0, 124.0, 170.0, 200.0, 289.0] | [150.0, 170.0, 210.0, 250.0, 294.0, 400.0, 500.0, 711.0]
HV 31.5A | HV 31.5A | 31.5 | 0 | [10.0, 2.34, 0.722, 0.181, 0.1, 0.055, 0.0296, 0.01] | [10.0, 2.84, 0.368, 0.164, 0.1, 0.0621, 0.0378, 0.0195, 0.01] | 0 | [95.0, 110.0, 125.0, 150.0, 165.0, 200.0, 250.0, 390.0] | [189.0, 220.0, 300.0, 350.0, 393.0, 450.0, 530.0, 700.0, 960.0]
HV 40A | HV 40A | 40 | 0 | [10.0, 1.3, 0.161, 0.1, 0.0611, 0.0399, 0.0141, 0.01] | [10.0, 2.05, 0.369, 0.198, 0.1, 0.051, 0.0298, 0.01] | 0 | [120.0, 150.0, 200.0, 223.0, 260.0, 300.0, 450.0, 532.0] | [240.0, 300.0, 400.0, 450.0, 530.0, 650.0, 800.0, 1311.0]
HV 50A | HV 50A | 50 | 0 | [10.0, 3.215, 0.597, 0.198, 0.1, 0.0378, 0.022, 0.01] | [10.0, 3.64, 0.854, 0.281, 0.1, 0.0531, 0.022, 0.01] | 0 | [150.0, 170.0, 210.0, 250.0, 294.0, 400.0, 500.0, 711.0] | [300.0, 350.0, 450.0, 550.0, 700.0, 850.0, 1200.0, 1752.0]
HV 6.3A | HV 6.3A | 6.3 | 0 | [10.0, 1.39, 0.344, 0.168, 0.1, 0.056, 0.0263, 0.01] | [10.0, 1.711, 0.516, 0.198, 0.1, 0.0634, 0.0303, 0.01] | 0 | [19.0, 19.5, 20.4, 20.8, 22.0, 25.0, 32.0, 48.0] | [38.0, 40.0, 43.0, 48.0, 53.0, 60.0, 75.0, 118.0]
HV 63A | HV 63A | 63 | 0 | [10.0, 2.84, 0.368, 0.164, 0.1, 0.0621, 0.0378, 0.0195, 0.01] | [10.0, 1.82, 0.344, 0.1, 0.0467, 0.0269, 0.01] | 0 | [189.0, 220.0, 300.0, 350.0, 393.0, 450.0, 530.0, 700.0, 961.0] | [378.0, 500.0, 700.0, 934.0, 1200.0, 1500.0, 2366.0]
HV 80A | HV 80A | 80 | 0 | [10.0, 2.05, 0.369, 0.198, 0.1, 0.051, 0.0298, 0.01] | [10.0, 4.15, 1.03, 0.198, 0.1, 0.051, 0.0172, 0.01] | 0 | [240.0, 300.0, 400.0, 450.0, 530.0, 650.0, 800.0, 1311.0] | [480.0, 550.0, 700.0, 1000.0, 1260.0, 1600.0, 2500.0, 3227.0]
Siemens NH-1-100 | Siemens NH-1-100 | 100 | [5400.0, 2000.0, 400.0, 20.0, 1.0, 0.2, 0.012, 0.004] | 0 | 0 | [150.0, 190.0, 250.0, 430.0, 900.0, 1250.0, 2700.0, 3600.0] | 0 | 0
Siemens NH-1-125 | Siemens NH-1-125 | 125 | [4800.0, 120.0, 7.0, 0.1, 0.004] | 0 | 0 | [180.0, 400.0, 740.0, 2000.0, 4250.0] | 0 | 0
Siemens NH-1-16 | Siemens NH-1-16 | 16 | [4000.0, 400.0, 2.0, 0.1, 0.04, 0.01] | 0 | 0 | [26.0, 35.0, 75.0, 150.0, 200.0, 300.0] | 0 | 0
Siemens NH-1-160 | Siemens NH-1-160 | 160 | [4800.0, 120.0, 7.0, 0.1, 0.004] | 0 | 0 | [210.0, 500.0, 900.0, 2300.0, 5000.0] | 0 | 0
Siemens NH-1-25 | Siemens NH-1-25 | 25 | [4000.0, 1000.0, 10.0, 0.2, 0.02, 0.01] | 0 | 0 | [40.0, 50.0, 100.0, 210.0, 400.0, 500.0] | 0 | 0
Siemens NH-1-50 | Siemens NH-1-50 | 50 | [4000.0, 40.0, 4.0, 1.0, 0.02, 0.01] | 0 | 0 | [86.0, 200.0, 300.0, 400.0, 1000.0, 1280.0] | 0 | 0
Siemens NH-1-63 | Siemens NH-1-63 | 63 | [4000.0, 100.0, 10.0, 2.0, 0.04, 0.01] | 0 | 0 | [100.0, 200.0, 300.0, 400.0, 1000.0, 1500.0] | 0 | 0
Siemens NH-1-80 | Siemens NH-1-80 | 80 | [4800.0, 120.0, 7.0, 0.1, 0.01] | 0 | 0 | [150.58, 250.0, 450.0, 1150.0, 2470.0] | 0 | 0
Siemens NH-2-1000 | Siemens NH-2-1000 | 1000 | [4800.0, 120.0, 7.0, 0.1, 0.004] | 0 | 0 | [1900.0, 3500.0, 8400.0, 24000.0, 52000.0] | 0 | 0
Siemens NH-2-200 | Siemens NH-2-200 | 200 | [4800.0, 120.0, 7.0, 0.1, 0.004] | 0 | 0 | [280.0, 650.0, 1200.0, 3000.0, 7000.0] | 0 | 0
Siemens NH-2-224 | Siemens NH-2-224 | 224 | [4800.0, 120.0, 7.0, 0.2, 0.04, 0.004] | 0 | 0 | [400.0, 750.0, 1453.0, 3025.0, 4315.0, 7600.0] | 0 | 0
Siemens NH-2-250 | Siemens NH-2-250 | 250 | [4800.0, 120.0, 7.0, 0.1, 0.004] | 0 | 0 | [450.0, 800.0, 1650.0, 4000.0, 8500.0] | 0 | 0
Siemens NH-2-315 | Siemens NH-2-315 | 315 | [4800.0, 120.0, 7.0, 0.1, 0.004] | 0 | 0 | [550.0, 920.0, 1900.0, 5000.0, 11000.0] | 0 | 0
Siemens NH-2-355 | Siemens NH-2-355 | 355 | [4800.0, 120.0, 6.0, 0.1, 0.004] | 0 | 0 | [650.0, 1116.27, 2350.0, 5840.0, 12790.0] | 0 | 0
Siemens NH-2-400 | Siemens NH-2-400 | 400 | [4800.0, 120.0, 7.0, 0.1, 0.004] | 0 | 0 | [720.0, 1350.0, 2800.0, 6500.0, 15000.0] | 0 | 0
Siemens NH-2-425 | Siemens NH-2-425 | 425 | [4800.0, 120.0, 7.0, 0.1, 0.004] | 0 | 0 | [850.0, 1500.0, 3050.0, 7500.0, 16500.0] | 0 | 0
Siemens NH-2-630 | Siemens NH-2-630 | 630 | [4800.0, 120.0, 7.0, 0.1, 0.004] | 0 | 0 | [1200.0, 2000.0, 4800.0, 12000.0, 26000.0] | 0 | 0

## dtypes
| element | column | dtype
0 | bus | name | object
1 | bus | vn_kv | float64
2 | bus | type | object
3 | bus | zone | object
4 | bus | in_service | bool
5 | load | name | object
6 | load | bus | uint32
7 | load | p_mw | float64
8 | load | q_mvar | float64
9 | load | const_z_percent | float64
10 | load | const_i_percent | float64
11 | load | sn_mva | float64
12 | load | scaling | float64
13 | load | in_service | bool
14 | load | type | object
15 | ext_grid | name | object
16 | ext_grid | bus | uint32
17 | ext_grid | vm_pu | float64
18 | ext_grid | va_degree | float64
19 | ext_grid | slack_weight | float64
20 | ext_grid | in_service | bool
21 | line | name | object
22 | line | std_type | object
23 | line | from_bus | uint32
24 | line | to_bus | uint32
25 | line | length_km | float64
26 | line | r_ohm_per_km | float64
27 | line | x_ohm_per_km | float64
28 | line | c_nf_per_km | float64
29 | line | g_us_per_km | float64
30 | line | max_i_ka | float64
31 | line | df | float64
32 | line | parallel | uint32
33 | line | type | object
34 | line | in_service | bool
35 | trafo | name | object
36 | trafo | std_type | object
37 | trafo | hv_bus | uint32
38 | trafo | lv_bus | uint32
39 | trafo | sn_mva | float64
40 | trafo | vn_hv_kv | float64
41 | trafo | vn_lv_kv | float64
42 | trafo | vk_percent | float64
43 | trafo | vkr_percent | float64
44 | trafo | pfe_kw | float64
45 | trafo | i0_percent | float64
46 | trafo | shift_degree | float64
47 | trafo | tap_side | object
48 | trafo | tap_neutral | int32
49 | trafo | tap_min | int32
50 | trafo | tap_max | int32
51 | trafo | tap_step_percent | float64
52 | trafo | tap_step_degree | float64
53 | trafo | tap_pos | int32
54 | trafo | tap_phase_shifter | bool
55 | trafo | parallel | uint32
56 | trafo | df | float64
57 | trafo | in_service | bool
58 | line_geodata | coords | object
59 | bus_geodata | x | float64
60 | bus_geodata | y | float64
61 | bus_geodata | coords | object

## parameters
| version | format_version | converged | OPF_converged | name | f_hz | sn_mva
0 | 2.14.6 | 2.14.0 | FALSE | FALSE |  | 50 | 1