## bus
| name | vn_kv | type | zone | in_service
0 | bus_LV_4044-14_0_3_node_0 | 0.4 | n |  | TRUE
1 | bus_LV_4044-14_0_3_node_1 | 0.4 | n |  | TRUE
2 | bus_LV_4044-14_0_3_node_3 | 0.4 | n |  | TRUE
3 | bus_LV_4044-14_0_3_node_2 | 0.4 | n |  | TRUE
4 | bus_LV_4044-14_0_3_node_4 | 0.4 | n |  | TRUE
5 | bus_LV_4044-14_0_3_node_5 | 0.4 | n |  | TRUE
6 | bus_LV_4044-14_0_3_node_10 | 0.4 | n |  | TRUE
7 | bus_LV_4044-14_0_3_node_11 | 0.4 | n |  | TRUE
8 | bus_LV_4044-14_0_3_node_6 | 0.4 | n |  | TRUE
9 | bus_LV_4044-14_0_3_node_20 | 0.4 | n |  | TRUE
10 | bus_LV_4044-14_0_3_node_101 | 0.4 | n |  | TRUE
11 | bus_LV_4044-14_0_3_node_13 | 0.4 | n |  | TRUE
12 | bus_LV_4044-14_0_3_node_12 | 0.4 | n |  | TRUE
13 | bus_LV_4044-14_0_3_node_33 | 0.4 | n |  | TRUE
14 | bus_LV_4044-14_0_3_node_43 | 0.4 | n |  | TRUE
15 | bus_LV_4044-14_0_3_node_59 | 0.4 | n |  | TRUE
16 | bus_LV_4044-14_0_3_node_47 | 0.4 | n |  | TRUE
17 | bus_LV_4044-14_0_3_node_8 | 0.4 | n |  | TRUE
18 | bus_LV_4044-14_0_3_node_19 | 0.4 | n |  | TRUE
19 | bus_LV_4044-14_0_3_node_7 | 0.4 | n |  | TRUE
20 | bus_LV_4044-14_0_3_node_26 | 0.4 | n |  | TRUE
21 | bus_LV_4044-14_0_3_node_64 | 0.4 | n |  | TRUE
22 | bus_LV_4044-14_0_3_node_72 | 0.4 | n |  | TRUE
23 | bus_LV_4044-14_0_3_node_9 | 0.4 | n |  | TRUE
24 | bus_LV_4044-14_0_3_node_65 | 0.4 | n |  | TRUE
25 | bus_LV_4044-14_0_3_node_70 | 0.4 | n |  | TRUE
26 | bus_LV_4044-14_0_3_node_100 | 0.4 | n |  | TRUE
27 | bus_LV_4044-14_0_3_node_25 | 0.4 | n |  | TRUE
28 | bus_LV_4044-14_0_3_node_66 | 0.4 | n |  | TRUE
29 | bus_LV_4044-14_0_3_node_62 | 0.4 | n |  | TRUE
30 | bus_LV_4044-14_0_3_node_68 | 0.4 | n |  | TRUE
31 | bus_LV_4044-14_0_3_node_32 | 0.4 | n |  | TRUE
32 | bus_LV_4044-14_0_3_node_34 | 0.4 | n |  | TRUE
33 | bus_LV_4044-14_0_3_node_35 | 0.4 | n |  | TRUE
34 | bus_LV_4044-14_0_3_node_42 | 0.4 | n |  | TRUE
35 | bus_LV_4044-14_0_3_node_69 | 0.4 | n |  | TRUE
36 | bus_LV_4044-14_0_3_node_98 | 0.4 | n |  | TRUE
37 | bus_LV_4044-14_0_3_node_45 | 0.4 | n |  | TRUE
38 | bus_LV_4044-14_0_3_node_14 | 0.4 | n |  | TRUE
39 | bus_LV_4044-14_0_3_node_15 | 0.4 | n |  | TRUE
40 | bus_LV_4044-14_0_3_node_16 | 0.4 | n |  | TRUE
41 | bus_LV_4044-14_0_3_node_17 | 0.4 | n |  | TRUE
42 | bus_LV_4044-14_0_3_node_18 | 0.4 | n |  | TRUE
43 | bus_LV_4044-14_0_3_node_44 | 0.4 | n |  | TRUE
44 | bus_LV_4044-14_0_3_node_49 | 0.4 | n |  | TRUE
45 | bus_LV_4044-14_0_3_node_21 | 0.4 | n |  | TRUE
46 | bus_LV_4044-14_0_3_node_22 | 0.4 | n |  | TRUE
47 | bus_LV_4044-14_0_3_node_24 | 0.4 | n |  | TRUE
48 | bus_LV_4044-14_0_3_node_23 | 0.4 | n |  | TRUE
49 | bus_LV_4044-14_0_3_node_31 | 0.4 | n |  | TRUE
50 | bus_LV_4044-14_0_3_node_28 | 0.4 | n |  | TRUE
51 | bus_LV_4044-14_0_3_node_27 | 0.4 | n |  | TRUE
52 | bus_LV_4044-14_0_3_node_29 | 0.4 | n |  | TRUE
53 | bus_LV_4044-14_0_3_node_30 | 0.4 | n |  | TRUE
54 | bus_LV_4044-14_0_3_node_38 | 0.4 | n |  | TRUE
55 | bus_LV_4044-14_0_3_node_133 | 0.4 | n |  | TRUE
56 | bus_LV_4044-14_0_3_node_37 | 0.4 | n |  | TRUE
57 | bus_LV_4044-14_0_3_node_36 | 0.4 | n |  | TRUE
58 | bus_LV_4044-14_0_3_node_124 | 0.4 | n |  | TRUE
59 | bus_LV_4044-14_0_3_node_39 | 0.4 | n |  | TRUE
60 | bus_LV_4044-14_0_3_node_77 | 0.4 | n |  | TRUE
61 | bus_LV_4044-14_0_3_node_50 | 0.4 | n |  | TRUE
62 | bus_LV_4044-14_0_3_node_46 | 0.4 | n |  | TRUE
63 | bus_LV_4044-14_0_3_node_48 | 0.4 | n |  | TRUE
64 | bus_LV_4044-14_0_3_node_58 | 0.4 | n |  | TRUE
65 | bus_LV_4044-14_0_3_node_57 | 0.4 | n |  | TRUE
66 | bus_LV_4044-14_0_3_node_56 | 0.4 | n |  | TRUE
67 | bus_LV_4044-14_0_3_node_51 | 0.4 | n |  | TRUE
68 | bus_LV_4044-14_0_3_node_52 | 0.4 | n |  | TRUE
69 | bus_LV_4044-14_0_3_node_53 | 0.4 | n |  | TRUE
70 | bus_LV_4044-14_0_3_node_54 | 0.4 | n |  | TRUE
71 | bus_LV_4044-14_0_3_node_55 | 0.4 | n |  | TRUE
72 | bus_LV_4044-14_0_3_node_104 | 0.4 | n |  | TRUE
73 | bus_LV_4044-14_0_3_node_118 | 0.4 | n |  | TRUE
74 | bus_LV_4044-14_0_3_node_83 | 0.4 | n |  | TRUE
75 | bus_LV_4044-14_0_3_node_102 | 0.4 | n |  | TRUE
76 | bus_LV_4044-14_0_3_node_75 | 0.4 | n |  | TRUE
77 | bus_LV_4044-14_0_3_node_78 | 0.4 | n |  | TRUE
78 | bus_LV_4044-14_0_3_node_73 | 0.4 | n |  | TRUE
79 | bus_LV_4044-14_0_3_node_119 | 0.4 | n |  | TRUE
80 | bus_LV_4044-14_0_3_node_67 | 0.4 | n |  | TRUE
81 | bus_LV_4044-14_0_3_node_106 | 0.4 | n |  | TRUE
82 | bus_LV_4044-14_0_3_node_96 | 0.4 | n |  | TRUE
83 | bus_LV_4044-14_0_3_node_60 | 0.4 | n |  | TRUE
84 | bus_LV_4044-14_0_3_node_61 | 0.4 | n |  | TRUE
85 | bus_LV_4044-14_0_3_node_63 | 0.4 | n |  | TRUE
86 | bus_LV_4044-14_0_3_node_71 | 0.4 | n |  | TRUE
87 | bus_LV_4044-14_0_3_node_109 | 0.4 | n |  | TRUE
88 | bus_LV_4044-14_0_3_node_113 | 0.4 | n |  | TRUE
89 | bus_LV_4044-14_0_3_node_108 | 0.4 | n |  | TRUE
90 | bus_LV_4044-14_0_3_node_115 | 0.4 | n |  | TRUE
91 | bus_LV_4044-14_0_3_node_112 | 0.4 | n |  | TRUE
92 | bus_LV_4044-14_0_3_node_74 | 0.4 | n |  | TRUE
93 | bus_LV_4044-14_0_3_node_76 | 0.4 | n |  | TRUE
94 | bus_LV_4044-14_0_3_node_122 | 0.4 | n |  | TRUE
95 | bus_LV_4044-14_0_3_node_121 | 0.4 | n |  | TRUE
96 | bus_LV_4044-14_0_3_node_123 | 0.4 | n |  | TRUE
97 | bus_LV_4044-14_0_3_node_79 | 0.4 | n |  | TRUE
98 | bus_LV_4044-14_0_3_node_80 | 0.4 | n |  | TRUE
99 | bus_LV_4044-14_0_3_node_81 | 0.4 | n |  | TRUE
100 | bus_LV_4044-14_0_3_node_82 | 0.4 | n |  | TRUE
101 | bus_LV_4044-14_0_3_node_85 | 0.4 | n |  | TRUE
102 | bus_LV_4044-14_0_3_node_84 | 0.4 | n |  | TRUE
103 | bus_LV_4044-14_0_3_node_128 | 0.4 | n |  | TRUE
104 | bus_LV_4044-14_0_3_node_129 | 0.4 | n |  | TRUE
105 | bus_LV_4044-14_0_3_node_127 | 0.4 | n |  | TRUE
106 | bus_LV_4044-14_0_3_node_126 | 0.4 | n |  | TRUE
107 | bus_LV_4044-14_0_3_node_86 | 0.4 | n |  | TRUE
108 | bus_LV_4044-14_0_3_node_87 | 0.4 | n |  | TRUE
109 | bus_LV_4044-14_0_3_node_88 | 0.4 | n |  | TRUE
110 | bus_LV_4044-14_0_3_node_89 | 0.4 | n |  | TRUE
111 | bus_LV_4044-14_0_3_node_117 | 0.4 | n |  | TRUE
112 | bus_LV_4044-14_0_3_node_111 | 0.4 | n |  | TRUE
113 | bus_LV_4044-14_0_3_node_90 | 0.4 | n |  | TRUE
114 | bus_LV_4044-14_0_3_node_91 | 0.4 | n |  | TRUE
115 | bus_LV_4044-14_0_3_node_92 | 0.4 | n |  | TRUE
116 | bus_LV_4044-14_0_3_node_93 | 0.4 | n |  | TRUE
117 | bus_LV_4044-14_0_3_node_94 | 0.4 | n |  | TRUE
118 | bus_LV_4044-14_0_3_node_107 | 0.4 | n |  | TRUE
119 | bus_LV_4044-14_0_3_node_110 | 0.4 | n |  | TRUE
120 | bus_LV_4044-14_0_3_node_132 | 0.4 | n |  | TRUE
121 | bus_LV_4044-14_0_3_node_116 | 0.4 | n |  | TRUE
122 | bus_LV_4044-14_0_3_node_95 | 0.4 | n |  | TRUE
123 | bus_LV_4044-14_0_3_node_97 | 0.4 | n |  | TRUE
124 | bus_LV_4044-14_0_3_node_99 | 0.4 | n |  | TRUE
125 | bus_LV_4044-14_0_3_node_105 | 0.4 | n |  | TRUE
126 | bus_LV_4044-14_0_3_node_103 | 0.4 | n |  | TRUE
127 | bus_LV_4044-14_0_3_node_114 | 0.4 | n |  | TRUE
128 | bus_LV_4044-14_0_3_node_120 | 0.4 | n |  | TRUE
129 | bus_LV_4044-14_0_3_node_125 | 0.4 | n |  | TRUE
130 | bus_MV_421_0_node_89 | 20 | n |  | TRUE

## load
| name | bus | p_mw | q_mvar | const_z_percent | const_i_percent | sn_mva | scaling | in_service | type
0 | LV_4044-14_0_3_load_0 | 0 | 0.02186 | 0.0054785 | 0 | 0 |  | 1 | TRUE | wye
1 | LV_4044-14_0_3_load_1 | 1 | 0.047222 | 0.011835 | 0 | 0 |  | 1 | TRUE | wye
2 | LV_4044-14_0_3_load_4 | 4 | 0.0055638 | 0.0013944 | 0 | 0 |  | 1 | TRUE | wye
3 | LV_4044-14_0_3_load_20 | 9 | 0.029075 | 0.0072869 | 0 | 0 |  | 1 | TRUE | wye
4 | LV_4044-14_0_3_load_101 | 10 | 0.00054406 | 0.00013635 | 0 | 0 |  | 1 | TRUE | wye
5 | LV_4044-14_0_3_load_33 | 13 | 0.010679 | 0.0026763 | 0 | 0 |  | 1 | TRUE | wye
6 | LV_4044-14_0_3_load_43 | 14 | 0.00084224 | 0.00021108 | 0 | 0 |  | 1 | TRUE | wye
7 | LV_4044-14_0_3_load_47 | 16 | 0.0015491 | 0.00038824 | 0 | 0 |  | 1 | TRUE | wye
8 | LV_4044-14_0_3_load_19 | 18 | 0.023898 | 0.0059894 | 0 | 0 |  | 1 | TRUE | wye
9 | LV_4044-14_0_3_load_72 | 22 | 0.0076564 | 0.0019189 | 0 | 0 |  | 1 | TRUE | wye
10 | LV_4044-14_0_3_load_65 | 24 | 0.0060641 | 0.0015198 | 0 | 0 |  | 1 | TRUE | wye
11 | LV_4044-14_0_3_load_100 | 26 | 0.0022205 | 0.0005565 | 0 | 0 |  | 1 | TRUE | wye
12 | LV_4044-14_0_3_load_25 | 27 | 0.0076922 | 0.0019279 | 0 | 0 |  | 1 | TRUE | wye
13 | LV_4044-14_0_3_load_66 | 28 | 0.0033887 | 0.00084929 | 0 | 0 |  | 1 | TRUE | wye
14 | LV_4044-14_0_3_load_68 | 30 | 0.0016981 | 0.00042558 | 0 | 0 |  | 1 | TRUE | wye
15 | LV_4044-14_0_3_load_34 | 32 | 0.001859 | 0.0004659 | 0 | 0 |  | 1 | TRUE | wye
16 | LV_4044-14_0_3_load_42 | 34 | 0.0014742 | 0.00036947 | 0 | 0 |  | 1 | TRUE | wye
17 | LV_4044-14_0_3_load_69 | 35 | 0.0043104 | 0.0010803 | 0 | 0 |  | 1 | TRUE | wye
18 | LV_4044-14_0_3_load_45 | 37 | 0.00057514 | 0.00014414 | 0 | 0 |  | 1 | TRUE | wye
19 | LV_4044-14_0_3_load_14 | 38 | 0.0022256 | 0.00055779 | 0 | 0 |  | 1 | TRUE | wye
20 | LV_4044-14_0_3_load_15 | 39 | 0.0013582 | 0.00034039 | 0 | 0 |  | 1 | TRUE | wye
21 | LV_4044-14_0_3_load_16 | 40 | 0.001316 | 0.00032982 | 0 | 0 |  | 1 | TRUE | wye
22 | LV_4044-14_0_3_load_17 | 41 | 0.0012493 | 0.0003131 | 0 | 0 |  | 1 | TRUE | wye
23 | LV_4044-14_0_3_load_18 | 42 | 0.0012499 | 0.00031326 | 0 | 0 |  | 1 | TRUE | wye
24 | LV_4044-14_0_3_load_44 | 43 | 0.0016714 | 0.00041888 | 0 | 0 |  | 1 | TRUE | wye
25 | LV_4044-14_0_3_load_49 | 44 | 0.0017631 | 0.00044187 | 0 | 0 |  | 1 | TRUE | wye
26 | LV_4044-14_0_3_load_22 | 46 | 0.0078142 | 0.0019584 | 0 | 0 |  | 1 | TRUE | wye
27 | LV_4044-14_0_3_load_31 | 49 | 0.027014 | 0.0067703 | 0 | 0 |  | 1 | TRUE | wye
28 | LV_4044-14_0_3_load_28 | 50 | 0.010703 | 0.0026824 | 0 | 0 |  | 1 | TRUE | wye
29 | LV_4044-14_0_3_load_38 | 54 | 0.012696 | 0.0031819 | 0 | 0 |  | 1 | TRUE | wye
30 | LV_4044-14_0_3_load_133 | 55 | 0.010704 | 0.0026827 | 0 | 0 |  | 1 | TRUE | wye
31 | LV_4044-14_0_3_load_124 | 58 | 0.0088403 | 0.0022156 | 0 | 0 |  | 1 | TRUE | wye
32 | LV_4044-14_0_3_load_39 | 59 | 0.0107 | 0.0026817 | 0 | 0 |  | 1 | TRUE | wye
33 | LV_4044-14_0_3_load_77 | 60 | 0.0020895 | 0.00052368 | 0 | 0 |  | 1 | TRUE | wye
34 | LV_4044-14_0_3_load_50 | 61 | 0.00051447 | 0.00012894 | 0 | 0 |  | 1 | TRUE | wye
35 | LV_4044-14_0_3_load_46 | 62 | 0.0023427 | 0.00058714 | 0 | 0 |  | 1 | TRUE | wye
36 | LV_4044-14_0_3_load_48 | 63 | 0.00064394 | 0.00016139 | 0 | 0 |  | 1 | TRUE | wye
37 | LV_4044-14_0_3_load_58 | 64 | 0.0034206 | 0.00085727 | 0 | 0 |  | 1 | TRUE | wye
38 | LV_4044-14_0_3_load_57 | 65 | 0.00045901 | 0.00011504 | 0 | 0 |  | 1 | TRUE | wye
39 | LV_4044-14_0_3_load_56 | 66 | 0.0005876 | 0.00014727 | 0 | 0 |  | 1 | TRUE | wye
40 | LV_4044-14_0_3_load_51 | 67 | 0.00058593 | 0.00014685 | 0 | 0 |  | 1 | TRUE | wye
41 | LV_4044-14_0_3_load_118 | 73 | 0.00055324 | 0.00013866 | 0 | 0 |  | 1 | TRUE | wye
42 | LV_4044-14_0_3_load_102 | 75 | 0.00037648 | 9.4356e-05 | 0 | 0 |  | 1 | TRUE | wye
43 | LV_4044-14_0_3_load_78 | 77 | 0.0020541 | 0.00051481 | 0 | 0 |  | 1 | TRUE | wye
44 | LV_4044-14_0_3_load_73 | 78 | 0.0015892 | 0.0003983 | 0 | 0 |  | 1 | TRUE | wye
45 | LV_4044-14_0_3_load_119 | 79 | 0.00040519 | 0.00010155 | 0 | 0 |  | 1 | TRUE | wye
46 | LV_4044-14_0_3_load_67 | 80 | 0.04083 | 0.010233 | 0 | 0 |  | 1 | TRUE | wye
47 | LV_4044-14_0_3_load_106 | 81 | 0.00096357 | 0.00024149 | 0 | 0 |  | 1 | TRUE | wye
48 | LV_4044-14_0_3_load_96 | 82 | 0.0019211 | 0.00048148 | 0 | 0 |  | 1 | TRUE | wye
49 | LV_4044-14_0_3_load_60 | 83 | 0.0017439 | 0.00043705 | 0 | 0 |  | 1 | TRUE | wye
50 | LV_4044-14_0_3_load_61 | 84 | 0.0019438 | 0.00048715 | 0 | 0 |  | 1 | TRUE | wye
51 | LV_4044-14_0_3_load_63 | 85 | 0.0018152 | 0.00045494 | 0 | 0 |  | 1 | TRUE | wye
52 | LV_4044-14_0_3_load_109 | 87 | 0.0016105 | 0.00040362 | 0 | 0 |  | 1 | TRUE | wye
53 | LV_4044-14_0_3_load_108 | 89 | 0.0017352 | 0.00043489 | 0 | 0 |  | 1 | TRUE | wye
54 | LV_4044-14_0_3_load_115 | 90 | 0.001886 | 0.00047267 | 0 | 0 |  | 1 | TRUE | wye
55 | LV_4044-14_0_3_load_112 | 91 | 0.0012486 | 0.00031293 | 0 | 0 |  | 1 | TRUE | wye
56 | LV_4044-14_0_3_load_76 | 93 | 0.0015235 | 0.00038183 | 0 | 0 |  | 1 | TRUE | wye
57 | LV_4044-14_0_3_load_122 | 94 | 0.0012025 | 0.00030136 | 0 | 0 |  | 1 | TRUE | wye
58 | LV_4044-14_0_3_load_121 | 95 | 0.0019787 | 0.00049592 | 0 | 0 |  | 1 | TRUE | wye
59 | LV_4044-14_0_3_load_123 | 96 | 0.0017562 | 0.00044014 | 0 | 0 |  | 1 | TRUE | wye
60 | LV_4044-14_0_3_load_79 | 97 | 0.0028463 | 0.00071334 | 0 | 0 |  | 1 | TRUE | wye
61 | LV_4044-14_0_3_load_80 | 98 | 0.0028474 | 0.00071364 | 0 | 0 |  | 1 | TRUE | wye
62 | LV_4044-14_0_3_load_81 | 99 | 0.0028463 | 0.00071334 | 0 | 0 |  | 1 | TRUE | wye
63 | LV_4044-14_0_3_load_84 | 102 | 0.0028472 | 0.00071358 | 0 | 0 |  | 1 | TRUE | wye
64 | LV_4044-14_0_3_load_128 | 103 | 0.0016732 | 0.00041936 | 0 | 0 |  | 1 | TRUE | wye
65 | LV_4044-14_0_3_load_129 | 104 | 0.0025443 | 0.00063767 | 0 | 0 |  | 1 | TRUE | wye
66 | LV_4044-14_0_3_load_127 | 105 | 0.0017465 | 0.00043771 | 0 | 0 |  | 1 | TRUE | wye
67 | LV_4044-14_0_3_load_126 | 106 | 0.0021233 | 0.00053215 | 0 | 0 |  | 1 | TRUE | wye
68 | LV_4044-14_0_3_load_86 | 107 | 0.0033433 | 0.00083791 | 0 | 0 |  | 1 | TRUE | wye
69 | LV_4044-14_0_3_load_87 | 108 | 0.0015587 | 0.00039064 | 0 | 0 |  | 1 | TRUE | wye
70 | LV_4044-14_0_3_load_88 | 109 | 0.0010215 | 0.00025601 | 0 | 0 |  | 1 | TRUE | wye
71 | LV_4044-14_0_3_load_89 | 110 | 0.0017265 | 0.00043269 | 0 | 0 |  | 1 | TRUE | wye
72 | LV_4044-14_0_3_load_117 | 111 | 0.0022898 | 0.00057388 | 0 | 0 |  | 1 | TRUE | wye
73 | LV_4044-14_0_3_load_111 | 112 | 0.0018039 | 0.00045209 | 0 | 0 |  | 1 | TRUE | wye
74 | LV_4044-14_0_3_load_90 | 113 | 0.0034406 | 0.0008623 | 0 | 0 |  | 1 | TRUE | wye
75 | LV_4044-14_0_3_load_91 | 114 | 0.00092706 | 0.00023234 | 0 | 0 |  | 1 | TRUE | wye
76 | LV_4044-14_0_3_load_92 | 115 | 0.00080759 | 0.0002024 | 0 | 0 |  | 1 | TRUE | wye
77 | LV_4044-14_0_3_load_107 | 118 | 0.00092421 | 0.00023163 | 0 | 0 |  | 1 | TRUE | wye
78 | LV_4044-14_0_3_load_110 | 119 | 0.0011315 | 0.00028358 | 0 | 0 |  | 1 | TRUE | wye
79 | LV_4044-14_0_3_load_116 | 121 | 0.00058289 | 0.00014609 | 0 | 0 |  | 1 | TRUE | wye
80 | LV_4044-14_0_3_load_95 | 122 | 0.0010956 | 0.00027459 | 0 | 0 |  | 1 | TRUE | wye
81 | LV_4044-14_0_3_load_97 | 123 | 0.00090496 | 0.0002268 | 0 | 0 |  | 1 | TRUE | wye
82 | LV_4044-14_0_3_load_99 | 124 | 0.0010565 | 0.00026478 | 0 | 0 |  | 1 | TRUE | wye
83 | LV_4044-14_0_3_load_105 | 125 | 0.00055376 | 0.00013879 | 0 | 0 |  | 1 | TRUE | wye
84 | LV_4044-14_0_3_load_103 | 126 | 0.00077701 | 0.00019474 | 0 | 0 |  | 1 | TRUE | wye
85 | LV_4044-14_0_3_load_120 | 128 | 0.0015893 | 0.00039832 | 0 | 0 |  | 1 | TRUE | wye
86 | LV_4044-14_0_3_load_125 | 129 | 0.0016683 | 0.00041811 | 0 | 0 |  | 1 | TRUE | wye

## ext_grid
| name | bus | vm_pu | va_degree | slack_weight | in_service
0 |  | 0 | 1 | 0 | 1 | TRUE

## line
| name | std_type | from_bus | to_bus | length_km | r_ohm_per_km | x_ohm_per_km | c_nf_per_km | g_us_per_km | max_i_ka | df | parallel | type | in_service
0 | LV_4044-14_0_3_line_0 |  | 0 | 1 | 0.030579 | 0.125 | 0.08 | 261 | 0 | 0.364 | 1 | 3 | cs | TRUE
1 | LV_4044-14_0_3_line_1 |  | 1 | 2 | 0.014455 | 0.125 | 0.08 | 261 | 0 | 0.364 | 1 | 3 | cs | TRUE
2 | LV_4044-14_0_3_line_2 |  | 2 | 6 | 0.004879 | 0.125 | 0.08 | 261 | 0 | 0.364 | 1 | 1 | cs | TRUE
3 | LV_4044-14_0_3_line_3 |  | 2 | 7 | 0.039431 | 0.125 | 0.08 | 261 | 0 | 0.364 | 1 | 3 | cs | TRUE
4 | LV_4044-14_0_3_line_4 |  | 3 | 4 | 0.022097 | 0.125 | 0.08 | 261 | 0 | 0.364 | 1 | 1 | cs | TRUE
5 | LV_4044-14_0_3_line_5 |  | 3 | 5 | 0.023657 | 0.125 | 0.08 | 261 | 0 | 0.364 | 1 | 1 | cs | TRUE
6 | LV_4044-14_0_3_line_6 |  | 5 | 8 | 0.042401 | 0.125 | 0.08 | 261 | 0 | 0.364 | 1 | 1 | cs | TRUE
7 | LV_4044-14_0_3_line_7 |  | 5 | 9 | 0.009435 | 0.125 | 0.08 | 261 | 0 | 0.364 | 1 | 1 | cs | TRUE
8 | LV_4044-14_0_3_line_8 |  | 6 | 10 | 0.006095 | 0.125 | 0.08 | 261 | 0 | 0.364 | 1 | 1 | cs | TRUE
9 | LV_4044-14_0_3_line_9 |  | 6 | 11 | 0.013806 | 0.125 | 0.08 | 261 | 0 | 0.364 | 1 | 1 | cs | TRUE
10 | LV_4044-14_0_3_line_10 |  | 7 | 12 | 0.020639 | 0.125 | 0.08 | 261 | 0 | 0.364 | 1 | 1 | cs | TRUE
11 | LV_4044-14_0_3_line_11 |  | 7 | 13 | 0.022141 | 0.125 | 0.08 | 261 | 0 | 0.364 | 1 | 3 | cs | TRUE
12 | LV_4044-14_0_3_line_12 |  | 8 | 17 | 0.0080765 | 0.125 | 0.08 | 261 | 0 | 0.364 | 1 | 1 | cs | TRUE
13 | LV_4044-14_0_3_line_13 |  | 9 | 18 | 0.017543 | 0.125 | 0.08 | 261 | 0 | 0.364 | 1 | 1 | cs | TRUE
14 | LV_4044-14_0_3_line_14 |  | 11 | 15 | 0.021908 | 0.125 | 0.08 | 261 | 0 | 0.364 | 1 | 1 | cs | TRUE
15 | LV_4044-14_0_3_line_15 |  | 11 | 16 | 0.014583 | 0.125 | 0.08 | 261 | 0 | 0.364 | 1 | 1 | cs | TRUE
16 | LV_4044-14_0_3_line_16 |  | 12 | 14 | 0.011609 | 0.125 | 0.08 | 261 | 0 | 0.364 | 1 | 1 | cs | TRUE
17 | LV_4044-14_0_3_line_17 |  | 13 | 31 | 0.019052 | 0.125 | 0.08 | 261 | 0 | 0.364 | 1 | 3 | cs | TRUE
18 | LV_4044-14_0_3_line_18 |  | 14 | 34 | 0.004363 | 0.125 | 0.08 | 261 | 0 | 0.364 | 1 | 1 | cs | TRUE
19 | LV_4044-14_0_3_line_19 |  | 15 | 35 | 0.02682 | 0.125 | 0.08 | 261 | 0 | 0.364 | 1 | 1 | cs | TRUE
20 | LV_4044-14_0_3_line_20 |  | 15 | 36 | 0.02149 | 0.125 | 0.08 | 261 | 0 | 0.364 | 1 | 1 | cs | TRUE
21 | LV_4044-14_0_3_line_21 |  | 16 | 37 | 0.026287 | 0.125 | 0.08 | 261 | 0 | 0.364 | 1 | 1 | cs | TRUE
22 | LV_4044-14_0_3_line_22 |  | 17 | 23 | 0.039202 | 0.125 | 0.08 | 261 | 0 | 0.364 | 1 | 1 | cs | TRUE
23 | LV_4044-14_0_3_line_23 |  | 17 | 24 | 0.021697 | 0.125 | 0.08 | 261 | 0 | 0.364 | 1 | 1 | cs | TRUE
24 | LV_4044-14_0_3_line_24 |  | 18 | 45 | 0.013153 | 0.125 | 0.08 | 261 | 0 | 0.364 | 1 | 1 | cs | TRUE
25 | LV_4044-14_0_3_line_25 |  | 19 | 20 | 0.025907 | 0.125 | 0.08 | 261 | 0 | 0.364 | 1 | 1 | cs | TRUE
26 | LV_4044-14_0_3_line_26 |  | 19 | 21 | 0.002969 | 0.125 | 0.08 | 261 | 0 | 0.364 | 1 | 1 | cs | TRUE
27 | LV_4044-14_0_3_line_27 |  | 19 | 22 | 0.020535 | 0.125 | 0.08 | 261 | 0 | 0.364 | 1 | 1 | cs | TRUE
28 | LV_4044-14_0_3_line_28 |  | 20 | 27 | 0.013334 | 0.125 | 0.08 | 261 | 0 | 0.364 | 1 | 1 | cs | TRUE
29 | LV_4044-14_0_3_line_29 |  | 21 | 28 | 0.022521 | 0.125 | 0.08 | 261 | 0 | 0.364 | 1 | 1 | cs | TRUE
30 | LV_4044-14_0_3_line_30 |  | 21 | 29 | 0.039952 | 0.125 | 0.08 | 261 | 0 | 0.364 | 1 | 1 | cs | TRUE
31 | LV_4044-14_0_3_line_31 |  | 23 | 25 | 0.034498 | 0.125 | 0.08 | 261 | 0 | 0.364 | 1 | 1 | cs | TRUE
32 | LV_4044-14_0_3_line_32 |  | 23 | 26 | 0.066783 | 0.125 | 0.08 | 261 | 0 | 0.364 | 1 | 1 | cs | TRUE
33 | LV_4044-14_0_3_line_33 |  | 25 | 30 | 0.043271 | 0.125 | 0.08 | 261 | 0 | 0.364 | 1 | 1 | cs | TRUE
34 | LV_4044-14_0_3_line_34 |  | 27 | 48 | 0.010447 | 0.125 | 0.08 | 261 | 0 | 0.364 | 1 | 1 | cs | TRUE
35 | LV_4044-14_0_3_line_35 |  | 29 | 83 | 0.0024552 | 0.125 | 0.08 | 261 | 0 | 0.364 | 1 | 1 | cs | TRUE
36 | LV_4044-14_0_3_line_36 |  | 31 | 32 | 0.003872 | 0.125 | 0.08 | 261 | 0 | 0.364 | 1 | 3 | cs | TRUE
37 | LV_4044-14_0_3_line_37 |  | 32 | 33 | 0.034863 | 0.125 | 0.08 | 261 | 0 | 0.364 | 1 | 3 | cs | TRUE
38 | LV_4044-14_0_3_line_38 |  | 33 | 57 | 0.011006 | 0.125 | 0.08 | 261 | 0 | 0.364 | 1 | 1 | cs | TRUE
39 | LV_4044-14_0_3_line_39 |  | 33 | 53 | 0.035821 | 0.125 | 0.08 | 261 | 0 | 0.364 | 1 | 3 | cs | TRUE
40 | LV_4044-14_0_3_line_40 |  | 34 | 41 | 0.013829 | 0.125 | 0.08 | 261 | 0 | 0.364 | 1 | 1 | cs | TRUE
41 | LV_4044-14_0_3_line_41 |  | 35 | 80 | 0.064612 | 0.125 | 0.08 | 261 | 0 | 0.364 | 1 | 1 | cs | TRUE
42 | LV_4044-14_0_3_line_42 |  | 36 | 81 | 0.0012958 | 0.125 | 0.08 | 261 | 0 | 0.364 | 1 | 1 | cs | TRUE
43 | LV_4044-14_0_3_line_43 |  | 36 | 82 | 0.018831 | 0.125 | 0.08 | 261 | 0 | 0.364 | 1 | 1 | cs | TRUE
44 | LV_4044-14_0_3_line_44 |  | 37 | 62 | 0.0061791 | 0.125 | 0.08 | 261 | 0 | 0.364 | 1 | 1 | cs | TRUE
45 | LV_4044-14_0_3_line_45 |  | 38 | 39 | 0.0098851 | 0.125 | 0.08 | 261 | 0 | 0.364 | 1 | 1 | cs | TRUE
46 | LV_4044-14_0_3_line_46 |  | 38 | 40 | 0.015073 | 0.125 | 0.08 | 261 | 0 | 0.364 | 1 | 1 | cs | TRUE
47 | LV_4044-14_0_3_line_47 |  | 39 | 41 | 0.010013 | 0.125 | 0.08 | 261 | 0 | 0.364 | 1 | 1 | cs | TRUE
48 | LV_4044-14_0_3_line_48 |  | 40 | 42 | 0.0066025 | 0.125 | 0.08 | 261 | 0 | 0.364 | 1 | 1 | cs | TRUE
49 | LV_4044-14_0_3_line_49 |  | 42 | 43 | 0.019549 | 0.125 | 0.08 | 261 | 0 | 0.364 | 1 | 1 | cs | TRUE
50 | LV_4044-14_0_3_line_50 |  | 43 | 44 | 0.011539 | 0.125 | 0.08 | 261 | 0 | 0.364 | 1 | 1 | cs | TRUE
51 | LV_4044-14_0_3_line_51 |  | 44 | 61 | 0.014808 | 0.125 | 0.08 | 261 | 0 | 0.364 | 1 | 1 | cs | TRUE
52 | LV_4044-14_0_3_line_52 |  | 45 | 46 | 0.01224 | 0.125 | 0.08 | 261 | 0 | 0.364 | 1 | 1 | cs | TRUE
53 | LV_4044-14_0_3_line_53 |  | 45 | 47 | 0.024757 | 0.125 | 0.08 | 261 | 0 | 0.364 | 1 | 1 | cs | TRUE
54 | LV_4044-14_0_3_line_54 |  | 46 | 48 | 0.023552 | 0.125 | 0.08 | 261 | 0 | 0.364 | 1 | 1 | cs | TRUE
55 | LV_4044-14_0_3_line_55 |  | 47 | 49 | 0.026217 | 0.125 | 0.08 | 261 | 0 | 0.364 | 1 | 1 | cs | TRUE
56 | LV_4044-14_0_3_line_56 |  | 47 | 50 | 0.028578 | 0.125 | 0.08 | 261 | 0 | 0.364 | 1 | 1 | cs | TRUE
57 | LV_4044-14_0_3_line_57 |  | 50 | 51 | 0.012304 | 0.125 | 0.08 | 261 | 0 | 0.364 | 1 | 1 | cs | TRUE
58 | LV_4044-14_0_3_line_58 |  | 51 | 52 | 0.02843 | 0.125 | 0.08 | 261 | 0 | 0.364 | 1 | 1 | cs | TRUE
59 | LV_4044-14_0_3_line_59 |  | 52 | 53 | 0.020309 | 0.125 | 0.08 | 261 | 0 | 0.364 | 1 | 2 | cs | TRUE
60 | LV_4044-14_0_3_line_60 |  | 52 | 54 | 0.01268 | 0.125 | 0.08 | 261 | 0 | 0.364 | 1 | 1 | cs | TRUE
61 | LV_4044-14_0_3_line_61 |  | 53 | 55 | 0.020526 | 0.125 | 0.08 | 261 | 0 | 0.364 | 1 | 1 | cs | TRUE
62 | LV_4044-14_0_3_line_62 |  | 54 | 56 | 0.0019845 | 0.125 | 0.08 | 261 | 0 | 0.364 | 1 | 1 | cs | TRUE
63 | LV_4044-14_0_3_line_63 |  | 56 | 59 | 0.004264 | 0.125 | 0.08 | 261 | 0 | 0.364 | 1 | 1 | cs | TRUE
64 | LV_4044-14_0_3_line_64 |  | 57 | 58 | 0.01864 | 0.125 | 0.08 | 261 | 0 | 0.364 | 1 | 1 | cs | TRUE
65 | LV_4044-14_0_3_line_65 |  | 58 | 60 | 0.02208 | 0.125 | 0.08 | 261 | 0 | 0.364 | 1 | 1 | cs | TRUE
66 | LV_4044-14_0_3_line_66 |  | 60 | 92 | 0.016162 | 0.125 | 0.08 | 261 | 0 | 0.364 | 1 | 1 | cs | TRUE
67 | LV_4044-14_0_3_line_67 |  | 61 | 65 | 0.0083404 | 0.125 | 0.08 | 261 | 0 | 0.364 | 1 | 1 | cs | TRUE
68 | LV_4044-14_0_3_line_68 |  | 62 | 63 | 0.044878 | 0.125 | 0.08 | 261 | 0 | 0.364 | 1 | 1 | cs | TRUE
69 | LV_4044-14_0_3_line_69 |  | 63 | 64 | 0.015555 | 0.125 | 0.08 | 261 | 0 | 0.364 | 1 | 1 | cs | TRUE
70 | LV_4044-14_0_3_line_70 |  | 65 | 66 | 0.020426 | 0.125 | 0.08 | 261 | 0 | 0.364 | 1 | 1 | cs | TRUE
71 | LV_4044-14_0_3_line_71 |  | 66 | 69 | 0.019295 | 0.125 | 0.08 | 261 | 0 | 0.364 | 1 | 1 | cs | TRUE
72 | LV_4044-14_0_3_line_72 |  | 67 | 68 | 0.029435 | 0.125 | 0.08 | 261 | 0 | 0.364 | 1 | 1 | cs | TRUE
73 | LV_4044-14_0_3_line_73 |  | 67 | 69 | 0.018346 | 0.125 | 0.08 | 261 | 0 | 0.364 | 1 | 1 | cs | TRUE
74 | LV_4044-14_0_3_line_74 |  | 68 | 70 | 0.038843 | 0.125 | 0.08 | 261 | 0 | 0.364 | 1 | 1 | cs | TRUE
75 | LV_4044-14_0_3_line_75 |  | 69 | 71 | 0.03008 | 0.125 | 0.08 | 261 | 0 | 0.364 | 1 | 1 | cs | TRUE
76 | LV_4044-14_0_3_line_76 |  | 70 | 72 | 0.021239 | 0.125 | 0.08 | 261 | 0 | 0.364 | 1 | 1 | cs | TRUE
77 | LV_4044-14_0_3_line_77 |  | 71 | 73 | 0.012953 | 0.125 | 0.08 | 261 | 0 | 0.364 | 1 | 1 | cs | TRUE
78 | LV_4044-14_0_3_line_78 |  | 72 | 74 | 0.029799 | 0.125 | 0.08 | 261 | 0 | 0.364 | 1 | 1 | cs | TRUE
79 | LV_4044-14_0_3_line_79 |  | 72 | 75 | 0.029632 | 0.125 | 0.08 | 261 | 0 | 0.364 | 1 | 1 | cs | TRUE
80 | LV_4044-14_0_3_line_80 |  | 73 | 79 | 0.031737 | 0.125 | 0.08 | 261 | 0 | 0.364 | 1 | 1 | cs | TRUE
81 | LV_4044-14_0_3_line_81 |  | 74 | 102 | 0.01523 | 0.125 | 0.08 | 261 | 0 | 0.364 | 1 | 1 | cs | TRUE
82 | LV_4044-14_0_3_line_82 |  | 74 | 99 | 0.0099907 | 0.125 | 0.08 | 261 | 0 | 0.364 | 1 | 1 | cs | TRUE
83 | LV_4044-14_0_3_line_83 |  | 75 | 126 | 0.018388 | 0.125 | 0.08 | 261 | 0 | 0.364 | 1 | 1 | cs | TRUE
84 | LV_4044-14_0_3_line_84 |  | 76 | 77 | 0.025829 | 0.125 | 0.08 | 261 | 0 | 0.364 | 1 | 1 | cs | TRUE
85 | LV_4044-14_0_3_line_85 |  | 76 | 78 | 0.037229 | 0.125 | 0.08 | 261 | 0 | 0.364 | 1 | 1 | cs | TRUE
86 | LV_4044-14_0_3_line_86 |  | 77 | 95 | 0.0050254 | 0.125 | 0.08 | 261 | 0 | 0.364 | 1 | 1 | cs | TRUE
87 | LV_4044-14_0_3_line_87 |  | 78 | 92 | 0.016121 | 0.125 | 0.08 | 261 | 0 | 0.364 | 1 | 1 | cs | TRUE
88 | LV_4044-14_0_3_line_88 |  | 79 | 128 | 0.0010147 | 0.125 | 0.08 | 261 | 0 | 0.364 | 1 | 1 | cs | TRUE
89 | LV_4044-14_0_3_line_89 |  | 81 | 118 | 0.0113 | 0.125 | 0.08 | 261 | 0 | 0.364 | 1 | 1 | cs | TRUE
90 | LV_4044-14_0_3_line_90 |  | 82 | 122 | 0.0079536 | 0.125 | 0.08 | 261 | 0 | 0.364 | 1 | 1 | cs | TRUE
91 | LV_4044-14_0_3_line_91 |  | 83 | 84 | 0.0072687 | 0.125 | 0.08 | 261 | 0 | 0.364 | 1 | 1 | cs | TRUE
92 | LV_4044-14_0_3_line_92 |  | 84 | 85 | 0.0074021 | 0.125 | 0.08 | 261 | 0 | 0.364 | 1 | 1 | cs | TRUE
93 | LV_4044-14_0_3_line_93 |  | 86 | 87 | 0.019863 | 0.125 | 0.08 | 261 | 0 | 0.364 | 1 | 1 | cs | TRUE
94 | LV_4044-14_0_3_line_94 |  | 86 | 88 | 0.050203 | 0.125 | 0.08 | 261 | 0 | 0.364 | 1 | 1 | cs | TRUE
95 | LV_4044-14_0_3_line_95 |  | 87 | 89 | 0.018465 | 0.125 | 0.08 | 261 | 0 | 0.364 | 1 | 1 | cs | TRUE
96 | LV_4044-14_0_3_line_96 |  | 88 | 90 | 0.01985 | 0.125 | 0.08 | 261 | 0 | 0.364 | 1 | 1 | cs | TRUE
97 | LV_4044-14_0_3_line_97 |  | 88 | 91 | 0.03017 | 0.125 | 0.08 | 261 | 0 | 0.364 | 1 | 1 | cs | TRUE
98 | LV_4044-14_0_3_line_98 |  | 91 | 127 | 0.063235 | 0.125 | 0.08 | 261 | 0 | 0.364 | 1 | 1 | cs | TRUE
99 | LV_4044-14_0_3_line_99 |  | 92 | 93 | 0.024915 | 0.125 | 0.08 | 261 | 0 | 0.364 | 1 | 1 | cs | TRUE
100 | LV_4044-14_0_3_line_100 |  | 93 | 94 | 0.00090351 | 0.125 | 0.08 | 261 | 0 | 0.364 | 1 | 1 | cs | TRUE
101 | LV_4044-14_0_3_line_101 |  | 94 | 96 | 0.012305 | 0.125 | 0.08 | 261 | 0 | 0.364 | 1 | 1 | cs | TRUE
102 | LV_4044-14_0_3_line_102 |  | 97 | 98 | 0.0012426 | 0.125 | 0.08 | 261 | 0 | 0.364 | 1 | 1 | cs | TRUE
103 | LV_4044-14_0_3_line_103 |  | 97 | 99 | 0.024287 | 0.125 | 0.08 | 261 | 0 | 0.364 | 1 | 1 | cs | TRUE
104 | LV_4044-14_0_3_line_104 |  | 98 | 100 | 0.018604 | 0.125 | 0.08 | 261 | 0 | 0.364 | 1 | 1 | cs | TRUE
105 | LV_4044-14_0_3_line_105 |  | 100 | 101 | 0.003287 | 0.125 | 0.08 | 261 | 0 | 0.364 | 1 | 1 | cs | TRUE
106 | LV_4044-14_0_3_line_106 |  | 101 | 103 | 0.016208 | 0.125 | 0.08 | 261 | 0 | 0.364 | 1 | 1 | cs | TRUE
107 | LV_4044-14_0_3_line_107 |  | 103 | 106 | 0.0022823 | 0.125 | 0.08 | 261 | 0 | 0.364 | 1 | 1 | cs | TRUE
108 | LV_4044-14_0_3_line_108 |  | 104 | 105 | 0.042471 | 0.125 | 0.08 | 261 | 0 | 0.364 | 1 | 1 | cs | TRUE
109 | LV_4044-14_0_3_line_109 |  | 105 | 129 | 0.0037842 | 0.125 | 0.08 | 261 | 0 | 0.364 | 1 | 1 | cs | TRUE
110 | LV_4044-14_0_3_line_110 |  | 106 | 129 | 0.0053954 | 0.125 | 0.08 | 261 | 0 | 0.364 | 1 | 1 | cs | TRUE
111 | LV_4044-14_0_3_line_111 |  | 107 | 108 | 0.01534 | 0.125 | 0.08 | 261 | 0 | 0.364 | 1 | 1 | cs | TRUE
112 | LV_4044-14_0_3_line_112 |  | 107 | 109 | 0.018578 | 0.125 | 0.08 | 261 | 0 | 0.364 | 1 | 1 | cs | TRUE
113 | LV_4044-14_0_3_line_113 |  | 108 | 110 | 0.0018071 | 0.125 | 0.08 | 261 | 0 | 0.364 | 1 | 1 | cs | TRUE
114 | LV_4044-14_0_3_line_114 |  | 110 | 111 | 0.021716 | 0.125 | 0.08 | 261 | 0 | 0.364 | 1 | 1 | cs | TRUE
115 | LV_4044-14_0_3_line_115 |  | 111 | 112 | 0.0038032 | 0.125 | 0.08 | 261 | 0 | 0.364 | 1 | 1 | cs | TRUE
116 | LV_4044-14_0_3_line_116 |  | 112 | 116 | 0.01816 | 0.125 | 0.08 | 261 | 0 | 0.364 | 1 | 1 | cs | TRUE
117 | LV_4044-14_0_3_line_117 |  | 113 | 114 | 0.0084832 | 0.125 | 0.08 | 261 | 0 | 0.364 | 1 | 1 | cs | TRUE
118 | LV_4044-14_0_3_line_118 |  | 113 | 115 | 0.0061201 | 0.125 | 0.08 | 261 | 0 | 0.364 | 1 | 1 | cs | TRUE
119 | LV_4044-14_0_3_line_119 |  | 114 | 116 | 0.013802 | 0.125 | 0.08 | 261 | 0 | 0.364 | 1 | 1 | cs | TRUE
120 | LV_4044-14_0_3_line_120 |  | 115 | 117 | 0.033111 | 0.125 | 0.08 | 261 | 0 | 0.364 | 1 | 1 | cs | TRUE
121 | LV_4044-14_0_3_line_121 |  | 116 | 118 | 0.015135 | 0.125 | 0.08 | 261 | 0 | 0.364 | 1 | 1 | cs | TRUE
122 | LV_4044-14_0_3_line_122 |  | 116 | 119 | 0.029067 | 0.125 | 0.08 | 261 | 0 | 0.364 | 1 | 1 | cs | TRUE
123 | LV_4044-14_0_3_line_123 |  | 117 | 120 | 0.031663 | 0.125 | 0.08 | 261 | 0 | 0.364 | 1 | 1 | cs | TRUE
124 | LV_4044-14_0_3_line_124 |  | 120 | 121 | 0.025973 | 0.125 | 0.08 | 261 | 0 | 0.364 | 1 | 1 | cs | TRUE
125 | LV_4044-14_0_3_line_125 |  | 121 | 127 | 0.004683 | 0.125 | 0.08 | 261 | 0 | 0.364 | 1 | 1 | cs | TRUE
126 | LV_4044-14_0_3_line_126 |  | 122 | 123 | 0.021141 | 0.125 | 0.08 | 261 | 0 | 0.364 | 1 | 1 | cs | TRUE
127 | LV_4044-14_0_3_line_127 |  | 123 | 124 | 0.019875 | 0.125 | 0.08 | 261 | 0 | 0.364 | 1 | 1 | cs | TRUE
128 | LV_4044-14_0_3_line_128 |  | 125 | 126 | 0.0075793 | 0.125 | 0.08 | 261 | 0 | 0.364 | 1 | 1 | cs | TRUE

## trafo
| name | std_type | hv_bus | lv_bus | sn_mva | vn_hv_kv | vn_lv_kv | vk_percent | vkr_percent | pfe_kw | i0_percent | shift_degree | tap_side | tap_neutral | tap_min | tap_max | tap_step_percent | tap_step_degree | tap_pos | tap_phase_shifter | parallel | df | in_service
0 | LV_4044-14_0_3_trafo_0 | 0.63 MVA 20/0.4 kV | 130 | 0 | 0.63 | 20 | 0.4 | 6 | 1.206 | 1.65 | 0.2619 | 150 | hv | 0 | -2 | 2 | 2.5 | 0 | 0 | FALSE | 1 | 1 | TRUE

## line_geodata
| x0 | y0 | x1 | y1 | x2 | y2 | x3 | y3 | x4 | y4 | x5 | y5
0 | 2662040.6356 | 1261146.2107 | 2662010.5998 | 1261151.9486
1 | 2661996.4014 | 1261154.6611 | 2662010.5998 | 1261151.9486
2 | 2661996.4014 | 1261154.6611 | 2661995.5325 | 1261149.8595
3 | 2661996.4014 | 1261154.6611 | 2661993.0872 | 1261156.6945 | 2661991.8327 | 1261159.1943 | 2661991.7245 | 1261162.3288 | 2662000.2512 | 1261190.6833
4 | 2662112.7525 | 1261134.8998 | 2662123.7117 | 1261130.3449 | 2662133.7745 | 1261128.509
5 | 2662116.101 | 1261158.3188 | 2662113.3139 | 1261138.8531 | 2662112.7525 | 1261134.8998
6 | 2662158.1336 | 1261151.8665 | 2662116.101 | 1261158.3188
7 | 2662116.101 | 1261158.3188 | 2662108.0912 | 1261163.3051
8 | 2661994.3669 | 1261143.8763 | 2661995.5325 | 1261149.8595
9 | 2661995.5325 | 1261149.8595 | 2661981.9124 | 1261152.3521
10 | 2662000.2512 | 1261190.6833 | 2661995.3677 | 1261191.455 | 2662000.4718 | 1261206.2971
11 | 2662000.2512 | 1261190.6833 | 2662007.2403 | 1261211.6925
12 | 2662158.1336 | 1261151.8665 | 2662163.1377 | 1261151.0963 | 2662162.1508 | 1261153.9435
13 | 2662108.0912 | 1261163.3051 | 2662111.1569 | 1261180.5777
14 | 2661975.6671 | 1261131.349 | 2661981.9124 | 1261152.3521
15 | 2661981.9124 | 1261152.3521 | 2661967.5884 | 1261155.0871
16 | 2662000.4718 | 1261206.2971 | 2661989.5301 | 1261210.1778
17 | 2662013.2543 | 1261229.7704 | 2662007.2403 | 1261211.6925
18 | 2661989.5301 | 1261210.1778 | 2661985.4181 | 1261211.6362
19 | 2661975.6671 | 1261131.349 | 2662001.11 | 1261122.8657
20 | 2661969.5381 | 1261110.7475 | 2661975.6671 | 1261131.349
21 | 2661941.7675 | 1261160.0155 | 2661966.8415 | 1261155.2297 | 2661967.5884 | 1261155.0871
22 | 2662162.1508 | 1261153.9435 | 2662163.1377 | 1261151.0963 | 2662170.8015 | 1261124.5462 | 2662171.6897 | 1261116.0382
23 | 2662162.1508 | 1261153.9435 | 2662158.265 | 1261165.1776 | 2662158.6744 | 1261174.979
24 | 2662113.4555 | 1261193.528 | 2662111.1569 | 1261180.5777
25 | 2662169.2798 | 1261234.1772 | 2662143.7164 | 1261238.8233
26 | 2662169.2798 | 1261234.1772 | 2662172.2092 | 1261233.641
27 | 2662169.2798 | 1261234.1772 | 2662171.0548 | 1261238.7993 | 2662172.5948 | 1261252.8702 | 2662172.6001 | 1261254.2996
28 | 2662143.7164 | 1261238.8233 | 2662134.1812 | 1261229.5022
29 | 2662172.2092 | 1261233.641 | 2662174.9343 | 1261255.9966
30 | 2662172.2092 | 1261233.641 | 2662199.9254 | 1261227.0718 | 2662196.4989 | 1261216.1278
31 | 2662191.4219 | 1261094.1294 | 2662186.1754 | 1261104.3373 | 2662185.1127 | 1261113.6663 | 2662171.6897 | 1261116.0382
32 | 2662171.6897 | 1261116.0382 | 2662154.1716 | 1261119.4456 | 2662110.4532 | 1261127.8261 | 2662106.1247 | 1261128.7295
33 | 2662191.4219 | 1261094.1294 | 2662163.5163 | 1261083.5285 | 2662152.8002 | 1261084.3054 | 2662150.2423 | 1261085.0883
34 | 2662126.7105 | 1261222.1992 | 2662134.1812 | 1261229.5022
35 | 2662196.4989 | 1261216.1278 | 2662195.765 | 1261213.7848
36 | 2662013.2543 | 1261229.7704 | 2662009.6156 | 1261231.1222
37 | 2662022.5684 | 1261263.5039 | 2662009.6156 | 1261231.1222
38 | 2662026.4767 | 1261273.7968 | 2662022.5684 | 1261263.5039
39 | 2662022.5684 | 1261263.5039 | 2662025.8076 | 1261262.8707 | 2662057.7176 | 1261256.6006
40 | 2661972.3846 | 1261216.2587 | 2661985.4181 | 1261211.6362
41 | 2662062.6749 | 1261103.4031 | 2662053.1011 | 1261105.5304 | 2662001.11 | 1261122.8657
42 | 2661969.5381 | 1261110.7475 | 2661969.1687 | 1261109.5055
43 | 2661969.5381 | 1261110.7475 | 2661951.7179 | 1261116.8326
44 | 2661941.7675 | 1261160.0155 | 2661935.698 | 1261161.174
45 | 2661962.9472 | 1261219.6059 | 2661953.6307 | 1261222.9102
46 | 2661939.4246 | 1261227.9486 | 2661953.6307 | 1261222.9102
47 | 2661962.9472 | 1261219.6059 | 2661972.3846 | 1261216.2587
48 | 2661939.4246 | 1261227.9486 | 2661933.2019 | 1261230.1556
49 | 2661933.2019 | 1261230.1556 | 2661914.7775 | 1261236.6902
50 | 2661914.7775 | 1261236.6902 | 2661903.9019 | 1261240.5474
51 | 2661903.9019 | 1261240.5474 | 2661889.9457 | 1261245.4972
52 | 2662113.4555 | 1261193.528 | 2662124.2842 | 1261199.2347
53 | 2662091.8434 | 1261202.9192 | 2662098.3763 | 1261201.5089 | 2662108.6921 | 1261199.3712 | 2662113.4555 | 1261193.528
54 | 2662126.7105 | 1261222.1992 | 2662124.1938 | 1261208.5517 | 2662125.4544 | 1261205.4738 | 2662124.2842 | 1261199.2347
55 | 2662091.8434 | 1261202.9192 | 2662088.2661 | 1261203.4487 | 2662066.9406 | 1261210.9319
56 | 2662091.8434 | 1261202.9192 | 2662095.5568 | 1261221.0047 | 2662090.2594 | 1261229.6221
57 | 2662091.7513 | 1261241.8356 | 2662090.2594 | 1261229.6221
58 | 2662091.7513 | 1261241.8356 | 2662074.7788 | 1261250.7308 | 2662076.5747 | 1261259.823
59 | 2662057.7176 | 1261256.6006 | 2662067.1109 | 1261254.7533 | 2662076.5747 | 1261259.823
60 | 2662076.5747 | 1261259.823 | 2662079.0374 | 1261272.2611
61 | 2662045.3019 | 1261247.7417 | 2662052.5077 | 1261246.1161 | 2662054.3878 | 1261246.4694 | 2662055.9234 | 1261247.3417 | 2662056.5871 | 1261248.7163 | 2662057.7176 | 1261256.6006
62 | 2662079.4228 | 1261274.2078 | 2662079.0374 | 1261272.2611
63 | 2662079.4228 | 1261274.2078 | 2662075.304 | 1261275.3544
64 | 2662026.4767 | 1261273.7968 | 2662008.8129 | 1261279.7515
65 | 2661987.8902 | 1261286.8048 | 2662008.8129 | 1261279.7515
66 | 2661972.5749 | 1261291.9677 | 2661987.8902 | 1261286.8048
67 | 2661882.0851 | 1261248.2851 | 2661889.9457 | 1261245.4972
68 | 2661935.698 | 1261161.174 | 2661891.6162 | 1261169.5879
69 | 2661891.6162 | 1261169.5879 | 2661876.3366 | 1261172.5043
70 | 2661882.0851 | 1261248.2851 | 2661862.8339 | 1261255.1129
71 | 2661846.7502 | 1261265.4098 | 2661857.6821 | 1261256.9401 | 2661862.8339 | 1261255.1129
72 | 2661830.242 | 1261220.5712 | 2661840.4118 | 1261248.1937
73 | 2661846.7502 | 1261265.4098 | 2661840.4118 | 1261248.1937
74 | 2661830.242 | 1261220.5712 | 2661818.4443 | 1261183.5541
75 | 2661846.7502 | 1261265.4098 | 2661850.6321 | 1261277.5371 | 2661856.066 | 1261294.017
76 | 2661814.9461 | 1261163.5363 | 2661813.1995 | 1261166.9872 | 2661818.4443 | 1261183.5541
77 | 2661856.066 | 1261294.017 | 2661868.3665 | 1261289.9566
78 | 2661814.9461 | 1261163.5363 | 2661785.171 | 1261162.3467
79 | 2661814.9461 | 1261163.5363 | 2661842.9884 | 1261153.961
80 | 2661868.3665 | 1261289.9566 | 2661898.5041 | 1261280.008
81 | 2661785.171 | 1261162.3467 | 2661770.7418 | 1261167.2194
82 | 2661785.171 | 1261162.3467 | 2661781.9482 | 1261152.8901
83 | 2661842.9884 | 1261153.961 | 2661858.2334 | 1261148.7555 | 2661860.3896 | 1261148.0192
84 | 2661922.0378 | 1261309.0624 | 2661914.367 | 1261284.3992
85 | 2661922.0378 | 1261309.0624 | 2661957.3036 | 1261297.1334
86 | 2661912.8744 | 1261279.6005 | 2661914.367 | 1261284.3992
87 | 2661972.5749 | 1261291.9677 | 2661957.3036 | 1261297.1334
88 | 2661899.4677 | 1261279.6899 | 2661898.5041 | 1261280.008
89 | 2661969.1687 | 1261109.5055 | 2661965.9474 | 1261098.6742
90 | 2661944.191 | 1261119.4028 | 2661951.7179 | 1261116.8326
91 | 2662195.765 | 1261213.7848 | 2662193.5926 | 1261206.8483
92 | 2662191.3802 | 1261199.7845 | 2662193.5926 | 1261206.8483
93 | 2662145.9608 | 1261043.8706 | 2662143.5815 | 1261060.9026 | 2662142.0499 | 1261063.0839
94 | 2662096.0141 | 1261037.4973 | 2662145.9608 | 1261043.8706
95 | 2662127.3006 | 1261069.8279 | 2662137.0407 | 1261070.2185 | 2662142.0499 | 1261063.0839
96 | 2662096.0141 | 1261037.4973 | 2662094.8794 | 1261051.5512 | 2662089.135 | 1261051.0572
97 | 2662096.0141 | 1261037.4973 | 2662071.2466 | 1261035.158 | 2662065.9653 | 1261035.4932
98 | 2662003.9236 | 1261037.3317 | 2662020.0651 | 1261041.615 | 2662030.3995 | 1261042.0348 | 2662062.2281 | 1261035.7305 | 2662065.9653 | 1261035.4932
99 | 2661972.5749 | 1261291.9677 | 2661963.5354 | 1261268.7502
100 | 2661963.2076 | 1261267.9083 | 2661963.5354 | 1261268.7502
101 | 2661958.7431 | 1261256.4413 | 2661963.2076 | 1261267.9083
102 | 2661774.1138 | 1261129.9018 | 2661773.713 | 1261128.7256
103 | 2661774.1138 | 1261129.9018 | 2661781.9482 | 1261152.8901
104 | 2661767.7115 | 1261111.1158 | 2661773.713 | 1261128.7256
105 | 2661764.6177 | 1261112.251 | 2661767.7115 | 1261111.1158
106 | 2661764.6177 | 1261112.251 | 2661759.9597 | 1261096.727
107 | 2661759.3038 | 1261094.541 | 2661759.9597 | 1261096.727
108 | 2661730.3242 | 1261052.433 | 2661756.6657 | 1261085.7486
109 | 2661756.6657 | 1261085.7486 | 2661757.7532 | 1261089.3732
110 | 2661757.7532 | 1261089.3732 | 2661759.3038 | 1261094.541
111 | 2662020.5534 | 1261069.0625 | 2662005.694 | 1261072.8719
112 | 2662026.412 | 1261086.6924 | 2662020.5534 | 1261069.0625
113 | 2662005.694 | 1261072.8719 | 2662003.9435 | 1261073.3207
114 | 2661982.9082 | 1261078.7133 | 2662003.9435 | 1261073.3207
115 | 2661982.9082 | 1261078.7133 | 2661979.2242 | 1261079.6578
116 | 2661961.6331 | 1261084.1675 | 2661979.2242 | 1261079.6578
117 | 2661954.7493 | 1261062.9721 | 2661957.3697 | 1261071.0405
118 | 2661954.7493 | 1261062.9721 | 2661952.8588 | 1261057.1513
119 | 2661961.6331 | 1261084.1675 | 2661957.3697 | 1261071.0405
120 | 2661942.6309 | 1261025.6591 | 2661952.8588 | 1261057.1513
121 | 2661961.6331 | 1261084.1675 | 2661965.9474 | 1261098.6742
122 | 2661961.6331 | 1261084.1675 | 2661933.78 | 1261092.4806
123 | 2661942.6309 | 1261025.6591 | 2661973.9544 | 1261030.8797
124 | 2661973.9544 | 1261030.8797 | 2661999.3455 | 1261036.3461
125 | 2662003.9236 | 1261037.3317 | 2661999.3455 | 1261036.3461
126 | 2661944.191 | 1261119.4028 | 2661934.69 | 1261122.647 | 2661924.1844 | 1261126.2345
127 | 2661924.1844 | 1261126.2345 | 2661905.3754 | 1261132.6574
128 | 2661860.3896 | 1261148.0192 | 2661867.5622 | 1261145.5699

## bus_geodata
| x | y | coords
0 | 2662040.6356 | 1261146.2107
1 | 2662010.5998 | 1261151.9486
2 | 2661996.4014 | 1261154.6611
3 | 2662112.7525 | 1261134.8998
4 | 2662133.7745 | 1261128.509
5 | 2662116.101 | 1261158.3188
6 | 2661995.5325 | 1261149.8595
7 | 2662000.2512 | 1261190.6833
8 | 2662158.1336 | 1261151.8665
9 | 2662108.0912 | 1261163.3051
10 | 2661994.3669 | 1261143.8763
11 | 2661981.9124 | 1261152.3521
12 | 2662000.4718 | 1261206.2971
13 | 2662007.2403 | 1261211.6925
14 | 2661989.5301 | 1261210.1778
15 | 2661975.6671 | 1261131.349
16 | 2661967.5884 | 1261155.0871
17 | 2662162.1508 | 1261153.9435
18 | 2662111.1569 | 1261180.5777
19 | 2662169.2798 | 1261234.1772
20 | 2662143.7164 | 1261238.8233
21 | 2662172.2092 | 1261233.641
22 | 2662172.6001 | 1261254.2996
23 | 2662171.6897 | 1261116.0382
24 | 2662158.6744 | 1261174.979
25 | 2662191.4219 | 1261094.1294
26 | 2662106.1247 | 1261128.7295
27 | 2662134.1812 | 1261229.5022
28 | 2662174.9343 | 1261255.9966
29 | 2662196.4989 | 1261216.1278
30 | 2662150.2423 | 1261085.0883
31 | 2662013.2543 | 1261229.7704
32 | 2662009.6156 | 1261231.1222
33 | 2662022.5684 | 1261263.5039
34 | 2661985.4181 | 1261211.6362
35 | 2662001.11 | 1261122.8657
36 | 2661969.5381 | 1261110.7475
37 | 2661941.7675 | 1261160.0155
38 | 2661953.6307 | 1261222.9102
39 | 2661962.9472 | 1261219.6059
40 | 2661939.4246 | 1261227.9486
41 | 2661972.3846 | 1261216.2587
42 | 2661933.2019 | 1261230.1556
43 | 2661914.7775 | 1261236.6902
44 | 2661903.9019 | 1261240.5474
45 | 2662113.4555 | 1261193.528
46 | 2662124.2842 | 1261199.2347
47 | 2662091.8434 | 1261202.9192
48 | 2662126.7105 | 1261222.1992
49 | 2662066.9406 | 1261210.9319
50 | 2662090.2594 | 1261229.6221
51 | 2662091.7513 | 1261241.8356
52 | 2662076.5747 | 1261259.823
53 | 2662057.7176 | 1261256.6006
54 | 2662079.0374 | 1261272.2611
55 | 2662045.3019 | 1261247.7417
56 | 2662079.4228 | 1261274.2078
57 | 2662026.4767 | 1261273.7968
58 | 2662008.8129 | 1261279.7515
59 | 2662075.304 | 1261275.3544
60 | 2661987.8902 | 1261286.8048
61 | 2661889.9457 | 1261245.4972
62 | 2661935.698 | 1261161.174
63 | 2661891.6162 | 1261169.5879
64 | 2661876.3366 | 1261172.5043
65 | 2661882.0851 | 1261248.2851
66 | 2661862.8339 | 1261255.1129
67 | 2661840.4118 | 1261248.1937
68 | 2661830.242 | 1261220.5712
69 | 2661846.7502 | 1261265.4098
70 | 2661818.4443 | 1261183.5541
71 | 2661856.066 | 1261294.017
72 | 2661814.9461 | 1261163.5363
73 | 2661868.3665 | 1261289.9566
74 | 2661785.171 | 1261162.3467
75 | 2661842.9884 | 1261153.961
76 | 2661922.0378 | 1261309.0624
77 | 2661914.367 | 1261284.3992
78 | 2661957.3036 | 1261297.1334
79 | 2661898.5041 | 1261280.008
80 | 2662062.6749 | 1261103.4031
81 | 2661969.1687 | 1261109.5055
82 | 2661951.7179 | 1261116.8326
83 | 2662195.765 | 1261213.7848
84 | 2662193.5926 | 1261206.8483
85 | 2662191.3802 | 1261199.7845
86 | 2662145.9608 | 1261043.8706
87 | 2662142.0499 | 1261063.0839
88 | 2662096.0141 | 1261037.4973
89 | 2662127.3006 | 1261069.8279
90 | 2662089.135 | 1261051.0572
91 | 2662065.9653 | 1261035.4932
92 | 2661972.5749 | 1261291.9677
93 | 2661963.5354 | 1261268.7502
94 | 2661963.2076 | 1261267.9083
95 | 2661912.8744 | 1261279.6005
96 | 2661958.7431 | 1261256.4413
97 | 2661774.1138 | 1261129.9018
98 | 2661773.7129 | 1261128.7256
99 | 2661781.9482 | 1261152.8901
100 | 2661767.7115 | 1261111.1158
101 | 2661764.6177 | 1261112.251
102 | 2661770.7418 | 1261167.2194
103 | 2661759.9597 | 1261096.727
104 | 2661730.3242 | 1261052.433
105 | 2661756.6657 | 1261085.7486
106 | 2661759.3038 | 1261094.541
107 | 2662020.5534 | 1261069.0625
108 | 2662005.694 | 1261072.8719
109 | 2662026.412 | 1261086.6924
110 | 2662003.9435 | 1261073.3207
111 | 2661982.9082 | 1261078.7133
112 | 2661979.2242 | 1261079.6578
113 | 2661954.7493 | 1261062.9721
114 | 2661957.3697 | 1261071.0405
115 | 2661952.8588 | 1261057.1513
116 | 2661961.6331 | 1261084.1675
117 | 2661942.6309 | 1261025.6591
118 | 2661965.9474 | 1261098.6742
119 | 2661933.78 | 1261092.4806
120 | 2661973.9544 | 1261030.8797
121 | 2661999.3455 | 1261036.3461
122 | 2661944.191 | 1261119.4028
123 | 2661924.1844 | 1261126.2345
124 | 2661905.3754 | 1261132.6574
125 | 2661867.5622 | 1261145.5699
126 | 2661860.3896 | 1261148.0192
127 | 2662003.9236 | 1261037.3317
128 | 2661899.4677 | 1261279.6899
129 | 2661757.7532 | 1261089.3732
130 | 2661996.4014 | 1261154.6611

## line_std_types
| c_nf_per_km | r_ohm_per_km | x_ohm_per_km | max_i_ka | type | q_mm2 | alpha | voltage_rating
NAYY 4x50 SE | 210 | 0.642 | 0.083 | 0.142 | cs | 50 | 0.00403 | LV
NAYY 4x120 SE | 264 | 0.225 | 0.08 | 0.242 | cs | 120 | 0.00403 | LV
NAYY 4x150 SE | 261 | 0.208 | 0.08 | 0.27 | cs | 150 | 0.00403 | LV
NA2XS2Y 1x95 RM/25 12/20 kV | 216 | 0.313 | 0.132 | 0.252 | cs | 95 | 0.00403 | MV
NA2XS2Y 1x185 RM/25 12/20 kV | 273 | 0.161 | 0.117 | 0.362 | cs | 185 | 0.00403 | MV
NA2XS2Y 1x240 RM/25 12/20 kV | 304 | 0.122 | 0.112 | 0.421 | cs | 240 | 0.00403 | MV
NA2XS2Y 1x95 RM/25 6/10 kV | 315 | 0.313 | 0.123 | 0.249 | cs | 95 | 0.00403 | MV
NA2XS2Y 1x185 RM/25 6/10 kV | 406 | 0.161 | 0.11 | 0.358 | cs | 185 | 0.00403 | MV
NA2XS2Y 1x240 RM/25 6/10 kV | 456 | 0.122 | 0.105 | 0.416 | cs | 240 | 0.00403 | MV
NA2XS2Y 1x150 RM/25 12/20 kV | 250 | 0.206 | 0.116 | 0.319 | cs | 150 | 0.00403 | MV
NA2XS2Y 1x120 RM/25 12/20 kV | 230 | 0.253 | 0.119 | 0.283 | cs | 120 | 0.00403 | MV
NA2XS2Y 1x70 RM/25 12/20 kV | 190 | 0.443 | 0.132 | 0.22 | cs | 70 | 0.00403 | MV
NA2XS2Y 1x150 RM/25 6/10 kV | 360 | 0.206 | 0.11 | 0.315 | cs | 150 | 0.00403 | MV
NA2XS2Y 1x120 RM/25 6/10 kV | 340 | 0.253 | 0.113 | 0.28 | cs | 120 | 0.00403 | MV
NA2XS2Y 1x70 RM/25 6/10 kV | 280 | 0.443 | 0.123 | 0.217 | cs | 70 | 0.00403 | MV
N2XS(FL)2Y 1x120 RM/35 64/110 kV | 112 | 0.153 | 0.166 | 0.366 | cs | 120 | 0.00393 | HV
N2XS(FL)2Y 1x185 RM/35 64/110 kV | 125 | 0.099 | 0.156 | 0.457 | cs | 185 | 0.00393 | HV
N2XS(FL)2Y 1x240 RM/35 64/110 kV | 135 | 0.075 | 0.149 | 0.526 | cs | 240 | 0.00393 | HV
N2XS(FL)2Y 1x300 RM/35 64/110 kV | 144 | 0.06 | 0.144 | 0.588 | cs | 300 | 0.00393 | HV
15-AL1/3-ST1A 0.4 | 11 | 1.8769 | 0.35 | 0.105 | ol | 16 | 0.00403 | LV
24-AL1/4-ST1A 0.4 | 11.25 | 1.2012 | 0.335 | 0.14 | ol | 24 | 0.00403 | LV
48-AL1/8-ST1A 0.4 | 12.2 | 0.5939 | 0.3 | 0.21 | ol | 48 | 0.00403 | LV
94-AL1/15-ST1A 0.4 | 13.2 | 0.306 | 0.29 | 0.35 | ol | 94 | 0.00403 | LV
34-AL1/6-ST1A 10.0 | 9.7 | 0.8342 | 0.36 | 0.17 | ol | 34 | 0.00403 | MV
48-AL1/8-ST1A 10.0 | 10.1 | 0.5939 | 0.35 | 0.21 | ol | 48 | 0.00403 | MV
70-AL1/11-ST1A 10.0 | 10.4 | 0.4132 | 0.339 | 0.29 | ol | 70 | 0.00403 | MV
94-AL1/15-ST1A 10.0 | 10.75 | 0.306 | 0.33 | 0.35 | ol | 94 | 0.00403 | MV
122-AL1/20-ST1A 10.0 | 11.1 | 0.2376 | 0.323 | 0.41 | ol | 122 | 0.00403 | MV
149-AL1/24-ST1A 10.0 | 11.25 | 0.194 | 0.315 | 0.47 | ol | 149 | 0.00403 | MV
34-AL1/6-ST1A 20.0 | 9.15 | 0.8342 | 0.382 | 0.17 | ol | 34 | 0.00403 | MV
48-AL1/8-ST1A 20.0 | 9.5 | 0.5939 | 0.372 | 0.21 | ol | 48 | 0.00403 | MV
70-AL1/11-ST1A 20.0 | 9.7 | 0.4132 | 0.36 | 0.29 | ol | 70 | 0.00403 | MV
94-AL1/15-ST1A 20.0 | 10 | 0.306 | 0.35 | 0.35 | ol | 94 | 0.00403 | MV
122-AL1/20-ST1A 20.0 | 10.3 | 0.2376 | 0.344 | 0.41 | ol | 122 | 0.00403 | MV
149-AL1/24-ST1A 20.0 | 10.5 | 0.194 | 0.337 | 0.47 | ol | 149 | 0.00403 | MV
184-AL1/30-ST1A 20.0 | 10.75 | 0.1571 | 0.33 | 0.535 | ol | 184 | 0.00403 | MV
243-AL1/39-ST1A 20.0 | 11 | 0.1188 | 0.32 | 0.645 | ol | 243 | 0.00403 | MV
48-AL1/8-ST1A 110.0 | 8 | 0.5939 | 0.46 | 0.21 | ol | 48 | 0.00403 | HV
70-AL1/11-ST1A 110.0 | 8.4 | 0.4132 | 0.45 | 0.29 | ol | 70 | 0.00403 | HV
94-AL1/15-ST1A 110.0 | 8.65 | 0.306 | 0.44 | 0.35 | ol | 94 | 0.00403 | HV
122-AL1/20-ST1A 110.0 | 8.5 | 0.2376 | 0.43 | 0.41 | ol | 122 | 0.00403 | HV
149-AL1/24-ST1A 110.0 | 8.75 | 0.194 | 0.41 | 0.47 | ol | 149 | 0.00403 | HV
184-AL1/30-ST1A 110.0 | 8.8 | 0.1571 | 0.4 | 0.535 | ol | 184 | 0.00403 | HV
243-AL1/39-ST1A 110.0 | 9 | 0.1188 | 0.39 | 0.645 | ol | 243 | 0.00403 | HV
305-AL1/39-ST1A 110.0 | 9.2 | 0.0949 | 0.38 | 0.74 | ol | 305 | 0.00403 | HV
490-AL1/64-ST1A 110.0 | 9.75 | 0.059 | 0.37 | 0.96 | ol | 490 | 0.00403 | HV
679-AL1/86-ST1A 110.0 | 9.95 | 0.042 | 0.36 | 1.15 | ol | 679 | 0.00403 | HV
490-AL1/64-ST1A 220.0 | 10 | 0.059 | 0.285 | 0.96 | ol | 490 | 0.00403 | HV
679-AL1/86-ST1A 220.0 | 11.7 | 0.042 | 0.275 | 1.15 | ol | 679 | 0.00403 | HV
490-AL1/64-ST1A 380.0 | 11 | 0.059 | 0.253 | 0.96 | ol | 490 | 0.00403 | HV
679-AL1/86-ST1A 380.0 | 14.6 | 0.042 | 0.25 | 1.15 | ol | 679 | 0.00403 | HV

## trafo_std_types
| i0_percent | pfe_kw | vkr_percent | sn_mva | vn_lv_kv | vn_hv_kv | vk_percent | shift_degree | vector_group | tap_side | tap_neutral | tap_min | tap_max | tap_step_degree | tap_step_percent | tap_phase_shifter
160 MVA 380/110 kV | 0.06 | 60 | 0.25 | 160 | 110 | 380 | 12.2 | 0 | Yy0 | hv | 0 | -9 | 9 | 0 | 1.5 | FALSE
100 MVA 220/110 kV | 0.06 | 55 | 0.26 | 100 | 110 | 220 | 12 | 0 | Yy0 | hv | 0 | -9 | 9 | 0 | 1.5 | FALSE
63 MVA 110/20 kV | 0.04 | 22 | 0.32 | 63 | 20 | 110 | 18 | 150 | YNd5 | hv | 0 | -9 | 9 | 0 | 1.5 | FALSE
40 MVA 110/20 kV | 0.05 | 18 | 0.34 | 40 | 20 | 110 | 16.2 | 150 | YNd5 | hv | 0 | -9 | 9 | 0 | 1.5 | FALSE
25 MVA 110/20 kV | 0.07 | 14 | 0.41 | 25 | 20 | 110 | 12 | 150 | YNd5 | hv | 0 | -9 | 9 | 0 | 1.5 | FALSE
63 MVA 110/10 kV | 0.04 | 22 | 0.32 | 63 | 10 | 110 | 18 | 150 | YNd5 | hv | 0 | -9 | 9 | 0 | 1.5 | FALSE
40 MVA 110/10 kV | 0.05 | 18 | 0.34 | 40 | 10 | 110 | 16.2 | 150 | YNd5 | hv | 0 | -9 | 9 | 0 | 1.5 | FALSE
25 MVA 110/10 kV | 0.07 | 14 | 0.41 | 25 | 10 | 110 | 12 | 150 | YNd5 | hv | 0 | -9 | 9 | 0 | 1.5 | FALSE
0.25 MVA 20/0.4 kV | 0.32 | 0.8 | 1.44 | 0.25 | 0.4 | 20 | 6 | 150 | Yzn5 | hv | 0 | -2 | 2 | 0 | 2.5 | FALSE
0.4 MVA 20/0.4 kV | 0.3375 | 1.35 | 1.425 | 0.4 | 0.4 | 20 | 6 | 150 | Dyn5 | hv | 0 | -2 | 2 | 0 | 2.5 | FALSE
0.63 MVA 20/0.4 kV | 0.2619 | 1.65 | 1.206 | 0.63 | 0.4 | 20 | 6 | 150 | Dyn5 | hv | 0 | -2 | 2 | 0 | 2.5 | FALSE
0.25 MVA 10/0.4 kV | 0.24 | 0.6 | 1.2 | 0.25 | 0.4 | 10 | 4 | 150 | Dyn5 | hv | 0 | -2 | 2 | 0 | 2.5 | FALSE
0.4 MVA 10/0.4 kV | 0.2375 | 0.95 | 1.325 | 0.4 | 0.4 | 10 | 4 | 150 | Dyn5 | hv | 0 | -2 | 2 | 0 | 2.5 | FALSE
0.63 MVA 10/0.4 kV | 0.1873 | 1.18 | 1.0794 | 0.63 | 0.4 | 10 | 4 | 150 | Dyn5 | hv | 0 | -2 | 2 | 0 | 2.5 | FALSE

## trafo3w_std_types
| sn_hv_mva | sn_mv_mva | sn_lv_mva | vn_hv_kv | vn_mv_kv | vn_lv_kv | vk_hv_percent | vk_mv_percent | vk_lv_percent | vkr_hv_percent | vkr_mv_percent | vkr_lv_percent | pfe_kw | i0_percent | shift_mv_degree | shift_lv_degree | vector_group | tap_side | tap_neutral | tap_min | tap_max | tap_step_percent
63/25/38 MVA 110/20/10 kV | 63 | 25 | 38 | 110 | 20 | 10 | 10.4 | 10.4 | 10.4 | 0.28 | 0.32 | 0.35 | 35 | 0.89 | 0 | 0 | YN0yn0yn0 | hv | 0 | -10 | 10 | 1.2
63/25/38 MVA 110/10/10 kV | 63 | 25 | 38 | 110 | 10 | 10 | 10.4 | 10.4 | 10.4 | 0.28 | 0.32 | 0.35 | 35 | 0.89 | 0 | 0 | YN0yn0yn0 | hv | 0 | -10 | 10 | 1.2

## fuse_std_types
| fuse_type | i_rated_a | t_avg | t_min | t_total | x_avg | x_min | x_total
HV 100A | HV 100A | 100 | 0 | [10.0, 3.64, 0.854, 0.281, 0.1, 0.0531, 0.022, 0.01] | [10.0, 4.267, 1.21, 0.403, 0.1, 0.058, 0.022, 0.01] | 0 | [300.0, 350.0, 450.0, 550.0, 700.0, 850.0, 1200.0, 1752.0] | [600.0, 700.0, 900.0, 1150.0, 1665.0, 2000.0, 3000.0, 4313.0]
HV 10A | HV 10A | 10 | 0 | [10.0, 1675.0, 0.344, 0.156, 0.1, 0.0417, 0.0171, 0.01] | [10.0, 1.3, 0.3, 0.155, 0.1, 0.0555, 0.023, 0.01] | 0 | [30.0, 32.0, 35.0, 37.0, 39.0, 50.0, 70.0, 88.0] | [60.0, 70.0, 80.0, 87.0, 94.0, 110.0, 150.0, 216.0]
HV 125A | HV 125A | 125 | 0 | [10.0, 1.82, 0.344, 0.1, 0.0467, 0.0269, 0.01] | [10.0, 2.478, 0.426, 0.1, 0.0427, 0.0211, 0.01] | 0 | [375.0, 500.0, 700.0, 925.0, 1200.0, 1500.0, 2341.0] | [750.0, 1000.0, 1500.0, 2200.0, 3000.0, 4000.0, 5765.0]
HV 160A | HV 160A | 160 | 0 | [10.0, 4.15, 1.03, 0.198, 0.1, 0.051, 0.0172, 0.01] | [10.0, 2.3, 0.734, 0.274, 0.1, 0.046, 0.0177, 0.01] | 0 | [480.0, 550.0, 700.0, 1000.0, 1260.0, 1600.0, 2500.0, 3227.0] | [960.0, 1300.0, 1700.0, 2200.0, 2996.0, 4000.0, 6000.0, 7946.0]
HV 16A | HV 16A | 16 | 0 | [10.0, 0.352, 0.164, 0.1, 0.0649, 0.0342, 0.01] | [10.0, 2.34, 0.722, 0.181, 0.1, 0.055, 0.0296, 0.01] | 0 | [48.0, 60.0, 65.0, 71.0, 80.0, 100.0, 162.0] | [96.0, 110.0, 125.0, 150.0, 168.0, 200.0, 250.0, 398.0]
HV 200A | HV 200A | 200 | 0 | [10.0, 4.267, 1.21, 0.403, 0.1, 0.058, 0.022, 0.01] | [10.0, 3.73, 1.654, 0.328, 0.1, 0.0531, 0.019, 0.01] | 0 | [600.0, 700.0, 900.0, 1150.0, 1665.0, 2000.0, 3000.0, 4313.0] | [1200.0, 1500.0, 1800.0, 2700.0, 3960.0, 5000.0, 7500.0, 10620.0]
HV 20A | HV 20A | 20 | 0 | [10.0, 1.3, 0.3, 0.155, 0.1, 0.0555, 0.023, 0.01] | [10.0, 1.3, 0.161, 0.1, 0.0611, 0.0399, 0.0141, 0.01] | 0 | [60.0, 70.0, 80.0, 87.0, 94.0, 110.0, 150.0, 216.0] | [120.0, 150.0, 200.0, 223.0, 260.0, 300.0, 450.0, 532.0]
HV 25A | HV 25A | 25 | 0 | [10.0, 2.512, 0.833, 0.299, 0.1, 0.0372, 0.0223, 0.01] | [10.0, 3.125, 0.597, 0.198, 0.1, 0.0378, 0.022, 0.01] | 0 | [75.0, 82.0, 90.0, 100.0, 124.0, 170.0, 200.0, 289.0] | [150.0, 170.0, 210.0, 250.0, 294.0, 400.0, 500.0, 711.0]
HV 31.5A | HV 31.5A | 31.5 | 0 | [10.0, 2.34, 0.722, 0.181, 0.1, 0.055, 0.0296, 0.01] | [10.0, 2.84, 0.368, 0.164, 0.1, 0.0621, 0.0378, 0.0195, 0.01] | 0 | [95.0, 110.0, 125.0, 150.0, 165.0, 200.0, 250.0, 390.0] | [189.0, 220.0, 300.0, 350.0, 393.0, 450.0, 530.0, 700.0, 960.0]
HV 40A | HV 40A | 40 | 0 | [10.0, 1.3, 0.161, 0.1, 0.0611, 0.0399, 0.0141, 0.01] | [10.0, 2.05, 0.369, 0.198, 0.1, 0.051, 0.0298, 0.01] | 0 | [120.0, 150.0, 200.0, 223.0, 260.0, 300.0, 450.0, 532.0] | [240.0, 300.0, 400.0, 450.0, 530.0, 650.0, 800.0, 1311.0]
HV 50A | HV 50A | 50 | 0 | [10.0, 3.215, 0.597, 0.198, 0.1, 0.0378, 0.022, 0.01] | [10.0, 3.64, 0.854, 0.281, 0.1, 0.0531, 0.022, 0.01] | 0 | [150.0, 170.0, 210.0, 250.0, 294.0, 400.0, 500.0, 711.0] | [300.0, 350.0, 450.0, 550.0, 700.0, 850.0, 1200.0, 1752.0]
HV 6.3A | HV 6.3A | 6.3 | 0 | [10.0, 1.39, 0.344, 0.168, 0.1, 0.056, 0.0263, 0.01] | [10.0, 1.711, 0.516, 0.198, 0.1, 0.0634, 0.0303, 0.01] | 0 | [19.0, 19.5, 20.4, 20.8, 22.0, 25.0, 32.0, 48.0] | [38.0, 40.0, 43.0, 48.0, 53.0, 60.0, 75.0, 118.0]
HV 63A | HV 63A | 63 | 0 | [10.0, 2.84, 0.368, 0.164, 0.1, 0.0621, 0.0378, 0.0195, 0.01] | [10.0, 1.82, 0.344, 0.1, 0.0467, 0.0269, 0.01] | 0 | [189.0, 220.0, 300.0, 350.0, 393.0, 450.0, 530.0, 700.0, 961.0] | [378.0, 500.0, 700.0, 934.0, 1200.0, 1500.0, 2366.0]
HV 80A | HV 80A | 80 | 0 | [10.0, 2.05, 0.369, 0.198, 0.1, 0.051, 0.0298, 0.01] | [10.0, 4.15, 1.03, 0.198, 0.1, 0.051, 0.0172, 0.01] | 0 | [240.0, 300.0, 400.0, 450.0, 530.0, 650.0, 800.0, 1311.0] | [480.0, 550.0, 700.0, 1000.0, 1260.0, 1600.0, 2500.0, 3227.0]
Siemens NH-1-100 | Siemens NH-1-100 | 100 | [5400.0, 2000.0, 400.0, 20.0, 1.0, 0.2, 0.012, 0.004] | 0 | 0 | [150.0, 190.0, 250.0, 430.0, 900.0, 1250.0, 2700.0, 3600.0] | 0 | 0
Siemens NH-1-125 | Siemens NH-1-125 | 125 | [4800.0, 120.0, 7.0, 0.1, 0.004] | 0 | 0 | [180.0, 400.0, 740.0, 2000.0, 4250.0] | 0 | 0
Siemens NH-1-16 | Siemens NH-1-16 | 16 | [4000.0, 400.0, 2.0, 0.1, 0.04, 0.01] | 0 | 0 | [26.0, 35.0, 75.0, 150.0, 200.0, 300.0] | 0 | 0
Siemens NH-1-160 | Siemens NH-1-160 | 160 | [4800.0, 120.0, 7.0, 0.1, 0.004] | 0 | 0 | [210.0, 500.0, 900.0, 2300.0, 5000.0] | 0 | 0
Siemens NH-1-25 | Siemens NH-1-25 | 25 | [4000.0, 1000.0, 10.0, 0.2, 0.02, 0.01] | 0 | 0 | [40.0, 50.0, 100.0, 210.0, 400.0, 500.0] | 0 | 0
Siemens NH-1-50 | Siemens NH-1-50 | 50 | [4000.0, 40.0, 4.0, 1.0, 0.02, 0.01] | 0 | 0 | [86.0, 200.0, 300.0, 400.0, 1000.0, 1280.0] | 0 | 0
Siemens NH-1-63 | Siemens NH-1-63 | 63 | [4000.0, 100.0, 10.0, 2.0, 0.04, 0.01] | 0 | 0 | [100.0, 200.0, 300.0, 400.0, 1000.0, 1500.0] | 0 | 0
Siemens NH-1-80 | Siemens NH-1-80 | 80 | [4800.0, 120.0, 7.0, 0.1, 0.01] | 0 | 0 | [150.58, 250.0, 450.0, 1150.0, 2470.0] | 0 | 0
Siemens NH-2-1000 | Siemens NH-2-1000 | 1000 | [4800.0, 120.0, 7.0, 0.1, 0.004] | 0 | 0 | [1900.0, 3500.0, 8400.0, 24000.0, 52000.0] | 0 | 0
Siemens NH-2-200 | Siemens NH-2-200 | 200 | [4800.0, 120.0, 7.0, 0.1, 0.004] | 0 | 0 | [280.0, 650.0, 1200.0, 3000.0, 7000.0] | 0 | 0
Siemens NH-2-224 | Siemens NH-2-224 | 224 | [4800.0, 120.0, 7.0, 0.2, 0.04, 0.004] | 0 | 0 | [400.0, 750.0, 1453.0, 3025.0, 4315.0, 7600.0] | 0 | 0
Siemens NH-2-250 | Siemens NH-2-250 | 250 | [4800.0, 120.0, 7.0, 0.1, 0.004] | 0 | 0 | [450.0, 800.0, 1650.0, 4000.0, 8500.0] | 0 | 0
Siemens NH-2-315 | Siemens NH-2-315 | 315 | [4800.0, 120.0, 7.0, 0.1, 0.004] | 0 | 0 | [550.0, 920.0, 1900.0, 5000.0, 11000.0] | 0 | 0
Siemens NH-2-355 | Siemens NH-2-355 | 355 | [4800.0, 120.0, 6.0, 0.1, 0.004] | 0 | 0 | [650.0, 1116.27, 2350.0, 5840.0, 12790.0] | 0 | 0
Siemens NH-2-400 | Siemens NH-2-400 | 400 | [4800.0, 120.0, 7.0, 0.1, 0.004] | 0 | 0 | [720.0, 1350.0, 2800.0, 6500.0, 15000.0] | 0 | 0
Siemens NH-2-425 | Siemens NH-2-425 | 425 | [4800.0, 120.0, 7.0, 0.1, 0.004] | 0 | 0 | [850.0, 1500.0, 3050.0, 7500.0, 16500.0] | 0 | 0
Siemens NH-2-630 | Siemens NH-2-630 | 630 | [4800.0, 120.0, 7.0, 0.1, 0.004] | 0 | 0 | [1200.0, 2000.0, 4800.0, 12000.0, 26000.0] | 0 | 0

## dtypes
| element | column | dtype
0 | bus | name | object
1 | bus | vn_kv | float64
2 | bus | type | object
3 | bus | zone | object
4 | bus | in_service | bool
5 | load | name | object
6 | load | bus | uint32
7 | load | p_mw | float64
8 | load | q_mvar | float64
9 | load | const_z_percent | float64
10 | load | const_i_percent | float64
11 | load | sn_mva | float64
12 | load | scaling | float64
13 | load | in_service | bool
14 | load | type | object
15 | ext_grid | name | object
16 | ext_grid | bus | uint32
17 | ext_grid | vm_pu | float64
18 | ext_grid | va_degree | float64
19 | ext_grid | slack_weight | float64
20 | ext_grid | in_service | bool
21 | line | name | object
22 | line | std_type | object
23 | line | from_bus | uint32
24 | line | to_bus | uint32
25 | line | length_km | float64
26 | line | r_ohm_per_km | float64
27 | line | x_ohm_per_km | float64
28 | line | c_nf_per_km | float64
29 | line | g_us_per_km | float64
30 | line | max_i_ka | float64
31 | line | df | float64
32 | line | parallel | uint32
33 | line | type | object
34 | line | in_service | bool
35 | trafo | name | object
36 | trafo | std_type | object
37 | trafo | hv_bus | uint32
38 | trafo | lv_bus | uint32
39 | trafo | sn_mva | float64
40 | trafo | vn_hv_kv | float64
41 | trafo | vn_lv_kv | float64
42 | trafo | vk_percent | float64
43 | trafo | vkr_percent | float64
44 | trafo | pfe_kw | float64
45 | trafo | i0_percent | float64
46 | trafo | shift_degree | float64
47 | trafo | tap_side | object
48 | trafo | tap_neutral | int32
49 | trafo | tap_min | int32
50 | trafo | tap_max | int32
51 | trafo | tap_step_percent | float64
52 | trafo | tap_step_degree | float64
53 | trafo | tap_pos | int32
54 | trafo | tap_phase_shifter | bool
55 | trafo | parallel | uint32
56 | trafo | df | float64
57 | trafo | in_service | bool
58 | line_geodata | coords | object
59 | bus_geodata | x | float64
60 | bus_geodata | y | float64
61 | bus_geodata | coords | object

## parameters
| version | format_version | converged | OPF_converged | name | f_hz | sn_mva
0 | 2.14.6 | 2.14.0 | FALSE | FALSE |  | 50 | 1