## bus
| name | vn_kv | type | zone | in_service
0 | bus_LV_4044-15_0_6_node_0 | 0.4 | n |  | TRUE
1 | bus_LV_4044-15_0_6_node_1 | 0.4 | n |  | TRUE
2 | bus_LV_4044-15_0_6_node_2 | 0.4 | n |  | TRUE
3 | bus_LV_4044-15_0_6_node_3 | 0.4 | n |  | TRUE
4 | bus_LV_4044-15_0_6_node_4 | 0.4 | n |  | TRUE
5 | bus_LV_4044-15_0_6_node_110 | 0.4 | n |  | TRUE
6 | bus_LV_4044-15_0_6_node_111 | 0.4 | n |  | TRUE
7 | bus_LV_4044-15_0_6_node_98 | 0.4 | n |  | TRUE
8 | bus_LV_4044-15_0_6_node_129 | 0.4 | n |  | TRUE
9 | bus_LV_4044-15_0_6_node_97 | 0.4 | n |  | TRUE
10 | bus_LV_4044-15_0_6_node_5 | 0.4 | n |  | TRUE
11 | bus_LV_4044-15_0_6_node_6 | 0.4 | n |  | TRUE
12 | bus_LV_4044-15_0_6_node_8 | 0.4 | n |  | TRUE
13 | bus_LV_4044-15_0_6_node_90 | 0.4 | n |  | TRUE
14 | bus_LV_4044-15_0_6_node_89 | 0.4 | n |  | TRUE
15 | bus_LV_4044-15_0_6_node_130 | 0.4 | n |  | TRUE
16 | bus_LV_4044-15_0_6_node_65 | 0.4 | n |  | TRUE
17 | bus_LV_4044-15_0_6_node_9 | 0.4 | n |  | TRUE
18 | bus_LV_4044-15_0_6_node_10 | 0.4 | n |  | TRUE
19 | bus_LV_4044-15_0_6_node_12 | 0.4 | n |  | TRUE
20 | bus_LV_4044-15_0_6_node_16 | 0.4 | n |  | TRUE
21 | bus_LV_4044-15_0_6_node_41 | 0.4 | n |  | TRUE
22 | bus_LV_4044-15_0_6_node_13 | 0.4 | n |  | TRUE
23 | bus_LV_4044-15_0_6_node_20 | 0.4 | n |  | TRUE
24 | bus_LV_4044-15_0_6_node_28 | 0.4 | n |  | TRUE
25 | bus_LV_4044-15_0_6_node_23 | 0.4 | n |  | TRUE
26 | bus_LV_4044-15_0_6_node_22 | 0.4 | n |  | TRUE
27 | bus_LV_4044-15_0_6_node_19 | 0.4 | n |  | TRUE
28 | bus_LV_4044-15_0_6_node_14 | 0.4 | n |  | TRUE
29 | bus_LV_4044-15_0_6_node_21 | 0.4 | n |  | TRUE
30 | bus_LV_4044-15_0_6_node_119 | 0.4 | n |  | TRUE
31 | bus_LV_4044-15_0_6_node_29 | 0.4 | n |  | TRUE
32 | bus_LV_4044-15_0_6_node_15 | 0.4 | n |  | TRUE
33 | bus_LV_4044-15_0_6_node_18 | 0.4 | n |  | TRUE
34 | bus_LV_4044-15_0_6_node_17 | 0.4 | n |  | TRUE
35 | bus_LV_4044-15_0_6_node_34 | 0.4 | n |  | TRUE
36 | bus_LV_4044-15_0_6_node_120 | 0.4 | n |  | TRUE
37 | bus_LV_4044-15_0_6_node_35 | 0.4 | n |  | TRUE
38 | bus_LV_4044-15_0_6_node_33 | 0.4 | n |  | TRUE
39 | bus_LV_4044-15_0_6_node_121 | 0.4 | n |  | TRUE
40 | bus_LV_4044-15_0_6_node_24 | 0.4 | n |  | TRUE
41 | bus_LV_4044-15_0_6_node_25 | 0.4 | n |  | TRUE
42 | bus_LV_4044-15_0_6_node_26 | 0.4 | n |  | TRUE
43 | bus_LV_4044-15_0_6_node_27 | 0.4 | n |  | TRUE
44 | bus_LV_4044-15_0_6_node_39 | 0.4 | n |  | TRUE
45 | bus_LV_4044-15_0_6_node_36 | 0.4 | n |  | TRUE
46 | bus_LV_4044-15_0_6_node_103 | 0.4 | n |  | TRUE
47 | bus_LV_4044-15_0_6_node_37 | 0.4 | n |  | TRUE
48 | bus_LV_4044-15_0_6_node_30 | 0.4 | n |  | TRUE
49 | bus_LV_4044-15_0_6_node_31 | 0.4 | n |  | TRUE
50 | bus_LV_4044-15_0_6_node_32 | 0.4 | n |  | TRUE
51 | bus_LV_4044-15_0_6_node_85 | 0.4 | n |  | TRUE
52 | bus_LV_4044-15_0_6_node_82 | 0.4 | n |  | TRUE
53 | bus_LV_4044-15_0_6_node_48 | 0.4 | n |  | TRUE
54 | bus_LV_4044-15_0_6_node_50 | 0.4 | n |  | TRUE
55 | bus_LV_4044-15_0_6_node_47 | 0.4 | n |  | TRUE
56 | bus_LV_4044-15_0_6_node_38 | 0.4 | n |  | TRUE
57 | bus_LV_4044-15_0_6_node_40 | 0.4 | n |  | TRUE
58 | bus_LV_4044-15_0_6_node_104 | 0.4 | n |  | TRUE
59 | bus_LV_4044-15_0_6_node_42 | 0.4 | n |  | TRUE
60 | bus_LV_4044-15_0_6_node_43 | 0.4 | n |  | TRUE
61 | bus_LV_4044-15_0_6_node_44 | 0.4 | n |  | TRUE
62 | bus_LV_4044-15_0_6_node_45 | 0.4 | n |  | TRUE
63 | bus_LV_4044-15_0_6_node_46 | 0.4 | n |  | TRUE
64 | bus_LV_4044-15_0_6_node_91 | 0.4 | n |  | TRUE
65 | bus_LV_4044-15_0_6_node_63 | 0.4 | n |  | TRUE
66 | bus_LV_4044-15_0_6_node_108 | 0.4 | n |  | TRUE
67 | bus_LV_4044-15_0_6_node_109 | 0.4 | n |  | TRUE
68 | bus_LV_4044-15_0_6_node_51 | 0.4 | n |  | TRUE
69 | bus_LV_4044-15_0_6_node_52 | 0.4 | n |  | TRUE
70 | bus_LV_4044-15_0_6_node_53 | 0.4 | n |  | TRUE
71 | bus_LV_4044-15_0_6_node_54 | 0.4 | n |  | TRUE
72 | bus_LV_4044-15_0_6_node_68 | 0.4 | n |  | TRUE
73 | bus_LV_4044-15_0_6_node_62 | 0.4 | n |  | TRUE
74 | bus_LV_4044-15_0_6_node_60 | 0.4 | n |  | TRUE
75 | bus_LV_4044-15_0_6_node_87 | 0.4 | n |  | TRUE
76 | bus_LV_4044-15_0_6_node_61 | 0.4 | n |  | TRUE
77 | bus_LV_4044-15_0_6_node_59 | 0.4 | n |  | TRUE
78 | bus_LV_4044-15_0_6_node_55 | 0.4 | n |  | TRUE
79 | bus_LV_4044-15_0_6_node_56 | 0.4 | n |  | TRUE
80 | bus_LV_4044-15_0_6_node_57 | 0.4 | n |  | TRUE
81 | bus_LV_4044-15_0_6_node_58 | 0.4 | n |  | TRUE
82 | bus_LV_4044-15_0_6_node_64 | 0.4 | n |  | TRUE
83 | bus_LV_4044-15_0_6_node_66 | 0.4 | n |  | TRUE
84 | bus_LV_4044-15_0_6_node_67 | 0.4 | n |  | TRUE
85 | bus_LV_4044-15_0_6_node_101 | 0.4 | n |  | TRUE
86 | bus_LV_4044-15_0_6_node_99 | 0.4 | n |  | TRUE
87 | bus_LV_4044-15_0_6_node_100 | 0.4 | n |  | TRUE
88 | bus_LV_4044-15_0_6_node_88 | 0.4 | n |  | TRUE
89 | bus_LV_4044-15_0_6_node_69 | 0.4 | n |  | TRUE
90 | bus_LV_4044-15_0_6_node_70 | 0.4 | n |  | TRUE
91 | bus_LV_4044-15_0_6_node_72 | 0.4 | n |  | TRUE
92 | bus_LV_4044-15_0_6_node_71 | 0.4 | n |  | TRUE
93 | bus_LV_4044-15_0_6_node_73 | 0.4 | n |  | TRUE
94 | bus_LV_4044-15_0_6_node_74 | 0.4 | n |  | TRUE
95 | bus_LV_4044-15_0_6_node_86 | 0.4 | n |  | TRUE
96 | bus_LV_4044-15_0_6_node_107 | 0.4 | n |  | TRUE
97 | bus_LV_4044-15_0_6_node_106 | 0.4 | n |  | TRUE
98 | bus_LV_4044-15_0_6_node_75 | 0.4 | n |  | TRUE
99 | bus_LV_4044-15_0_6_node_76 | 0.4 | n |  | TRUE
100 | bus_LV_4044-15_0_6_node_77 | 0.4 | n |  | TRUE
101 | bus_LV_4044-15_0_6_node_78 | 0.4 | n |  | TRUE
102 | bus_LV_4044-15_0_6_node_79 | 0.4 | n |  | TRUE
103 | bus_LV_4044-15_0_6_node_92 | 0.4 | n |  | TRUE
104 | bus_LV_4044-15_0_6_node_93 | 0.4 | n |  | TRUE
105 | bus_LV_4044-15_0_6_node_105 | 0.4 | n |  | TRUE
106 | bus_LV_4044-15_0_6_node_80 | 0.4 | n |  | TRUE
107 | bus_LV_4044-15_0_6_node_81 | 0.4 | n |  | TRUE
108 | bus_LV_4044-15_0_6_node_83 | 0.4 | n |  | TRUE
109 | bus_LV_4044-15_0_6_node_84 | 0.4 | n |  | TRUE
110 | bus_LV_4044-15_0_6_node_95 | 0.4 | n |  | TRUE
111 | bus_LV_4044-15_0_6_node_96 | 0.4 | n |  | TRUE
112 | bus_LV_4044-15_0_6_node_94 | 0.4 | n |  | TRUE
113 | bus_LV_4044-15_0_6_node_112 | 0.4 | n |  | TRUE
114 | bus_LV_4044-15_0_6_node_113 | 0.4 | n |  | TRUE
115 | bus_LV_4044-15_0_6_node_102 | 0.4 | n |  | TRUE
116 | bus_LV_4044-15_0_6_node_128 | 0.4 | n |  | TRUE
117 | bus_LV_4044-15_0_6_node_118 | 0.4 | n |  | TRUE
118 | bus_LV_4044-15_0_6_node_124 | 0.4 | n |  | TRUE
119 | bus_LV_4044-15_0_6_node_125 | 0.4 | n |  | TRUE
120 | bus_LV_4044-15_0_6_node_114 | 0.4 | n |  | TRUE
121 | bus_LV_4044-15_0_6_node_115 | 0.4 | n |  | TRUE
122 | bus_LV_4044-15_0_6_node_116 | 0.4 | n |  | TRUE
123 | bus_LV_4044-15_0_6_node_117 | 0.4 | n |  | TRUE
124 | bus_LV_4044-15_0_6_node_127 | 0.4 | n |  | TRUE
125 | bus_LV_4044-15_0_6_node_126 | 0.4 | n |  | TRUE
126 | bus_MV_421_0_node_90 | 20 | n |  | TRUE

## load
| name | bus | p_mw | q_mvar | const_z_percent | const_i_percent | sn_mva | scaling | in_service | type
0 | LV_4044-15_0_6_load_0 | 0 | 0.035983 | 0.0090182 | 0 | 0 |  | 1 | TRUE | wye
1 | LV_4044-15_0_6_load_1 | 1 | 0.0018973 | 0.00047551 | 0 | 0 |  | 1 | TRUE | wye
2 | LV_4044-15_0_6_load_2 | 2 | 0.001545 | 0.00038721 | 0 | 0 |  | 1 | TRUE | wye
3 | LV_4044-15_0_6_load_110 | 5 | 0.019655 | 0.0049259 | 0 | 0 |  | 1 | TRUE | wye
4 | LV_4044-15_0_6_load_111 | 6 | 0.0014094 | 0.00035323 | 0 | 0 |  | 1 | TRUE | wye
5 | LV_4044-15_0_6_load_98 | 7 | 0.0018582 | 0.00046571 | 0 | 0 |  | 1 | TRUE | wye
6 | LV_4044-15_0_6_load_129 | 8 | 0.0012585 | 0.00031541 | 0 | 0 |  | 1 | TRUE | wye
7 | LV_4044-15_0_6_load_97 | 9 | 0.0015851 | 0.00039727 | 0 | 0 |  | 1 | TRUE | wye
8 | LV_4044-15_0_6_load_5 | 10 | 0.021485 | 0.0053847 | 0 | 0 |  | 1 | TRUE | wye
9 | LV_4044-15_0_6_load_89 | 14 | 0.0014301 | 0.00035841 | 0 | 0 |  | 1 | TRUE | wye
10 | LV_4044-15_0_6_load_130 | 15 | 0.0035247 | 0.00088338 | 0 | 0 |  | 1 | TRUE | wye
11 | LV_4044-15_0_6_load_9 | 17 | 0.049271 | 0.012348 | 0 | 0 |  | 1 | TRUE | wye
12 | LV_4044-15_0_6_load_41 | 21 | 0.0044268 | 0.0011095 | 0 | 0 |  | 1 | TRUE | wye
13 | LV_4044-15_0_6_load_28 | 24 | 0.0045202 | 0.0011329 | 0 | 0 |  | 1 | TRUE | wye
14 | LV_4044-15_0_6_load_14 | 28 | 0.075475 | 0.018916 | 0 | 0 |  | 1 | TRUE | wye
15 | LV_4044-15_0_6_load_21 | 29 | 0.027434 | 0.0068755 | 0 | 0 |  | 1 | TRUE | wye
16 | LV_4044-15_0_6_load_119 | 30 | 0.0039639 | 0.00099345 | 0 | 0 |  | 1 | TRUE | wye
17 | LV_4044-15_0_6_load_29 | 31 | 0.001478 | 0.00037043 | 0 | 0 |  | 1 | TRUE | wye
18 | LV_4044-15_0_6_load_18 | 33 | 0.01402 | 0.0035138 | 0 | 0 |  | 1 | TRUE | wye
19 | LV_4044-15_0_6_load_17 | 34 | 0.0023951 | 0.00060027 | 0 | 0 |  | 1 | TRUE | wye
20 | LV_4044-15_0_6_load_35 | 37 | 0.0024076 | 0.00060341 | 0 | 0 |  | 1 | TRUE | wye
21 | LV_4044-15_0_6_load_121 | 39 | 0.0028815 | 0.00072217 | 0 | 0 |  | 1 | TRUE | wye
22 | LV_4044-15_0_6_load_24 | 40 | 0.0016087 | 0.00040319 | 0 | 0 |  | 1 | TRUE | wye
23 | LV_4044-15_0_6_load_25 | 41 | 0.0037152 | 0.00093113 | 0 | 0 |  | 1 | TRUE | wye
24 | LV_4044-15_0_6_load_26 | 42 | 0.002777 | 0.00069598 | 0 | 0 |  | 1 | TRUE | wye
25 | LV_4044-15_0_6_load_36 | 45 | 0.0021142 | 0.00052986 | 0 | 0 |  | 1 | TRUE | wye
26 | LV_4044-15_0_6_load_103 | 46 | 0.0015163 | 0.00038002 | 0 | 0 |  | 1 | TRUE | wye
27 | LV_4044-15_0_6_load_37 | 47 | 0.0045239 | 0.0011338 | 0 | 0 |  | 1 | TRUE | wye
28 | LV_4044-15_0_6_load_30 | 48 | 0.0021309 | 0.00053406 | 0 | 0 |  | 1 | TRUE | wye
29 | LV_4044-15_0_6_load_31 | 49 | 0.0088856 | 0.0022269 | 0 | 0 |  | 1 | TRUE | wye
30 | LV_4044-15_0_6_load_32 | 50 | 0.0033004 | 0.00082716 | 0 | 0 |  | 1 | TRUE | wye
31 | LV_4044-15_0_6_load_85 | 51 | 0.0018488 | 0.00046335 | 0 | 0 |  | 1 | TRUE | wye
32 | LV_4044-15_0_6_load_50 | 54 | 0.0016892 | 0.00042336 | 0 | 0 |  | 1 | TRUE | wye
33 | LV_4044-15_0_6_load_47 | 55 | 0.0011595 | 0.00029061 | 0 | 0 |  | 1 | TRUE | wye
34 | LV_4044-15_0_6_load_38 | 56 | 0.0015867 | 0.00039767 | 0 | 0 |  | 1 | TRUE | wye
35 | LV_4044-15_0_6_load_40 | 57 | 0.0015118 | 0.00037889 | 0 | 0 |  | 1 | TRUE | wye
36 | LV_4044-15_0_6_load_42 | 59 | 0.0014903 | 0.0003735 | 0 | 0 |  | 1 | TRUE | wye
37 | LV_4044-15_0_6_load_43 | 60 | 0.0034096 | 0.00085452 | 0 | 0 |  | 1 | TRUE | wye
38 | LV_4044-15_0_6_load_45 | 62 | 0.0019357 | 0.00048512 | 0 | 0 |  | 1 | TRUE | wye
39 | LV_4044-15_0_6_load_91 | 64 | 0.0013311 | 0.0003336 | 0 | 0 |  | 1 | TRUE | wye
40 | LV_4044-15_0_6_load_108 | 66 | 0.0057224 | 0.0014342 | 0 | 0 |  | 1 | TRUE | wye
41 | LV_4044-15_0_6_load_109 | 67 | 0.0016899 | 0.00042354 | 0 | 0 |  | 1 | TRUE | wye
42 | LV_4044-15_0_6_load_51 | 68 | 0.0015675 | 0.00039285 | 0 | 0 |  | 1 | TRUE | wye
43 | LV_4044-15_0_6_load_54 | 71 | 0.0021359 | 0.00053531 | 0 | 0 |  | 1 | TRUE | wye
44 | LV_4044-15_0_6_load_68 | 72 | 0.0013415 | 0.00033621 | 0 | 0 |  | 1 | TRUE | wye
45 | LV_4044-15_0_6_load_62 | 73 | 0.0024045 | 0.00060264 | 0 | 0 |  | 1 | TRUE | wye
46 | LV_4044-15_0_6_load_60 | 74 | 0.0018976 | 0.0004756 | 0 | 0 |  | 1 | TRUE | wye
47 | LV_4044-15_0_6_load_87 | 75 | 0.0013412 | 0.00033613 | 0 | 0 |  | 1 | TRUE | wye
48 | LV_4044-15_0_6_load_61 | 76 | 0.00075393 | 0.00018895 | 0 | 0 |  | 1 | TRUE | wye
49 | LV_4044-15_0_6_load_55 | 78 | 0.0011657 | 0.00029216 | 0 | 0 |  | 1 | TRUE | wye
50 | LV_4044-15_0_6_load_56 | 79 | 0.0045293 | 0.0011351 | 0 | 0 |  | 1 | TRUE | wye
51 | LV_4044-15_0_6_load_58 | 81 | 0.0026744 | 0.00067027 | 0 | 0 |  | 1 | TRUE | wye
52 | LV_4044-15_0_6_load_64 | 82 | 0.0026773 | 0.000671 | 0 | 0 |  | 1 | TRUE | wye
53 | LV_4044-15_0_6_load_66 | 83 | 0.0028735 | 0.00072016 | 0 | 0 |  | 1 | TRUE | wye
54 | LV_4044-15_0_6_load_67 | 84 | 0.0016077 | 0.00040293 | 0 | 0 |  | 1 | TRUE | wye
55 | LV_4044-15_0_6_load_101 | 85 | 0.0016951 | 0.00042483 | 0 | 0 |  | 1 | TRUE | wye
56 | LV_4044-15_0_6_load_99 | 86 | 0.002437 | 0.00061076 | 0 | 0 |  | 1 | TRUE | wye
57 | LV_4044-15_0_6_load_100 | 87 | 0.003326 | 0.00083357 | 0 | 0 |  | 1 | TRUE | wye
58 | LV_4044-15_0_6_load_88 | 88 | 0.0057625 | 0.0014442 | 0 | 0 |  | 1 | TRUE | wye
59 | LV_4044-15_0_6_load_69 | 89 | 0.0017929 | 0.00044934 | 0 | 0 |  | 1 | TRUE | wye
60 | LV_4044-15_0_6_load_70 | 90 | 0.0012431 | 0.00031156 | 0 | 0 |  | 1 | TRUE | wye
61 | LV_4044-15_0_6_load_72 | 91 | 0.0032907 | 0.00082473 | 0 | 0 |  | 1 | TRUE | wye
62 | LV_4044-15_0_6_load_74 | 94 | 0.0014917 | 0.00037385 | 0 | 0 |  | 1 | TRUE | wye
63 | LV_4044-15_0_6_load_86 | 95 | 0.0011909 | 0.00029846 | 0 | 0 |  | 1 | TRUE | wye
64 | LV_4044-15_0_6_load_107 | 96 | 0.0023967 | 0.00060068 | 0 | 0 |  | 1 | TRUE | wye
65 | LV_4044-15_0_6_load_106 | 97 | 0.0019032 | 0.00047698 | 0 | 0 |  | 1 | TRUE | wye
66 | LV_4044-15_0_6_load_75 | 98 | 0.001784 | 0.0004471 | 0 | 0 |  | 1 | TRUE | wye
67 | LV_4044-15_0_6_load_76 | 99 | 0.0026781 | 0.00067119 | 0 | 0 |  | 1 | TRUE | wye
68 | LV_4044-15_0_6_load_77 | 100 | 0.0020553 | 0.00051511 | 0 | 0 |  | 1 | TRUE | wye
69 | LV_4044-15_0_6_load_78 | 101 | 0.0022729 | 0.00056965 | 0 | 0 |  | 1 | TRUE | wye
70 | LV_4044-15_0_6_load_79 | 102 | 0.0022832 | 0.00057223 | 0 | 0 |  | 1 | TRUE | wye
71 | LV_4044-15_0_6_load_92 | 103 | 0.0091956 | 0.0023046 | 0 | 0 |  | 1 | TRUE | wye
72 | LV_4044-15_0_6_load_93 | 104 | 0.0055217 | 0.0013839 | 0 | 0 |  | 1 | TRUE | wye
73 | LV_4044-15_0_6_load_105 | 105 | 0.00084798 | 0.00021252 | 0 | 0 |  | 1 | TRUE | wye
74 | LV_4044-15_0_6_load_80 | 106 | 0.0034716 | 0.00087006 | 0 | 0 |  | 1 | TRUE | wye
75 | LV_4044-15_0_6_load_81 | 107 | 0.0025772 | 0.00064591 | 0 | 0 |  | 1 | TRUE | wye
76 | LV_4044-15_0_6_load_83 | 108 | 0.0016442 | 0.00041206 | 0 | 0 |  | 1 | TRUE | wye
77 | LV_4044-15_0_6_load_84 | 109 | 0.0021912 | 0.00054915 | 0 | 0 |  | 1 | TRUE | wye
78 | LV_4044-15_0_6_load_95 | 110 | 0.0028997 | 0.00072674 | 0 | 0 |  | 1 | TRUE | wye
79 | LV_4044-15_0_6_load_96 | 111 | 0.0019118 | 0.00047914 | 0 | 0 |  | 1 | TRUE | wye
80 | LV_4044-15_0_6_load_94 | 112 | 0.018767 | 0.0047034 | 0 | 0 |  | 1 | TRUE | wye
81 | LV_4044-15_0_6_load_112 | 113 | 0.0019049 | 0.0004774 | 0 | 0 |  | 1 | TRUE | wye
82 | LV_4044-15_0_6_load_113 | 114 | 0.00058006 | 0.00014538 | 0 | 0 |  | 1 | TRUE | wye
83 | LV_4044-15_0_6_load_102 | 115 | 0.0021839 | 0.00054734 | 0 | 0 |  | 1 | TRUE | wye
84 | LV_4044-15_0_6_load_128 | 116 | 0.00166 | 0.00041605 | 0 | 0 |  | 1 | TRUE | wye
85 | LV_4044-15_0_6_load_118 | 117 | 0.0031993 | 0.00080182 | 0 | 0 |  | 1 | TRUE | wye
86 | LV_4044-15_0_6_load_124 | 118 | 0.0056784 | 0.0014231 | 0 | 0 |  | 1 | TRUE | wye
87 | LV_4044-15_0_6_load_114 | 120 | 0.00096024 | 0.00024066 | 0 | 0 |  | 1 | TRUE | wye
88 | LV_4044-15_0_6_load_115 | 121 | 0.0045677 | 0.0011448 | 0 | 0 |  | 1 | TRUE | wye
89 | LV_4044-15_0_6_load_116 | 122 | 0.0015812 | 0.00039628 | 0 | 0 |  | 1 | TRUE | wye
90 | LV_4044-15_0_6_load_117 | 123 | 0.00329 | 0.00082456 | 0 | 0 |  | 1 | TRUE | wye
91 | LV_4044-15_0_6_load_127 | 124 | 0.0013996 | 0.00035077 | 0 | 0 |  | 1 | TRUE | wye

## ext_grid
| name | bus | vm_pu | va_degree | slack_weight | in_service
0 |  | 51 | 1 | 0 | 1 | TRUE

## line
| name | std_type | from_bus | to_bus | length_km | r_ohm_per_km | x_ohm_per_km | c_nf_per_km | g_us_per_km | max_i_ka | df | parallel | type | in_service
0 | LV_4044-15_0_6_line_0 |  | 0 | 1 | 0.0073587 | 0.125 | 0.08 | 261 | 0 | 0.364 | 1 | 1 | cs | TRUE
1 | LV_4044-15_0_6_line_1 |  | 0 | 2 | 0.014034 | 0.125 | 0.08 | 261 | 0 | 0.364 | 1 | 1 | cs | TRUE
2 | LV_4044-15_0_6_line_2 |  | 1 | 3 | 0.020426 | 0.125 | 0.08 | 261 | 0 | 0.364 | 1 | 1 | cs | TRUE
3 | LV_4044-15_0_6_line_3 |  | 2 | 4 | 0.012599 | 0.125 | 0.08 | 261 | 0 | 0.364 | 1 | 1 | cs | TRUE
4 | LV_4044-15_0_6_line_4 |  | 3 | 5 | 0.017608 | 0.125 | 0.08 | 261 | 0 | 0.364 | 1 | 1 | cs | TRUE
5 | LV_4044-15_0_6_line_5 |  | 3 | 6 | 0.0039946 | 0.125 | 0.08 | 261 | 0 | 0.364 | 1 | 1 | cs | TRUE
6 | LV_4044-15_0_6_line_6 |  | 4 | 7 | 0.016008 | 0.125 | 0.08 | 261 | 0 | 0.364 | 1 | 1 | cs | TRUE
7 | LV_4044-15_0_6_line_7 |  | 6 | 8 | 0.0084027 | 0.125 | 0.08 | 261 | 0 | 0.364 | 1 | 1 | cs | TRUE
8 | LV_4044-15_0_6_line_8 |  | 7 | 9 | 0.016844 | 0.125 | 0.08 | 261 | 0 | 0.364 | 1 | 1 | cs | TRUE
9 | LV_4044-15_0_6_line_9 |  | 8 | 13 | 0.02001 | 0.125 | 0.08 | 261 | 0 | 0.364 | 1 | 1 | cs | TRUE
10 | LV_4044-15_0_6_line_10 |  | 9 | 94 | 0.030192 | 0.125 | 0.08 | 261 | 0 | 0.364 | 1 | 1 | cs | TRUE
11 | LV_4044-15_0_6_line_11 |  | 10 | 11 | 0.11541 | 0.125 | 0.08 | 261 | 0 | 0.364 | 1 | 1 | cs | TRUE
12 | LV_4044-15_0_6_line_12 |  | 11 | 12 | 0.069214 | 0.125 | 0.08 | 261 | 0 | 0.364 | 1 | 1 | cs | TRUE
13 | LV_4044-15_0_6_line_13 |  | 12 | 13 | 0.024322 | 0.125 | 0.08 | 261 | 0 | 0.364 | 1 | 1 | cs | TRUE
14 | LV_4044-15_0_6_line_14 |  | 12 | 14 | 0.016086 | 0.125 | 0.08 | 261 | 0 | 0.364 | 1 | 1 | cs | TRUE
15 | LV_4044-15_0_6_line_15 |  | 13 | 15 | 0.009968 | 0.125 | 0.08 | 261 | 0 | 0.364 | 1 | 1 | cs | TRUE
16 | LV_4044-15_0_6_line_16 |  | 14 | 16 | 0.013307 | 0.125 | 0.08 | 261 | 0 | 0.364 | 1 | 1 | cs | TRUE
17 | LV_4044-15_0_6_line_17 |  | 16 | 64 | 0.023706 | 0.125 | 0.08 | 261 | 0 | 0.364 | 1 | 1 | cs | TRUE
18 | LV_4044-15_0_6_line_18 |  | 16 | 65 | 0.021038 | 0.125 | 0.08 | 261 | 0 | 0.364 | 1 | 1 | cs | TRUE
19 | LV_4044-15_0_6_line_19 |  | 17 | 18 | 0.018424 | 0.125 | 0.08 | 261 | 0 | 0.364 | 1 | 1 | cs | TRUE
20 | LV_4044-15_0_6_line_20 |  | 18 | 19 | 0.012791 | 0.125 | 0.08 | 261 | 0 | 0.364 | 1 | 1 | cs | TRUE
21 | LV_4044-15_0_6_line_21 |  | 19 | 20 | 0.047158 | 0.125 | 0.08 | 261 | 0 | 0.364 | 1 | 1 | cs | TRUE
22 | LV_4044-15_0_6_line_22 |  | 19 | 21 | 0.0052856 | 0.125 | 0.08 | 261 | 0 | 0.364 | 1 | 1 | cs | TRUE
23 | LV_4044-15_0_6_line_23 |  | 20 | 27 | 0.035588 | 0.125 | 0.08 | 261 | 0 | 0.364 | 1 | 2 | cs | TRUE
24 | LV_4044-15_0_6_line_24 |  | 20 | 28 | 0.014213 | 0.125 | 0.08 | 261 | 0 | 0.364 | 1 | 1 | cs | TRUE
25 | LV_4044-15_0_6_line_25 |  | 21 | 25 | 0.010759 | 0.125 | 0.08 | 261 | 0 | 0.364 | 1 | 1 | cs | TRUE
26 | LV_4044-15_0_6_line_26 |  | 22 | 23 | 0.022267 | 0.125 | 0.08 | 261 | 0 | 0.364 | 1 | 3 | cs | TRUE
27 | LV_4044-15_0_6_line_27 |  | 22 | 24 | 0.015236 | 0.125 | 0.08 | 261 | 0 | 0.364 | 1 | 3 | cs | TRUE
28 | LV_4044-15_0_6_line_28 |  | 23 | 30 | 0.017243 | 0.125 | 0.08 | 261 | 0 | 0.364 | 1 | 3 | cs | TRUE
29 | LV_4044-15_0_6_line_29 |  | 24 | 31 | 0.022679 | 0.125 | 0.08 | 261 | 0 | 0.364 | 1 | 3 | cs | TRUE
30 | LV_4044-15_0_6_line_30 |  | 25 | 26 | 0.063796 | 0.125 | 0.08 | 261 | 0 | 0.364 | 1 | 1 | cs | TRUE
31 | LV_4044-15_0_6_line_31 |  | 26 | 29 | 0.018815 | 0.125 | 0.08 | 261 | 0 | 0.364 | 1 | 1 | cs | TRUE
32 | LV_4044-15_0_6_line_32 |  | 27 | 36 | 0.017257 | 0.125 | 0.08 | 261 | 0 | 0.364 | 1 | 3 | cs | TRUE
33 | LV_4044-15_0_6_line_33 |  | 28 | 32 | 0.068506 | 0.125 | 0.08 | 261 | 0 | 0.364 | 1 | 1 | cs | TRUE
34 | LV_4044-15_0_6_line_34 |  | 30 | 36 | 0.0066077 | 0.125 | 0.08 | 261 | 0 | 0.364 | 1 | 3 | cs | TRUE
35 | LV_4044-15_0_6_line_35 |  | 31 | 48 | 7.4869e-05 | 0.125 | 0.08 | 261 | 0 | 0.364 | 1 | 3 | cs | TRUE
36 | LV_4044-15_0_6_line_36 |  | 32 | 33 | 0.025519 | 0.125 | 0.08 | 261 | 0 | 0.364 | 1 | 1 | cs | TRUE
37 | LV_4044-15_0_6_line_37 |  | 34 | 35 | 0.03784 | 0.125 | 0.08 | 261 | 0 | 0.364 | 1 | 1 | cs | TRUE
38 | LV_4044-15_0_6_line_38 |  | 35 | 37 | 0.036762 | 0.125 | 0.08 | 261 | 0 | 0.364 | 1 | 1 | cs | TRUE
39 | LV_4044-15_0_6_line_39 |  | 35 | 38 | 0.018156 | 0.125 | 0.08 | 261 | 0 | 0.364 | 1 | 1 | cs | TRUE
40 | LV_4044-15_0_6_line_40 |  | 36 | 39 | 0.02788 | 0.125 | 0.08 | 261 | 0 | 0.364 | 1 | 1 | cs | TRUE
41 | LV_4044-15_0_6_line_41 |  | 37 | 53 | 0.039945 | 0.125 | 0.08 | 261 | 0 | 0.364 | 1 | 1 | cs | TRUE
42 | LV_4044-15_0_6_line_42 |  | 38 | 51 | 0.022837 | 0.125 | 0.08 | 261 | 0 | 0.364 | 1 | 3 | cs | TRUE
43 | LV_4044-15_0_6_line_43 |  | 38 | 44 | 0.036801 | 0.125 | 0.08 | 261 | 0 | 0.364 | 1 | 1 | cs | TRUE
44 | LV_4044-15_0_6_line_44 |  | 38 | 50 | 0.015007 | 0.125 | 0.08 | 261 | 0 | 0.364 | 1 | 3 | cs | TRUE
45 | LV_4044-15_0_6_line_45 |  | 40 | 41 | 0.00092932 | 0.125 | 0.08 | 261 | 0 | 0.364 | 1 | 1 | cs | TRUE
46 | LV_4044-15_0_6_line_46 |  | 40 | 42 | 0.0069458 | 0.125 | 0.08 | 261 | 0 | 0.364 | 1 | 1 | cs | TRUE
47 | LV_4044-15_0_6_line_47 |  | 41 | 43 | 0.051251 | 0.125 | 0.08 | 261 | 0 | 0.364 | 1 | 1 | cs | TRUE
48 | LV_4044-15_0_6_line_48 |  | 43 | 44 | 0.007798 | 0.125 | 0.08 | 261 | 0 | 0.364 | 1 | 1 | cs | TRUE
49 | LV_4044-15_0_6_line_49 |  | 43 | 45 | 0.016353 | 0.125 | 0.08 | 261 | 0 | 0.364 | 1 | 1 | cs | TRUE
50 | LV_4044-15_0_6_line_50 |  | 44 | 46 | 0.010746 | 0.125 | 0.08 | 261 | 0 | 0.364 | 1 | 1 | cs | TRUE
51 | LV_4044-15_0_6_line_51 |  | 45 | 47 | 0.019347 | 0.125 | 0.08 | 261 | 0 | 0.364 | 1 | 1 | cs | TRUE
52 | LV_4044-15_0_6_line_52 |  | 46 | 58 | 0.0045192 | 0.125 | 0.08 | 261 | 0 | 0.364 | 1 | 1 | cs | TRUE
53 | LV_4044-15_0_6_line_53 |  | 47 | 56 | 0.019491 | 0.125 | 0.08 | 261 | 0 | 0.364 | 1 | 1 | cs | TRUE
54 | LV_4044-15_0_6_line_54 |  | 48 | 49 | 0.0034578 | 0.125 | 0.08 | 261 | 0 | 0.364 | 1 | 3 | cs | TRUE
55 | LV_4044-15_0_6_line_55 |  | 49 | 50 | 0.02555 | 0.125 | 0.08 | 261 | 0 | 0.364 | 1 | 3 | cs | TRUE
56 | LV_4044-15_0_6_line_56 |  | 51 | 52 | 0.011204 | 0.125 | 0.08 | 261 | 0 | 0.364 | 1 | 3 | cs | TRUE
57 | LV_4044-15_0_6_line_57 |  | 52 | 109 | 0.010929 | 0.125 | 0.08 | 261 | 0 | 0.364 | 1 | 3 | cs | TRUE
58 | LV_4044-15_0_6_line_58 |  | 52 | 106 | 0.014789 | 0.125 | 0.08 | 261 | 0 | 0.364 | 1 | 1 | cs | TRUE
59 | LV_4044-15_0_6_line_59 |  | 53 | 54 | 0.013007 | 0.125 | 0.08 | 261 | 0 | 0.364 | 1 | 1 | cs | TRUE
60 | LV_4044-15_0_6_line_60 |  | 53 | 55 | 0.027722 | 0.125 | 0.08 | 261 | 0 | 0.364 | 1 | 1 | cs | TRUE
61 | LV_4044-15_0_6_line_61 |  | 54 | 66 | 0.0080899 | 0.125 | 0.08 | 261 | 0 | 0.364 | 1 | 1 | cs | TRUE
62 | LV_4044-15_0_6_line_62 |  | 55 | 63 | 0.078723 | 0.125 | 0.08 | 261 | 0 | 0.364 | 1 | 1 | cs | TRUE
63 | LV_4044-15_0_6_line_63 |  | 56 | 57 | 0.0034941 | 0.125 | 0.08 | 261 | 0 | 0.364 | 1 | 1 | cs | TRUE
64 | LV_4044-15_0_6_line_64 |  | 58 | 105 | 0.01046 | 0.125 | 0.08 | 261 | 0 | 0.364 | 1 | 1 | cs | TRUE
65 | LV_4044-15_0_6_line_65 |  | 58 | 102 | 0.036756 | 0.125 | 0.08 | 261 | 0 | 0.364 | 1 | 1 | cs | TRUE
66 | LV_4044-15_0_6_line_66 |  | 59 | 60 | 0.038616 | 0.125 | 0.08 | 261 | 0 | 0.364 | 1 | 1 | cs | TRUE
67 | LV_4044-15_0_6_line_67 |  | 59 | 61 | 0.054186 | 0.125 | 0.08 | 261 | 0 | 0.364 | 1 | 1 | cs | TRUE
68 | LV_4044-15_0_6_line_68 |  | 60 | 62 | 0.053617 | 0.125 | 0.08 | 261 | 0 | 0.364 | 1 | 1 | cs | TRUE
69 | LV_4044-15_0_6_line_69 |  | 61 | 63 | 0.03253 | 0.125 | 0.08 | 261 | 0 | 0.364 | 1 | 1 | cs | TRUE
70 | LV_4044-15_0_6_line_70 |  | 64 | 85 | 0.0039643 | 0.125 | 0.08 | 261 | 0 | 0.364 | 1 | 1 | cs | TRUE
71 | LV_4044-15_0_6_line_71 |  | 65 | 82 | 0.015219 | 0.125 | 0.08 | 261 | 0 | 0.364 | 1 | 1 | cs | TRUE
72 | LV_4044-15_0_6_line_72 |  | 65 | 76 | 0.014076 | 0.125 | 0.08 | 261 | 0 | 0.364 | 1 | 1 | cs | TRUE
73 | LV_4044-15_0_6_line_73 |  | 66 | 67 | 0.011986 | 0.125 | 0.08 | 261 | 0 | 0.364 | 1 | 1 | cs | TRUE
74 | LV_4044-15_0_6_line_74 |  | 68 | 69 | 0.017814 | 0.125 | 0.08 | 261 | 0 | 0.364 | 1 | 1 | cs | TRUE
75 | LV_4044-15_0_6_line_75 |  | 69 | 70 | 0.002545 | 0.125 | 0.08 | 261 | 0 | 0.364 | 1 | 1 | cs | TRUE
76 | LV_4044-15_0_6_line_76 |  | 69 | 71 | 0.013637 | 0.125 | 0.08 | 261 | 0 | 0.364 | 1 | 1 | cs | TRUE
77 | LV_4044-15_0_6_line_77 |  | 70 | 72 | 0.015427 | 0.125 | 0.08 | 261 | 0 | 0.364 | 1 | 1 | cs | TRUE
78 | LV_4044-15_0_6_line_78 |  | 70 | 73 | 0.045 | 0.125 | 0.08 | 261 | 0 | 0.364 | 1 | 1 | cs | TRUE
79 | LV_4044-15_0_6_line_79 |  | 71 | 74 | 0.014004 | 0.125 | 0.08 | 261 | 0 | 0.364 | 1 | 1 | cs | TRUE
80 | LV_4044-15_0_6_line_80 |  | 72 | 75 | 0.012057 | 0.125 | 0.08 | 261 | 0 | 0.364 | 1 | 1 | cs | TRUE
81 | LV_4044-15_0_6_line_81 |  | 73 | 76 | 0.011189 | 0.125 | 0.08 | 261 | 0 | 0.364 | 1 | 1 | cs | TRUE
82 | LV_4044-15_0_6_line_82 |  | 74 | 77 | 0.017255 | 0.125 | 0.08 | 261 | 0 | 0.364 | 1 | 1 | cs | TRUE
83 | LV_4044-15_0_6_line_83 |  | 75 | 88 | 0.0048732 | 0.125 | 0.08 | 261 | 0 | 0.364 | 1 | 1 | cs | TRUE
84 | LV_4044-15_0_6_line_84 |  | 77 | 80 | 0.016193 | 0.125 | 0.08 | 261 | 0 | 0.364 | 1 | 1 | cs | TRUE
85 | LV_4044-15_0_6_line_85 |  | 78 | 79 | 0.023136 | 0.125 | 0.08 | 261 | 0 | 0.364 | 1 | 1 | cs | TRUE
86 | LV_4044-15_0_6_line_86 |  | 78 | 80 | 0.018625 | 0.125 | 0.08 | 261 | 0 | 0.364 | 1 | 1 | cs | TRUE
87 | LV_4044-15_0_6_line_87 |  | 79 | 81 | 0.0094611 | 0.125 | 0.08 | 261 | 0 | 0.364 | 1 | 1 | cs | TRUE
88 | LV_4044-15_0_6_line_88 |  | 82 | 83 | 0.038778 | 0.125 | 0.08 | 261 | 0 | 0.364 | 1 | 1 | cs | TRUE
89 | LV_4044-15_0_6_line_89 |  | 83 | 84 | 0.019805 | 0.125 | 0.08 | 261 | 0 | 0.364 | 1 | 2 | cs | TRUE
90 | LV_4044-15_0_6_line_90 |  | 84 | 86 | 0.018588 | 0.125 | 0.08 | 261 | 0 | 0.364 | 1 | 2 | cs | TRUE
91 | LV_4044-15_0_6_line_91 |  | 85 | 95 | 0.016069 | 0.125 | 0.08 | 261 | 0 | 0.364 | 1 | 1 | cs | TRUE
92 | LV_4044-15_0_6_line_92 |  | 86 | 87 | 0.0063479 | 0.125 | 0.08 | 261 | 0 | 0.364 | 1 | 3 | cs | TRUE
93 | LV_4044-15_0_6_line_93 |  | 87 | 109 | 0.023804 | 0.125 | 0.08 | 261 | 0 | 0.364 | 1 | 3 | cs | TRUE
94 | LV_4044-15_0_6_line_94 |  | 89 | 90 | 0.03851 | 0.125 | 0.08 | 261 | 0 | 0.364 | 1 | 1 | cs | TRUE
95 | LV_4044-15_0_6_line_95 |  | 90 | 91 | 0.0015791 | 0.125 | 0.08 | 261 | 0 | 0.364 | 1 | 1 | cs | TRUE
96 | LV_4044-15_0_6_line_96 |  | 91 | 95 | 0.0064407 | 0.125 | 0.08 | 261 | 0 | 0.364 | 1 | 1 | cs | TRUE
97 | LV_4044-15_0_6_line_97 |  | 92 | 93 | 0.025576 | 0.125 | 0.08 | 261 | 0 | 0.364 | 1 | 1 | cs | TRUE
98 | LV_4044-15_0_6_line_98 |  | 92 | 94 | 0.021376 | 0.125 | 0.08 | 261 | 0 | 0.364 | 1 | 1 | cs | TRUE
99 | LV_4044-15_0_6_line_99 |  | 93 | 96 | 0.019429 | 0.125 | 0.08 | 261 | 0 | 0.364 | 1 | 1 | cs | TRUE
100 | LV_4044-15_0_6_line_100 |  | 96 | 97 | 0.022396 | 0.125 | 0.08 | 261 | 0 | 0.364 | 1 | 1 | cs | TRUE
101 | LV_4044-15_0_6_line_101 |  | 98 | 99 | 0.01207 | 0.125 | 0.08 | 261 | 0 | 0.364 | 1 | 1 | cs | TRUE
102 | LV_4044-15_0_6_line_102 |  | 98 | 100 | 0.02135 | 0.125 | 0.08 | 261 | 0 | 0.364 | 1 | 1 | cs | TRUE
103 | LV_4044-15_0_6_line_103 |  | 99 | 101 | 0.012283 | 0.125 | 0.08 | 261 | 0 | 0.364 | 1 | 1 | cs | TRUE
104 | LV_4044-15_0_6_line_104 |  | 100 | 102 | 0.011014 | 0.125 | 0.08 | 261 | 0 | 0.364 | 1 | 1 | cs | TRUE
105 | LV_4044-15_0_6_line_105 |  | 101 | 103 | 0.0094966 | 0.125 | 0.08 | 261 | 0 | 0.364 | 1 | 1 | cs | TRUE
106 | LV_4044-15_0_6_line_106 |  | 103 | 104 | 0.02316 | 0.125 | 0.08 | 261 | 0 | 0.364 | 1 | 1 | cs | TRUE
107 | LV_4044-15_0_6_line_107 |  | 104 | 112 | 0.010923 | 0.125 | 0.08 | 261 | 0 | 0.364 | 1 | 1 | cs | TRUE
108 | LV_4044-15_0_6_line_108 |  | 105 | 116 | 0.013224 | 0.125 | 0.08 | 261 | 0 | 0.364 | 1 | 1 | cs | TRUE
109 | LV_4044-15_0_6_line_109 |  | 106 | 107 | 0.018784 | 0.125 | 0.08 | 261 | 0 | 0.364 | 1 | 1 | cs | TRUE
110 | LV_4044-15_0_6_line_110 |  | 107 | 108 | 0.01663 | 0.125 | 0.08 | 261 | 0 | 0.364 | 1 | 1 | cs | TRUE
111 | LV_4044-15_0_6_line_111 |  | 108 | 110 | 0.0028983 | 0.125 | 0.08 | 261 | 0 | 0.364 | 1 | 1 | cs | TRUE
112 | LV_4044-15_0_6_line_112 |  | 110 | 111 | 0.022286 | 0.125 | 0.08 | 261 | 0 | 0.364 | 1 | 1 | cs | TRUE
113 | LV_4044-15_0_6_line_113 |  | 111 | 115 | 0.0067842 | 0.125 | 0.08 | 261 | 0 | 0.364 | 1 | 1 | cs | TRUE
114 | LV_4044-15_0_6_line_114 |  | 112 | 113 | 0.014949 | 0.125 | 0.08 | 261 | 0 | 0.364 | 1 | 1 | cs | TRUE
115 | LV_4044-15_0_6_line_115 |  | 113 | 114 | 0.011491 | 0.125 | 0.08 | 261 | 0 | 0.364 | 1 | 1 | cs | TRUE
116 | LV_4044-15_0_6_line_116 |  | 114 | 118 | 0.0066894 | 0.125 | 0.08 | 261 | 0 | 0.364 | 1 | 1 | cs | TRUE
117 | LV_4044-15_0_6_line_117 |  | 116 | 117 | 0.0039098 | 0.125 | 0.08 | 261 | 0 | 0.364 | 1 | 1 | cs | TRUE
118 | LV_4044-15_0_6_line_118 |  | 117 | 122 | 0.0021173 | 0.125 | 0.08 | 261 | 0 | 0.364 | 1 | 1 | cs | TRUE
119 | LV_4044-15_0_6_line_119 |  | 118 | 119 | 0.021837 | 0.125 | 0.08 | 261 | 0 | 0.364 | 1 | 1 | cs | TRUE
120 | LV_4044-15_0_6_line_120 |  | 119 | 125 | 0.01291 | 0.125 | 0.08 | 261 | 0 | 0.364 | 1 | 1 | cs | TRUE
121 | LV_4044-15_0_6_line_121 |  | 120 | 121 | 0.021563 | 0.125 | 0.08 | 261 | 0 | 0.364 | 1 | 1 | cs | TRUE
122 | LV_4044-15_0_6_line_122 |  | 120 | 122 | 0.016734 | 0.125 | 0.08 | 261 | 0 | 0.364 | 1 | 1 | cs | TRUE
123 | LV_4044-15_0_6_line_123 |  | 121 | 123 | 0.0061401 | 0.125 | 0.08 | 261 | 0 | 0.364 | 1 | 1 | cs | TRUE
124 | LV_4044-15_0_6_line_124 |  | 124 | 125 | 0.010654 | 0.125 | 0.08 | 261 | 0 | 0.364 | 1 | 1 | cs | TRUE

## trafo
| name | std_type | hv_bus | lv_bus | sn_mva | vn_hv_kv | vn_lv_kv | vk_percent | vkr_percent | pfe_kw | i0_percent | shift_degree | tap_side | tap_neutral | tap_min | tap_max | tap_step_percent | tap_step_degree | tap_pos | tap_phase_shifter | parallel | df | in_service
0 | LV_4044-15_0_6_trafo_85 | 0.63 MVA 20/0.4 kV | 126 | 51 | 0.63 | 20 | 0.4 | 6 | 1.206 | 1.65 | 0.2619 | 150 | hv | 0 | -2 | 2 | 2.5 | 0 | 0 | FALSE | 1 | 1 | TRUE

## line_geodata
| x0 | y0 | x1 | y1 | x2 | y2 | x3 | y3 | x4 | y4 | x5 | y5 | x6 | y6 | x7 | y7
0 | 2661263.646 | 1261290.2281 | 2661270.474 | 1261287.4841
1 | 2661263.646 | 1261290.2281 | 2661250.6244 | 1261295.4613
2 | 2661289.4271 | 1261279.8671 | 2661270.474 | 1261287.4841
3 | 2661238.9343 | 1261300.1593 | 2661250.6244 | 1261295.4613
4 | 2661289.4271 | 1261279.8671 | 2661296.0169 | 1261296.2029
5 | 2661289.4271 | 1261279.8671 | 2661293.1156 | 1261278.3333
6 | 2661238.9343 | 1261300.1593 | 2661231.9448 | 1261285.7578
7 | 2661293.1156 | 1261278.3333 | 2661300.8742 | 1261275.1069
8 | 2661224.5904 | 1261270.6044 | 2661231.9448 | 1261285.7578
9 | 2661319.3505 | 1261267.4235 | 2661300.8742 | 1261275.1069
10 | 2661224.5904 | 1261270.6044 | 2661211.4078 | 1261243.4425
11 | 2661355.6589 | 1261320.8389 | 2661340.0698 | 1261327.2598 | 2661322.3518 | 1261334.7928 | 2661304.1967 | 1261342.3325 | 2661249.7473 | 1261366.6736
12 | 2661341.8651 | 1261258.0611 | 2661350.2422 | 1261277.1508 | 2661361.4089 | 1261306.2545 | 2661358.5556 | 1261308.1819 | 2661356.4029 | 1261310.8616 | 2661355.1414 | 1261314.0619 | 2661354.8873 | 1261317.4952 | 2661355.6589 | 1261320.8389
13 | 2661341.8651 | 1261258.0611 | 2661319.3505 | 1261267.4235
14 | 2661341.8651 | 1261258.0611 | 2661335.8007 | 1261243.1621
15 | 2661323.2188 | 1261276.6148 | 2661319.3505 | 1261267.4235
16 | 2661330.7842 | 1261230.8374 | 2661335.8007 | 1261243.1621
17 | 2661330.7842 | 1261230.8374 | 2661324.0111 | 1261230.7227 | 2661307.5424 | 1261226.7874
18 | 2661330.7842 | 1261230.8374 | 2661339.301 | 1261226.289 | 2661346.2372 | 1261217.221
19 | 2661248.3329 | 1260901.932 | 2661264.0355 | 1260911.5682
20 | 2661248.3329 | 1260901.932 | 2661244.3267 | 1260908.2062 | 2661240.1185 | 1260904.8825
21 | 2661220.106 | 1260947.6067 | 2661231.8439 | 1260922.3874 | 2661240.1185 | 1260904.8825
22 | 2661240.1185 | 1260904.8825 | 2661235.8632 | 1260901.7473
23 | 2661220.106 | 1260947.6067 | 2661234.3531 | 1260955.8934 | 2661230.6788 | 1260961.415 | 2661227.819 | 1260967.6011 | 2661231.4363 | 1260971.9528
24 | 2661220.106 | 1260947.6067 | 2661211.3874 | 1260958.8314
25 | 2661242.3648 | 1260893.1749 | 2661235.8632 | 1260901.7473
26 | 2661258.6996 | 1260971.29 | 2661278.5174 | 1260981.5582
27 | 2661278.5174 | 1260981.5582 | 2661279.6794 | 1260996.75
28 | 2661258.6996 | 1260971.29 | 2661252.9697 | 1260980.2928 | 2661248.5947 | 1260985.1963
29 | 2661281.409 | 1261019.3632 | 2661279.6794 | 1260996.75
30 | 2661204.9467 | 1260845.4197 | 2661238.8349 | 1260874.5581 | 2661239.5429 | 1260884.784 | 2661242.3648 | 1260893.1749
31 | 2661204.9467 | 1260845.4197 | 2661187.3517 | 1260838.7551
32 | 2661244.0187 | 1260983.8027 | 2661231.4363 | 1260971.9528
33 | 2661164.7176 | 1261008.9344 | 2661206.6718 | 1260964.9026 | 2661211.3874 | 1260958.8314
34 | 2661244.0187 | 1260983.8027 | 2661247.0915 | 1260986.8812 | 2661248.5947 | 1260985.1963
35 | 2661281.409 | 1261019.3632 | 2661281.4147 | 1261019.4379
36 | 2661164.7176 | 1261008.9344 | 2661147.2909 | 1261026.1224 | 2661146.5462 | 1261026.8513
37 | 2661266.2869 | 1261069.5959 | 2661262.4946 | 1261063.9637 | 2661235.2838 | 1261049.0074
38 | 2661266.2869 | 1261069.5959 | 2661262.443 | 1261074.7599 | 2661235.2764 | 1261088.2328
39 | 2661266.2869 | 1261069.5959 | 2661283.404 | 1261063.4019
40 | 2661244.0187 | 1260983.8027 | 2661223.869 | 1261003.0709
41 | 2661200.4607 | 1261107.7984 | 2661230.3125 | 1261090.6946 | 2661235.2764 | 1261088.2328
42 | 2661283.404 | 1261063.4019 | 2661286.3872 | 1261072.2059 | 2661294.4683 | 1261083.0718
43 | 2661315.4991 | 1261045.8326 | 2661308.8511 | 1261047.4427 | 2661304.0145 | 1261050.228 | 2661283.404 | 1261063.4019
44 | 2661283.404 | 1261063.4019 | 2661282.856 | 1261048.4047
45 | 2661321.5319 | 1260987.9691 | 2661321.7392 | 1260988.875
46 | 2661319.9822 | 1260981.1985 | 2661321.5319 | 1260987.9691
47 | 2661320.213 | 1261039.6102 | 2661319.4429 | 1261034.6653 | 2661321.2261 | 1261000.7701 | 2661323.046 | 1260994.5844 | 2661321.7392 | 1260988.875
48 | 2661315.4991 | 1261045.8326 | 2661320.213 | 1261039.6102
49 | 2661320.213 | 1261039.6102 | 2661334.2349 | 1261031.1959
50 | 2661315.4991 | 1261045.8326 | 2661319.1552 | 1261047.1492 | 2661321.9126 | 1261049.3905 | 2661324.6862 | 1261051.1905
51 | 2661334.2349 | 1261031.1959 | 2661350.8243 | 1261021.2408
52 | 2661328.4771 | 1261053.6506 | 2661324.6862 | 1261051.1905
53 | 2661350.8243 | 1261021.2408 | 2661358.2633 | 1261016.7768 | 2661360.7612 | 1261017.1585 | 2661367.9487 | 1261013.0302
54 | 2661281.6785 | 1261022.8857 | 2661281.4147 | 1261019.4379
55 | 2661281.6785 | 1261022.8857 | 2661282.1476 | 1261029.0193 | 2661282.856 | 1261048.4047
56 | 2661301.1545 | 1261092.0623 | 2661294.4683 | 1261083.0718
57 | 2661301.1545 | 1261092.0623 | 2661303.3766 | 1261095.0541 | 2661305.7164 | 1261101.8653
58 | 2661301.1545 | 1261092.0623 | 2661287.8919 | 1261098.6059
59 | 2661200.4607 | 1261107.7984 | 2661205.1804 | 1261110.4714 | 2661210.0291 | 1261116.3011
60 | 2661200.4607 | 1261107.7984 | 2661176.3938 | 1261121.5567
61 | 2661210.0291 | 1261116.3011 | 2661211.477 | 1261118.042 | 2661213.2671 | 1261123.5857
62 | 2661108.05 | 1261160.6266 | 2661176.3938 | 1261121.5567
63 | 2661370.9786 | 1261011.29 | 2661367.9487 | 1261013.0302
64 | 2661328.4771 | 1261053.6506 | 2661336.4537 | 1261052.5324 | 2661338.7618 | 1261053.209
65 | 2661328.4771 | 1261053.6506 | 2661331.2107 | 1261056.0028 | 2661337.4477 | 1261064.9518 | 2661344.5091 | 1261086.0427
66 | 2661181.235 | 1261189.4703 | 2661201.7622 | 1261192.4738 | 2661214.982 | 1261194.3897 | 2661219.4935 | 1261194.3366
67 | 2661127.7888 | 1261186.5272 | 2661134.2704 | 1261189.3295 | 2661146.594 | 1261190.4688 | 2661161.618 | 1261189.1564 | 2661176.8203 | 1261188.8244 | 2661181.235 | 1261189.4703
68 | 2661219.4935 | 1261194.3366 | 2661240.1079 | 1261194.0938 | 2661261.4553 | 1261190.4899 | 2661272.7908 | 1261189.8777
69 | 2661127.7888 | 1261186.5272 | 2661108.05 | 1261160.6266
70 | 2661307.5424 | 1261226.7874 | 2661303.6867 | 1261225.8661
71 | 2661346.2372 | 1261217.221 | 2661340.043 | 1261203.3199
72 | 2661346.2372 | 1261217.221 | 2661352.3934 | 1261204.5623
73 | 2661213.2671 | 1261123.5857 | 2661216.9503 | 1261134.992
74 | 2661396.2154 | 1261171.8393 | 2661413.854 | 1261169.344
75 | 2661396.2154 | 1261171.8393 | 2661393.7015 | 1261172.2802
76 | 2661396.2154 | 1261171.8393 | 2661400.843 | 1261184.6676
77 | 2661393.7015 | 1261172.2802 | 2661389.9098 | 1261167.3373 | 2661381.4704 | 1261163.6804 | 2661381.4704 | 1261163.6804
78 | 2661393.7015 | 1261172.2802 | 2661385.3371 | 1261173.7501 | 2661373.0236 | 1261177.4473 | 2661365.41 | 1261182.8056 | 2661359.6344 | 1261189.673 | 2661357.2868 | 1261194.5004
79 | 2661405.5952 | 1261197.8411 | 2661400.843 | 1261184.6676
80 | 2661381.4704 | 1261163.6804 | 2661369.8925 | 1261167.0445
81 | 2661352.3934 | 1261204.5623 | 2661357.2868 | 1261194.5004
82 | 2661411.4505 | 1261214.0727 | 2661405.5952 | 1261197.8411
83 | 2661369.8925 | 1261167.0445 | 2661365.2128 | 1261168.4042
84 | 2661416.9513 | 1261229.3076 | 2661411.4505 | 1261214.0727
85 | 2661399.2883 | 1261235.2173 | 2661377.348 | 1261242.5582
86 | 2661416.9513 | 1261229.3076 | 2661399.2883 | 1261235.2173
87 | 2661368.3758 | 1261245.5601 | 2661377.348 | 1261242.5582
88 | 2661340.043 | 1261203.3199 | 2661329.2485 | 1261179.0948 | 2661326.2236 | 1261167.2172
89 | 2661321.3359 | 1261148.0253 | 2661326.2236 | 1261167.2172
90 | 2661321.3359 | 1261148.0253 | 2661320.6539 | 1261145.3477 | 2661315.5124 | 1261130.381
91 | 2661303.6867 | 1261225.8661 | 2661288.0581 | 1261222.1315
92 | 2661315.5124 | 1261130.381 | 2661313.45 | 1261124.3775
93 | 2661305.7164 | 1261101.8653 | 2661313.45 | 1261124.3775
94 | 2661242.4013 | 1261214.0967 | 2661247.9272 | 1261213.9782 | 2661260.728 | 1261215.6007 | 2661280.2579 | 1261220.2676
95 | 2661280.2579 | 1261220.2676 | 2661281.7938 | 1261220.6346
96 | 2661281.7938 | 1261220.6346 | 2661288.0581 | 1261222.1315
97 | 2661202.0743 | 1261224.2113 | 2661177.254 | 1261230.6706
98 | 2661202.0743 | 1261224.2113 | 2661211.4078 | 1261243.4425
99 | 2661177.254 | 1261230.6706 | 2661186.4228 | 1261247.8005
100 | 2661196.9917 | 1261267.546 | 2661186.4228 | 1261247.8005
101 | 2661360.9171 | 1261110.3505 | 2661372.9841 | 1261110.0865 | 2661372.9841 | 1261110.0865
102 | 2661360.9171 | 1261110.3505 | 2661360.9171 | 1261110.3505 | 2661353.0186 | 1261108.3004 | 2661347.9577 | 1261100.7536 | 2661347.0646 | 1261096.7487
103 | 2661372.9841 | 1261110.0865 | 2661385.0777 | 1261107.9393
104 | 2661344.5091 | 1261086.0427 | 2661345.0126 | 1261087.5467 | 2661347.0646 | 1261096.7487
105 | 2661394.428 | 1261106.2791 | 2661385.0777 | 1261107.9393
106 | 2661394.428 | 1261106.2791 | 2661401.3245 | 1261105.0546 | 2661416.8648 | 1261100.6376
107 | 2661427.3714 | 1261097.6514 | 2661416.8648 | 1261100.6376
108 | 2661338.7618 | 1261053.209 | 2661347.7003 | 1261055.8292 | 2661351.6092 | 1261055.8793
109 | 2661287.8919 | 1261098.6059 | 2661271.047 | 1261106.9169
110 | 2661270.1111 | 1261122.3443 | 2661267.7669 | 1261114.3996 | 2661268.5613 | 1261110.4605 | 2661271.047 | 1261106.9169 | 2661271.047 | 1261106.9169
111 | 2661270.1111 | 1261122.3443 | 2661270.9312 | 1261125.1241
112 | 2661270.9312 | 1261125.1241 | 2661277.238 | 1261146.4989 | 2661277.238 | 1261146.4989
113 | 2661277.238 | 1261146.4989 | 2661283.7743 | 1261144.6816
114 | 2661427.3714 | 1261097.6514 | 2661441.7504 | 1261093.5646
115 | 2661452.8038 | 1261090.423 | 2661441.7504 | 1261093.5646
116 | 2661459.2383 | 1261088.5941 | 2661452.8038 | 1261090.423
117 | 2661351.6092 | 1261055.8793 | 2661355.5186 | 1261055.9295
118 | 2661357.6357 | 1261055.9566 | 2661355.5186 | 1261055.9295
119 | 2661480.2431 | 1261082.6241 | 2661459.2383 | 1261088.5941
120 | 2661474.5841 | 1261071.0124 | 2661480.2431 | 1261082.6241
121 | 2661374.3683 | 1261056.1713 | 2661395.9298 | 1261056.448
122 | 2661374.3683 | 1261056.1713 | 2661357.6357 | 1261055.9566
123 | 2661402.0694 | 1261056.5268 | 2661395.9298 | 1261056.448
124 | 2661474.5841 | 1261071.0124 | 2661467.5025 | 1261063.0522

## bus_geodata
| x | y | coords
0 | 2661263.646 | 1261290.2281
1 | 2661270.474 | 1261287.4841
2 | 2661250.6244 | 1261295.4613
3 | 2661289.4271 | 1261279.8671
4 | 2661238.9343 | 1261300.1593
5 | 2661296.0169 | 1261296.2029
6 | 2661293.1156 | 1261278.3333
7 | 2661231.9448 | 1261285.7578
8 | 2661300.8742 | 1261275.1069
9 | 2661224.5904 | 1261270.6044
10 | 2661249.7473 | 1261366.6736
11 | 2661355.6589 | 1261320.8389
12 | 2661341.8651 | 1261258.0611
13 | 2661319.3505 | 1261267.4235
14 | 2661335.8007 | 1261243.1621
15 | 2661323.2188 | 1261276.6148
16 | 2661330.7842 | 1261230.8374
17 | 2661264.0355 | 1260911.5682
18 | 2661248.3329 | 1260901.932
19 | 2661240.1185 | 1260904.8825
20 | 2661220.106 | 1260947.6067
21 | 2661235.8632 | 1260901.7473
22 | 2661278.5174 | 1260981.5582
23 | 2661258.6996 | 1260971.29
24 | 2661279.6794 | 1260996.75
25 | 2661242.3648 | 1260893.1749
26 | 2661204.9467 | 1260845.4197
27 | 2661231.4363 | 1260971.9528
28 | 2661211.3874 | 1260958.8314
29 | 2661187.3517 | 1260838.7551
30 | 2661248.5947 | 1260985.1963
31 | 2661281.409 | 1261019.3632
32 | 2661164.7176 | 1261008.9344
33 | 2661146.5462 | 1261026.8513
34 | 2661235.2838 | 1261049.0074
35 | 2661266.2869 | 1261069.5959
36 | 2661244.0187 | 1260983.8027
37 | 2661235.2764 | 1261088.2328
38 | 2661283.404 | 1261063.4019
39 | 2661223.869 | 1261003.0709
40 | 2661321.5319 | 1260987.9691
41 | 2661321.7392 | 1260988.875
42 | 2661319.9822 | 1260981.1985
43 | 2661320.213 | 1261039.6102
44 | 2661315.4991 | 1261045.8326
45 | 2661334.2349 | 1261031.1959
46 | 2661324.6862 | 1261051.1905
47 | 2661350.8243 | 1261021.2408
48 | 2661281.4147 | 1261019.4379
49 | 2661281.6785 | 1261022.8857
50 | 2661282.856 | 1261048.4047
51 | 2661294.4683 | 1261083.0718
52 | 2661301.1545 | 1261092.0623
53 | 2661200.4607 | 1261107.7984
54 | 2661210.0291 | 1261116.3011
55 | 2661176.3938 | 1261121.5567
56 | 2661367.9487 | 1261013.0302
57 | 2661370.9786 | 1261011.29
58 | 2661328.4771 | 1261053.6506
59 | 2661181.235 | 1261189.4703
60 | 2661219.4935 | 1261194.3366
61 | 2661127.7888 | 1261186.5272
62 | 2661272.7908 | 1261189.8777
63 | 2661108.05 | 1261160.6266
64 | 2661307.5424 | 1261226.7874
65 | 2661346.2372 | 1261217.221
66 | 2661213.2671 | 1261123.5857
67 | 2661216.9503 | 1261134.992
68 | 2661413.854 | 1261169.344
69 | 2661396.2154 | 1261171.8393
70 | 2661393.7015 | 1261172.2802
71 | 2661400.843 | 1261184.6676
72 | 2661381.4704 | 1261163.6804
73 | 2661357.2868 | 1261194.5004
74 | 2661405.5952 | 1261197.8411
75 | 2661369.8924 | 1261167.0445
76 | 2661352.3934 | 1261204.5623
77 | 2661411.4505 | 1261214.0727
78 | 2661399.2883 | 1261235.2173
79 | 2661377.348 | 1261242.5582
80 | 2661416.9513 | 1261229.3076
81 | 2661368.3758 | 1261245.5601
82 | 2661340.043 | 1261203.3199
83 | 2661326.2236 | 1261167.2172
84 | 2661321.3359 | 1261148.0253
85 | 2661303.6867 | 1261225.8661
86 | 2661315.5124 | 1261130.381
87 | 2661313.45 | 1261124.3775
88 | 2661365.2128 | 1261168.4042
89 | 2661242.4013 | 1261214.0967
90 | 2661280.2579 | 1261220.2676
91 | 2661281.7938 | 1261220.6346
92 | 2661202.0743 | 1261224.2113
93 | 2661177.254 | 1261230.6706
94 | 2661211.4078 | 1261243.4425
95 | 2661288.0581 | 1261222.1315
96 | 2661186.4228 | 1261247.8005
97 | 2661196.9917 | 1261267.546
98 | 2661360.9171 | 1261110.3505
99 | 2661372.9841 | 1261110.0865
100 | 2661347.0646 | 1261096.7487
101 | 2661385.0777 | 1261107.9393
102 | 2661344.5091 | 1261086.0427
103 | 2661394.428 | 1261106.2791
104 | 2661416.8648 | 1261100.6376
105 | 2661338.7618 | 1261053.209
106 | 2661287.8919 | 1261098.6059
107 | 2661271.047 | 1261106.9169
108 | 2661270.1111 | 1261122.3443
109 | 2661305.7164 | 1261101.8653
110 | 2661270.9312 | 1261125.1241
111 | 2661277.238 | 1261146.4989
112 | 2661427.3714 | 1261097.6514
113 | 2661441.7504 | 1261093.5646
114 | 2661452.8038 | 1261090.423
115 | 2661283.7743 | 1261144.6816
116 | 2661351.6092 | 1261055.8793
117 | 2661355.5186 | 1261055.9295
118 | 2661459.2383 | 1261088.5941
119 | 2661480.2431 | 1261082.6241
120 | 2661374.3683 | 1261056.1713
121 | 2661395.9298 | 1261056.448
122 | 2661357.6357 | 1261055.9566
123 | 2661402.0694 | 1261056.5268
124 | 2661467.5025 | 1261063.0522
125 | 2661474.5841 | 1261071.0124
126 | 2661301.1545 | 1261092.0623

## line_std_types
| c_nf_per_km | r_ohm_per_km | x_ohm_per_km | max_i_ka | type | q_mm2 | alpha | voltage_rating
NAYY 4x50 SE | 210 | 0.642 | 0.083 | 0.142 | cs | 50 | 0.00403 | LV
NAYY 4x120 SE | 264 | 0.225 | 0.08 | 0.242 | cs | 120 | 0.00403 | LV
NAYY 4x150 SE | 261 | 0.208 | 0.08 | 0.27 | cs | 150 | 0.00403 | LV
NA2XS2Y 1x95 RM/25 12/20 kV | 216 | 0.313 | 0.132 | 0.252 | cs | 95 | 0.00403 | MV
NA2XS2Y 1x185 RM/25 12/20 kV | 273 | 0.161 | 0.117 | 0.362 | cs | 185 | 0.00403 | MV
NA2XS2Y 1x240 RM/25 12/20 kV | 304 | 0.122 | 0.112 | 0.421 | cs | 240 | 0.00403 | MV
NA2XS2Y 1x95 RM/25 6/10 kV | 315 | 0.313 | 0.123 | 0.249 | cs | 95 | 0.00403 | MV
NA2XS2Y 1x185 RM/25 6/10 kV | 406 | 0.161 | 0.11 | 0.358 | cs | 185 | 0.00403 | MV
NA2XS2Y 1x240 RM/25 6/10 kV | 456 | 0.122 | 0.105 | 0.416 | cs | 240 | 0.00403 | MV
NA2XS2Y 1x150 RM/25 12/20 kV | 250 | 0.206 | 0.116 | 0.319 | cs | 150 | 0.00403 | MV
NA2XS2Y 1x120 RM/25 12/20 kV | 230 | 0.253 | 0.119 | 0.283 | cs | 120 | 0.00403 | MV
NA2XS2Y 1x70 RM/25 12/20 kV | 190 | 0.443 | 0.132 | 0.22 | cs | 70 | 0.00403 | MV
NA2XS2Y 1x150 RM/25 6/10 kV | 360 | 0.206 | 0.11 | 0.315 | cs | 150 | 0.00403 | MV
NA2XS2Y 1x120 RM/25 6/10 kV | 340 | 0.253 | 0.113 | 0.28 | cs | 120 | 0.00403 | MV
NA2XS2Y 1x70 RM/25 6/10 kV | 280 | 0.443 | 0.123 | 0.217 | cs | 70 | 0.00403 | MV
N2XS(FL)2Y 1x120 RM/35 64/110 kV | 112 | 0.153 | 0.166 | 0.366 | cs | 120 | 0.00393 | HV
N2XS(FL)2Y 1x185 RM/35 64/110 kV | 125 | 0.099 | 0.156 | 0.457 | cs | 185 | 0.00393 | HV
N2XS(FL)2Y 1x240 RM/35 64/110 kV | 135 | 0.075 | 0.149 | 0.526 | cs | 240 | 0.00393 | HV
N2XS(FL)2Y 1x300 RM/35 64/110 kV | 144 | 0.06 | 0.144 | 0.588 | cs | 300 | 0.00393 | HV
15-AL1/3-ST1A 0.4 | 11 | 1.8769 | 0.35 | 0.105 | ol | 16 | 0.00403 | LV
24-AL1/4-ST1A 0.4 | 11.25 | 1.2012 | 0.335 | 0.14 | ol | 24 | 0.00403 | LV
48-AL1/8-ST1A 0.4 | 12.2 | 0.5939 | 0.3 | 0.21 | ol | 48 | 0.00403 | LV
94-AL1/15-ST1A 0.4 | 13.2 | 0.306 | 0.29 | 0.35 | ol | 94 | 0.00403 | LV
34-AL1/6-ST1A 10.0 | 9.7 | 0.8342 | 0.36 | 0.17 | ol | 34 | 0.00403 | MV
48-AL1/8-ST1A 10.0 | 10.1 | 0.5939 | 0.35 | 0.21 | ol | 48 | 0.00403 | MV
70-AL1/11-ST1A 10.0 | 10.4 | 0.4132 | 0.339 | 0.29 | ol | 70 | 0.00403 | MV
94-AL1/15-ST1A 10.0 | 10.75 | 0.306 | 0.33 | 0.35 | ol | 94 | 0.00403 | MV
122-AL1/20-ST1A 10.0 | 11.1 | 0.2376 | 0.323 | 0.41 | ol | 122 | 0.00403 | MV
149-AL1/24-ST1A 10.0 | 11.25 | 0.194 | 0.315 | 0.47 | ol | 149 | 0.00403 | MV
34-AL1/6-ST1A 20.0 | 9.15 | 0.8342 | 0.382 | 0.17 | ol | 34 | 0.00403 | MV
48-AL1/8-ST1A 20.0 | 9.5 | 0.5939 | 0.372 | 0.21 | ol | 48 | 0.00403 | MV
70-AL1/11-ST1A 20.0 | 9.7 | 0.4132 | 0.36 | 0.29 | ol | 70 | 0.00403 | MV
94-AL1/15-ST1A 20.0 | 10 | 0.306 | 0.35 | 0.35 | ol | 94 | 0.00403 | MV
122-AL1/20-ST1A 20.0 | 10.3 | 0.2376 | 0.344 | 0.41 | ol | 122 | 0.00403 | MV
149-AL1/24-ST1A 20.0 | 10.5 | 0.194 | 0.337 | 0.47 | ol | 149 | 0.00403 | MV
184-AL1/30-ST1A 20.0 | 10.75 | 0.1571 | 0.33 | 0.535 | ol | 184 | 0.00403 | MV
243-AL1/39-ST1A 20.0 | 11 | 0.1188 | 0.32 | 0.645 | ol | 243 | 0.00403 | MV
48-AL1/8-ST1A 110.0 | 8 | 0.5939 | 0.46 | 0.21 | ol | 48 | 0.00403 | HV
70-AL1/11-ST1A 110.0 | 8.4 | 0.4132 | 0.45 | 0.29 | ol | 70 | 0.00403 | HV
94-AL1/15-ST1A 110.0 | 8.65 | 0.306 | 0.44 | 0.35 | ol | 94 | 0.00403 | HV
122-AL1/20-ST1A 110.0 | 8.5 | 0.2376 | 0.43 | 0.41 | ol | 122 | 0.00403 | HV
149-AL1/24-ST1A 110.0 | 8.75 | 0.194 | 0.41 | 0.47 | ol | 149 | 0.00403 | HV
184-AL1/30-ST1A 110.0 | 8.8 | 0.1571 | 0.4 | 0.535 | ol | 184 | 0.00403 | HV
243-AL1/39-ST1A 110.0 | 9 | 0.1188 | 0.39 | 0.645 | ol | 243 | 0.00403 | HV
305-AL1/39-ST1A 110.0 | 9.2 | 0.0949 | 0.38 | 0.74 | ol | 305 | 0.00403 | HV
490-AL1/64-ST1A 110.0 | 9.75 | 0.059 | 0.37 | 0.96 | ol | 490 | 0.00403 | HV
679-AL1/86-ST1A 110.0 | 9.95 | 0.042 | 0.36 | 1.15 | ol | 679 | 0.00403 | HV
490-AL1/64-ST1A 220.0 | 10 | 0.059 | 0.285 | 0.96 | ol | 490 | 0.00403 | HV
679-AL1/86-ST1A 220.0 | 11.7 | 0.042 | 0.275 | 1.15 | ol | 679 | 0.00403 | HV
490-AL1/64-ST1A 380.0 | 11 | 0.059 | 0.253 | 0.96 | ol | 490 | 0.00403 | HV
679-AL1/86-ST1A 380.0 | 14.6 | 0.042 | 0.25 | 1.15 | ol | 679 | 0.00403 | HV

## trafo_std_types
| i0_percent | pfe_kw | vkr_percent | sn_mva | vn_lv_kv | vn_hv_kv | vk_percent | shift_degree | vector_group | tap_side | tap_neutral | tap_min | tap_max | tap_step_degree | tap_step_percent | tap_phase_shifter
160 MVA 380/110 kV | 0.06 | 60 | 0.25 | 160 | 110 | 380 | 12.2 | 0 | Yy0 | hv | 0 | -9 | 9 | 0 | 1.5 | FALSE
100 MVA 220/110 kV | 0.06 | 55 | 0.26 | 100 | 110 | 220 | 12 | 0 | Yy0 | hv | 0 | -9 | 9 | 0 | 1.5 | FALSE
63 MVA 110/20 kV | 0.04 | 22 | 0.32 | 63 | 20 | 110 | 18 | 150 | YNd5 | hv | 0 | -9 | 9 | 0 | 1.5 | FALSE
40 MVA 110/20 kV | 0.05 | 18 | 0.34 | 40 | 20 | 110 | 16.2 | 150 | YNd5 | hv | 0 | -9 | 9 | 0 | 1.5 | FALSE
25 MVA 110/20 kV | 0.07 | 14 | 0.41 | 25 | 20 | 110 | 12 | 150 | YNd5 | hv | 0 | -9 | 9 | 0 | 1.5 | FALSE
63 MVA 110/10 kV | 0.04 | 22 | 0.32 | 63 | 10 | 110 | 18 | 150 | YNd5 | hv | 0 | -9 | 9 | 0 | 1.5 | FALSE
40 MVA 110/10 kV | 0.05 | 18 | 0.34 | 40 | 10 | 110 | 16.2 | 150 | YNd5 | hv | 0 | -9 | 9 | 0 | 1.5 | FALSE
25 MVA 110/10 kV | 0.07 | 14 | 0.41 | 25 | 10 | 110 | 12 | 150 | YNd5 | hv | 0 | -9 | 9 | 0 | 1.5 | FALSE
0.25 MVA 20/0.4 kV | 0.32 | 0.8 | 1.44 | 0.25 | 0.4 | 20 | 6 | 150 | Yzn5 | hv | 0 | -2 | 2 | 0 | 2.5 | FALSE
0.4 MVA 20/0.4 kV | 0.3375 | 1.35 | 1.425 | 0.4 | 0.4 | 20 | 6 | 150 | Dyn5 | hv | 0 | -2 | 2 | 0 | 2.5 | FALSE
0.63 MVA 20/0.4 kV | 0.2619 | 1.65 | 1.206 | 0.63 | 0.4 | 20 | 6 | 150 | Dyn5 | hv | 0 | -2 | 2 | 0 | 2.5 | FALSE
0.25 MVA 10/0.4 kV | 0.24 | 0.6 | 1.2 | 0.25 | 0.4 | 10 | 4 | 150 | Dyn5 | hv | 0 | -2 | 2 | 0 | 2.5 | FALSE
0.4 MVA 10/0.4 kV | 0.2375 | 0.95 | 1.325 | 0.4 | 0.4 | 10 | 4 | 150 | Dyn5 | hv | 0 | -2 | 2 | 0 | 2.5 | FALSE
0.63 MVA 10/0.4 kV | 0.1873 | 1.18 | 1.0794 | 0.63 | 0.4 | 10 | 4 | 150 | Dyn5 | hv | 0 | -2 | 2 | 0 | 2.5 | FALSE

## trafo3w_std_types
| sn_hv_mva | sn_mv_mva | sn_lv_mva | vn_hv_kv | vn_mv_kv | vn_lv_kv | vk_hv_percent | vk_mv_percent | vk_lv_percent | vkr_hv_percent | vkr_mv_percent | vkr_lv_percent | pfe_kw | i0_percent | shift_mv_degree | shift_lv_degree | vector_group | tap_side | tap_neutral | tap_min | tap_max | tap_step_percent
63/25/38 MVA 110/20/10 kV | 63 | 25 | 38 | 110 | 20 | 10 | 10.4 | 10.4 | 10.4 | 0.28 | 0.32 | 0.35 | 35 | 0.89 | 0 | 0 | YN0yn0yn0 | hv | 0 | -10 | 10 | 1.2
63/25/38 MVA 110/10/10 kV | 63 | 25 | 38 | 110 | 10 | 10 | 10.4 | 10.4 | 10.4 | 0.28 | 0.32 | 0.35 | 35 | 0.89 | 0 | 0 | YN0yn0yn0 | hv | 0 | -10 | 10 | 1.2

## fuse_std_types
| fuse_type | i_rated_a | t_avg | t_min | t_total | x_avg | x_min | x_total
HV 100A | HV 100A | 100 | 0 | [10.0, 3.64, 0.854, 0.281, 0.1, 0.0531, 0.022, 0.01] | [10.0, 4.267, 1.21, 0.403, 0.1, 0.058, 0.022, 0.01] | 0 | [300.0, 350.0, 450.0, 550.0, 700.0, 850.0, 1200.0, 1752.0] | [600.0, 700.0, 900.0, 1150.0, 1665.0, 2000.0, 3000.0, 4313.0]
HV 10A | HV 10A | 10 | 0 | [10.0, 1675.0, 0.344, 0.156, 0.1, 0.0417, 0.0171, 0.01] | [10.0, 1.3, 0.3, 0.155, 0.1, 0.0555, 0.023, 0.01] | 0 | [30.0, 32.0, 35.0, 37.0, 39.0, 50.0, 70.0, 88.0] | [60.0, 70.0, 80.0, 87.0, 94.0, 110.0, 150.0, 216.0]
HV 125A | HV 125A | 125 | 0 | [10.0, 1.82, 0.344, 0.1, 0.0467, 0.0269, 0.01] | [10.0, 2.478, 0.426, 0.1, 0.0427, 0.0211, 0.01] | 0 | [375.0, 500.0, 700.0, 925.0, 1200.0, 1500.0, 2341.0] | [750.0, 1000.0, 1500.0, 2200.0, 3000.0, 4000.0, 5765.0]
HV 160A | HV 160A | 160 | 0 | [10.0, 4.15, 1.03, 0.198, 0.1, 0.051, 0.0172, 0.01] | [10.0, 2.3, 0.734, 0.274, 0.1, 0.046, 0.0177, 0.01] | 0 | [480.0, 550.0, 700.0, 1000.0, 1260.0, 1600.0, 2500.0, 3227.0] | [960.0, 1300.0, 1700.0, 2200.0, 2996.0, 4000.0, 6000.0, 7946.0]
HV 16A | HV 16A | 16 | 0 | [10.0, 0.352, 0.164, 0.1, 0.0649, 0.0342, 0.01] | [10.0, 2.34, 0.722, 0.181, 0.1, 0.055, 0.0296, 0.01] | 0 | [48.0, 60.0, 65.0, 71.0, 80.0, 100.0, 162.0] | [96.0, 110.0, 125.0, 150.0, 168.0, 200.0, 250.0, 398.0]
HV 200A | HV 200A | 200 | 0 | [10.0, 4.267, 1.21, 0.403, 0.1, 0.058, 0.022, 0.01] | [10.0, 3.73, 1.654, 0.328, 0.1, 0.0531, 0.019, 0.01] | 0 | [600.0, 700.0, 900.0, 1150.0, 1665.0, 2000.0, 3000.0, 4313.0] | [1200.0, 1500.0, 1800.0, 2700.0, 3960.0, 5000.0, 7500.0, 10620.0]
HV 20A | HV 20A | 20 | 0 | [10.0, 1.3, 0.3, 0.155, 0.1, 0.0555, 0.023, 0.01] | [10.0, 1.3, 0.161, 0.1, 0.0611, 0.0399, 0.0141, 0.01] | 0 | [60.0, 70.0, 80.0, 87.0, 94.0, 110.0, 150.0, 216.0] | [120.0, 150.0, 200.0, 223.0, 260.0, 300.0, 450.0, 532.0]
HV 25A | HV 25A | 25 | 0 | [10.0, 2.512, 0.833, 0.299, 0.1, 0.0372, 0.0223, 0.01] | [10.0, 3.125, 0.597, 0.198, 0.1, 0.0378, 0.022, 0.01] | 0 | [75.0, 82.0, 90.0, 100.0, 124.0, 170.0, 200.0, 289.0] | [150.0, 170.0, 210.0, 250.0, 294.0, 400.0, 500.0, 711.0]
HV 31.5A | HV 31.5A | 31.5 | 0 | [10.0, 2.34, 0.722, 0.181, 0.1, 0.055, 0.0296, 0.01] | [10.0, 2.84, 0.368, 0.164, 0.1, 0.0621, 0.0378, 0.0195, 0.01] | 0 | [95.0, 110.0, 125.0, 150.0, 165.0, 200.0, 250.0, 390.0] | [189.0, 220.0, 300.0, 350.0, 393.0, 450.0, 530.0, 700.0, 960.0]
HV 40A | HV 40A | 40 | 0 | [10.0, 1.3, 0.161, 0.1, 0.0611, 0.0399, 0.0141, 0.01] | [10.0, 2.05, 0.369, 0.198, 0.1, 0.051, 0.0298, 0.01] | 0 | [120.0, 150.0, 200.0, 223.0, 260.0, 300.0, 450.0, 532.0] | [240.0, 300.0, 400.0, 450.0, 530.0, 650.0, 800.0, 1311.0]
HV 50A | HV 50A | 50 | 0 | [10.0, 3.215, 0.597, 0.198, 0.1, 0.0378, 0.022, 0.01] | [10.0, 3.64, 0.854, 0.281, 0.1, 0.0531, 0.022, 0.01] | 0 | [150.0, 170.0, 210.0, 250.0, 294.0, 400.0, 500.0, 711.0] | [300.0, 350.0, 450.0, 550.0, 700.0, 850.0, 1200.0, 1752.0]
HV 6.3A | HV 6.3A | 6.3 | 0 | [10.0, 1.39, 0.344, 0.168, 0.1, 0.056, 0.0263, 0.01] | [10.0, 1.711, 0.516, 0.198, 0.1, 0.0634, 0.0303, 0.01] | 0 | [19.0, 19.5, 20.4, 20.8, 22.0, 25.0, 32.0, 48.0] | [38.0, 40.0, 43.0, 48.0, 53.0, 60.0, 75.0, 118.0]
HV 63A | HV 63A | 63 | 0 | [10.0, 2.84, 0.368, 0.164, 0.1, 0.0621, 0.0378, 0.0195, 0.01] | [10.0, 1.82, 0.344, 0.1, 0.0467, 0.0269, 0.01] | 0 | [189.0, 220.0, 300.0, 350.0, 393.0, 450.0, 530.0, 700.0, 961.0] | [378.0, 500.0, 700.0, 934.0, 1200.0, 1500.0, 2366.0]
HV 80A | HV 80A | 80 | 0 | [10.0, 2.05, 0.369, 0.198, 0.1, 0.051, 0.0298, 0.01] | [10.0, 4.15, 1.03, 0.198, 0.1, 0.051, 0.0172, 0.01] | 0 | [240.0, 300.0, 400.0, 450.0, 530.0, 650.0, 800.0, 1311.0] | [480.0, 550.0, 700.0, 1000.0, 1260.0, 1600.0, 2500.0, 3227.0]
Siemens NH-1-100 | Siemens NH-1-100 | 100 | [5400.0, 2000.0, 400.0, 20.0, 1.0, 0.2, 0.012, 0.004] | 0 | 0 | [150.0, 190.0, 250.0, 430.0, 900.0, 1250.0, 2700.0, 3600.0] | 0 | 0
Siemens NH-1-125 | Siemens NH-1-125 | 125 | [4800.0, 120.0, 7.0, 0.1, 0.004] | 0 | 0 | [180.0, 400.0, 740.0, 2000.0, 4250.0] | 0 | 0
Siemens NH-1-16 | Siemens NH-1-16 | 16 | [4000.0, 400.0, 2.0, 0.1, 0.04, 0.01] | 0 | 0 | [26.0, 35.0, 75.0, 150.0, 200.0, 300.0] | 0 | 0
Siemens NH-1-160 | Siemens NH-1-160 | 160 | [4800.0, 120.0, 7.0, 0.1, 0.004] | 0 | 0 | [210.0, 500.0, 900.0, 2300.0, 5000.0] | 0 | 0
Siemens NH-1-25 | Siemens NH-1-25 | 25 | [4000.0, 1000.0, 10.0, 0.2, 0.02, 0.01] | 0 | 0 | [40.0, 50.0, 100.0, 210.0, 400.0, 500.0] | 0 | 0
Siemens NH-1-50 | Siemens NH-1-50 | 50 | [4000.0, 40.0, 4.0, 1.0, 0.02, 0.01] | 0 | 0 | [86.0, 200.0, 300.0, 400.0, 1000.0, 1280.0] | 0 | 0
Siemens NH-1-63 | Siemens NH-1-63 | 63 | [4000.0, 100.0, 10.0, 2.0, 0.04, 0.01] | 0 | 0 | [100.0, 200.0, 300.0, 400.0, 1000.0, 1500.0] | 0 | 0
Siemens NH-1-80 | Siemens NH-1-80 | 80 | [4800.0, 120.0, 7.0, 0.1, 0.01] | 0 | 0 | [150.58, 250.0, 450.0, 1150.0, 2470.0] | 0 | 0
Siemens NH-2-1000 | Siemens NH-2-1000 | 1000 | [4800.0, 120.0, 7.0, 0.1, 0.004] | 0 | 0 | [1900.0, 3500.0, 8400.0, 24000.0, 52000.0] | 0 | 0
Siemens NH-2-200 | Siemens NH-2-200 | 200 | [4800.0, 120.0, 7.0, 0.1, 0.004] | 0 | 0 | [280.0, 650.0, 1200.0, 3000.0, 7000.0] | 0 | 0
Siemens NH-2-224 | Siemens NH-2-224 | 224 | [4800.0, 120.0, 7.0, 0.2, 0.04, 0.004] | 0 | 0 | [400.0, 750.0, 1453.0, 3025.0, 4315.0, 7600.0] | 0 | 0
Siemens NH-2-250 | Siemens NH-2-250 | 250 | [4800.0, 120.0, 7.0, 0.1, 0.004] | 0 | 0 | [450.0, 800.0, 1650.0, 4000.0, 8500.0] | 0 | 0
Siemens NH-2-315 | Siemens NH-2-315 | 315 | [4800.0, 120.0, 7.0, 0.1, 0.004] | 0 | 0 | [550.0, 920.0, 1900.0, 5000.0, 11000.0] | 0 | 0
Siemens NH-2-355 | Siemens NH-2-355 | 355 | [4800.0, 120.0, 6.0, 0.1, 0.004] | 0 | 0 | [650.0, 1116.27, 2350.0, 5840.0, 12790.0] | 0 | 0
Siemens NH-2-400 | Siemens NH-2-400 | 400 | [4800.0, 120.0, 7.0, 0.1, 0.004] | 0 | 0 | [720.0, 1350.0, 2800.0, 6500.0, 15000.0] | 0 | 0
Siemens NH-2-425 | Siemens NH-2-425 | 425 | [4800.0, 120.0, 7.0, 0.1, 0.004] | 0 | 0 | [850.0, 1500.0, 3050.0, 7500.0, 16500.0] | 0 | 0
Siemens NH-2-630 | Siemens NH-2-630 | 630 | [4800.0, 120.0, 7.0, 0.1, 0.004] | 0 | 0 | [1200.0, 2000.0, 4800.0, 12000.0, 26000.0] | 0 | 0

## dtypes
| element | column | dtype
0 | bus | name | object
1 | bus | vn_kv | float64
2 | bus | type | object
3 | bus | zone | object
4 | bus | in_service | bool
5 | load | name | object
6 | load | bus | uint32
7 | load | p_mw | float64
8 | load | q_mvar | float64
9 | load | const_z_percent | float64
10 | load | const_i_percent | float64
11 | load | sn_mva | float64
12 | load | scaling | float64
13 | load | in_service | bool
14 | load | type | object
15 | ext_grid | name | object
16 | ext_grid | bus | uint32
17 | ext_grid | vm_pu | float64
18 | ext_grid | va_degree | float64
19 | ext_grid | slack_weight | float64
20 | ext_grid | in_service | bool
21 | line | name | object
22 | line | std_type | object
23 | line | from_bus | uint32
24 | line | to_bus | uint32
25 | line | length_km | float64
26 | line | r_ohm_per_km | float64
27 | line | x_ohm_per_km | float64
28 | line | c_nf_per_km | float64
29 | line | g_us_per_km | float64
30 | line | max_i_ka | float64
31 | line | df | float64
32 | line | parallel | uint32
33 | line | type | object
34 | line | in_service | bool
35 | trafo | name | object
36 | trafo | std_type | object
37 | trafo | hv_bus | uint32
38 | trafo | lv_bus | uint32
39 | trafo | sn_mva | float64
40 | trafo | vn_hv_kv | float64
41 | trafo | vn_lv_kv | float64
42 | trafo | vk_percent | float64
43 | trafo | vkr_percent | float64
44 | trafo | pfe_kw | float64
45 | trafo | i0_percent | float64
46 | trafo | shift_degree | float64
47 | trafo | tap_side | object
48 | trafo | tap_neutral | int32
49 | trafo | tap_min | int32
50 | trafo | tap_max | int32
51 | trafo | tap_step_percent | float64
52 | trafo | tap_step_degree | float64
53 | trafo | tap_pos | int32
54 | trafo | tap_phase_shifter | bool
55 | trafo | parallel | uint32
56 | trafo | df | float64
57 | trafo | in_service | bool
58 | line_geodata | coords | object
59 | bus_geodata | x | float64
60 | bus_geodata | y | float64
61 | bus_geodata | coords | object

## parameters
| version | format_version | converged | OPF_converged | name | f_hz | sn_mva
0 | 2.14.6 | 2.14.0 | FALSE | FALSE |  | 50 | 1