## bus
| name | vn_kv | type | zone | in_service
0 | bus_LV_4045-10_0_3_node_0 | 0.4 | n |  | TRUE
1 | bus_LV_4045-10_0_3_node_2 | 0.4 | n |  | TRUE
2 | bus_LV_4045-10_0_3_node_4 | 0.4 | n |  | TRUE
3 | bus_LV_4045-10_0_3_node_117 | 0.4 | n |  | TRUE
4 | bus_LV_4045-10_0_3_node_105 | 0.4 | n |  | TRUE
5 | bus_LV_4045-10_0_3_node_131 | 0.4 | n |  | TRUE
6 | bus_LV_4045-10_0_3_node_130 | 0.4 | n |  | TRUE
7 | bus_LV_4045-10_0_3_node_125 | 0.4 | n |  | TRUE
8 | bus_LV_4045-10_0_3_node_116 | 0.4 | n |  | TRUE
9 | bus_LV_4045-10_0_3_node_104 | 0.4 | n |  | TRUE
10 | bus_LV_4045-10_0_3_node_5 | 0.4 | n |  | TRUE
11 | bus_LV_4045-10_0_3_node_6 | 0.4 | n |  | TRUE
12 | bus_LV_4045-10_0_3_node_10 | 0.4 | n |  | TRUE
13 | bus_LV_4045-10_0_3_node_9 | 0.4 | n |  | TRUE
14 | bus_LV_4045-10_0_3_node_27 | 0.4 | n |  | TRUE
15 | bus_LV_4045-10_0_3_node_25 | 0.4 | n |  | TRUE
16 | bus_LV_4045-10_0_3_node_26 | 0.4 | n |  | TRUE
17 | bus_LV_4045-10_0_3_node_11 | 0.4 | n |  | TRUE
18 | bus_LV_4045-10_0_3_node_40 | 0.4 | n |  | TRUE
19 | bus_LV_4045-10_0_3_node_38 | 0.4 | n |  | TRUE
20 | bus_LV_4045-10_0_3_node_12 | 0.4 | n |  | TRUE
21 | bus_LV_4045-10_0_3_node_137 | 0.4 | n |  | TRUE
22 | bus_LV_4045-10_0_3_node_135 | 0.4 | n |  | TRUE
23 | bus_LV_4045-10_0_3_node_13 | 0.4 | n |  | TRUE
24 | bus_LV_4045-10_0_3_node_82 | 0.4 | n |  | TRUE
25 | bus_LV_4045-10_0_3_node_79 | 0.4 | n |  | TRUE
26 | bus_LV_4045-10_0_3_node_15 | 0.4 | n |  | TRUE
27 | bus_LV_4045-10_0_3_node_85 | 0.4 | n |  | TRUE
28 | bus_LV_4045-10_0_3_node_16 | 0.4 | n |  | TRUE
29 | bus_LV_4045-10_0_3_node_83 | 0.4 | n |  | TRUE
30 | bus_LV_4045-10_0_3_node_89 | 0.4 | n |  | TRUE
31 | bus_LV_4045-10_0_3_node_17 | 0.4 | n |  | TRUE
32 | bus_LV_4045-10_0_3_node_140 | 0.4 | n |  | TRUE
33 | bus_LV_4045-10_0_3_node_141 | 0.4 | n |  | TRUE
34 | bus_LV_4045-10_0_3_node_23 | 0.4 | n |  | TRUE
35 | bus_LV_4045-10_0_3_node_24 | 0.4 | n |  | TRUE
36 | bus_LV_4045-10_0_3_node_21 | 0.4 | n |  | TRUE
37 | bus_LV_4045-10_0_3_node_20 | 0.4 | n |  | TRUE
38 | bus_LV_4045-10_0_3_node_22 | 0.4 | n |  | TRUE
39 | bus_LV_4045-10_0_3_node_18 | 0.4 | n |  | TRUE
40 | bus_LV_4045-10_0_3_node_36 | 0.4 | n |  | TRUE
41 | bus_LV_4045-10_0_3_node_138 | 0.4 | n |  | TRUE
42 | bus_LV_4045-10_0_3_node_87 | 0.4 | n |  | TRUE
43 | bus_LV_4045-10_0_3_node_121 | 0.4 | n |  | TRUE
44 | bus_LV_4045-10_0_3_node_118 | 0.4 | n |  | TRUE
45 | bus_LV_4045-10_0_3_node_136 | 0.4 | n |  | TRUE
46 | bus_LV_4045-10_0_3_node_80 | 0.4 | n |  | TRUE
47 | bus_LV_4045-10_0_3_node_91 | 0.4 | n |  | TRUE
48 | bus_LV_4045-10_0_3_node_84 | 0.4 | n |  | TRUE
49 | bus_LV_4045-10_0_3_node_90 | 0.4 | n |  | TRUE
50 | bus_LV_4045-10_0_3_node_139 | 0.4 | n |  | TRUE
51 | bus_LV_4045-10_0_3_node_19 | 0.4 | n |  | TRUE
52 | bus_LV_4045-10_0_3_node_28 | 0.4 | n |  | TRUE
53 | bus_LV_4045-10_0_3_node_29 | 0.4 | n |  | TRUE
54 | bus_LV_4045-10_0_3_node_102 | 0.4 | n |  | TRUE
55 | bus_LV_4045-10_0_3_node_103 | 0.4 | n |  | TRUE
56 | bus_LV_4045-10_0_3_node_30 | 0.4 | n |  | TRUE
57 | bus_LV_4045-10_0_3_node_31 | 0.4 | n |  | TRUE
58 | bus_LV_4045-10_0_3_node_32 | 0.4 | n |  | TRUE
59 | bus_LV_4045-10_0_3_node_33 | 0.4 | n |  | TRUE
60 | bus_LV_4045-10_0_3_node_34 | 0.4 | n |  | TRUE
61 | bus_LV_4045-10_0_3_node_41 | 0.4 | n |  | TRUE
62 | bus_LV_4045-10_0_3_node_37 | 0.4 | n |  | TRUE
63 | bus_LV_4045-10_0_3_node_42 | 0.4 | n |  | TRUE
64 | bus_LV_4045-10_0_3_node_49 | 0.4 | n |  | TRUE
65 | bus_LV_4045-10_0_3_node_35 | 0.4 | n |  | TRUE
66 | bus_LV_4045-10_0_3_node_43 | 0.4 | n |  | TRUE
67 | bus_LV_4045-10_0_3_node_74 | 0.4 | n |  | TRUE
68 | bus_LV_4045-10_0_3_node_72 | 0.4 | n |  | TRUE
69 | bus_LV_4045-10_0_3_node_55 | 0.4 | n |  | TRUE
70 | bus_LV_4045-10_0_3_node_56 | 0.4 | n |  | TRUE
71 | bus_LV_4045-10_0_3_node_44 | 0.4 | n |  | TRUE
72 | bus_LV_4045-10_0_3_node_45 | 0.4 | n |  | TRUE
73 | bus_LV_4045-10_0_3_node_46 | 0.4 | n |  | TRUE
74 | bus_LV_4045-10_0_3_node_47 | 0.4 | n |  | TRUE
75 | bus_LV_4045-10_0_3_node_48 | 0.4 | n |  | TRUE
76 | bus_LV_4045-10_0_3_node_101 | 0.4 | n |  | TRUE
77 | bus_LV_4045-10_0_3_node_123 | 0.4 | n |  | TRUE
78 | bus_LV_4045-10_0_3_node_122 | 0.4 | n |  | TRUE
79 | bus_LV_4045-10_0_3_node_50 | 0.4 | n |  | TRUE
80 | bus_LV_4045-10_0_3_node_51 | 0.4 | n |  | TRUE
81 | bus_LV_4045-10_0_3_node_52 | 0.4 | n |  | TRUE
82 | bus_LV_4045-10_0_3_node_64 | 0.4 | n |  | TRUE
83 | bus_LV_4045-10_0_3_node_61 | 0.4 | n |  | TRUE
84 | bus_LV_4045-10_0_3_node_53 | 0.4 | n |  | TRUE
85 | bus_LV_4045-10_0_3_node_73 | 0.4 | n |  | TRUE
86 | bus_LV_4045-10_0_3_node_59 | 0.4 | n |  | TRUE
87 | bus_LV_4045-10_0_3_node_54 | 0.4 | n |  | TRUE
88 | bus_LV_4045-10_0_3_node_57 | 0.4 | n |  | TRUE
89 | bus_LV_4045-10_0_3_node_58 | 0.4 | n |  | TRUE
90 | bus_LV_4045-10_0_3_node_60 | 0.4 | n |  | TRUE
91 | bus_LV_4045-10_0_3_node_62 | 0.4 | n |  | TRUE
92 | bus_LV_4045-10_0_3_node_63 | 0.4 | n |  | TRUE
93 | bus_LV_4045-10_0_3_node_68 | 0.4 | n |  | TRUE
94 | bus_LV_4045-10_0_3_node_65 | 0.4 | n |  | TRUE
95 | bus_LV_4045-10_0_3_node_98 | 0.4 | n |  | TRUE
96 | bus_LV_4045-10_0_3_node_66 | 0.4 | n |  | TRUE
97 | bus_LV_4045-10_0_3_node_71 | 0.4 | n |  | TRUE
98 | bus_LV_4045-10_0_3_node_77 | 0.4 | n |  | TRUE
99 | bus_LV_4045-10_0_3_node_75 | 0.4 | n |  | TRUE
100 | bus_LV_4045-10_0_3_node_67 | 0.4 | n |  | TRUE
101 | bus_LV_4045-10_0_3_node_109 | 0.4 | n |  | TRUE
102 | bus_LV_4045-10_0_3_node_69 | 0.4 | n |  | TRUE
103 | bus_LV_4045-10_0_3_node_70 | 0.4 | n |  | TRUE
104 | bus_LV_4045-10_0_3_node_76 | 0.4 | n |  | TRUE
105 | bus_LV_4045-10_0_3_node_78 | 0.4 | n |  | TRUE
106 | bus_LV_4045-10_0_3_node_92 | 0.4 | n |  | TRUE
107 | bus_LV_4045-10_0_3_node_133 | 0.4 | n |  | TRUE
108 | bus_LV_4045-10_0_3_node_96 | 0.4 | n |  | TRUE
109 | bus_LV_4045-10_0_3_node_81 | 0.4 | n |  | TRUE
110 | bus_LV_4045-10_0_3_node_128 | 0.4 | n |  | TRUE
111 | bus_LV_4045-10_0_3_node_119 | 0.4 | n |  | TRUE
112 | bus_LV_4045-10_0_3_node_134 | 0.4 | n |  | TRUE
113 | bus_LV_4045-10_0_3_node_132 | 0.4 | n |  | TRUE
114 | bus_LV_4045-10_0_3_node_94 | 0.4 | n |  | TRUE
115 | bus_LV_4045-10_0_3_node_93 | 0.4 | n |  | TRUE
116 | bus_LV_4045-10_0_3_node_95 | 0.4 | n |  | TRUE
117 | bus_LV_4045-10_0_3_node_97 | 0.4 | n |  | TRUE
118 | bus_LV_4045-10_0_3_node_112 | 0.4 | n |  | TRUE
119 | bus_LV_4045-10_0_3_node_113 | 0.4 | n |  | TRUE
120 | bus_LV_4045-10_0_3_node_99 | 0.4 | n |  | TRUE
121 | bus_LV_4045-10_0_3_node_100 | 0.4 | n |  | TRUE
122 | bus_LV_4045-10_0_3_node_114 | 0.4 | n |  | TRUE
123 | bus_LV_4045-10_0_3_node_115 | 0.4 | n |  | TRUE
124 | bus_LV_4045-10_0_3_node_111 | 0.4 | n |  | TRUE
125 | bus_LV_4045-10_0_3_node_106 | 0.4 | n |  | TRUE
126 | bus_LV_4045-10_0_3_node_107 | 0.4 | n |  | TRUE
127 | bus_LV_4045-10_0_3_node_108 | 0.4 | n |  | TRUE
128 | bus_LV_4045-10_0_3_node_110 | 0.4 | n |  | TRUE
129 | bus_LV_4045-10_0_3_node_124 | 0.4 | n |  | TRUE
130 | bus_LV_4045-10_0_3_node_120 | 0.4 | n |  | TRUE
131 | bus_LV_4045-10_0_3_node_126 | 0.4 | n |  | TRUE
132 | bus_LV_4045-10_0_3_node_129 | 0.4 | n |  | TRUE
133 | bus_LV_4045-10_0_3_node_127 | 0.4 | n |  | TRUE
134 | bus_MV_615_0_node_32 | 20 | n |  | TRUE

## load
| name | bus | p_mw | q_mvar | const_z_percent | const_i_percent | sn_mva | scaling | in_service | type
0 | LV_4045-10_0_3_load_0 | 0 | 0.0011725 | 0.00029385 | 0 | 0 |  | 1 | TRUE | wye
1 | LV_4045-10_0_3_load_105 | 4 | 0.0011388 | 0.00028542 | 0 | 0 |  | 1 | TRUE | wye
2 | LV_4045-10_0_3_load_131 | 5 | 0.0021016 | 0.0005267 | 0 | 0 |  | 1 | TRUE | wye
3 | LV_4045-10_0_3_load_130 | 6 | 0.0041689 | 0.0010448 | 0 | 0 |  | 1 | TRUE | wye
4 | LV_4045-10_0_3_load_125 | 7 | 0.0056111 | 0.0014063 | 0 | 0 |  | 1 | TRUE | wye
5 | LV_4045-10_0_3_load_104 | 9 | 0.0012304 | 0.00030836 | 0 | 0 |  | 1 | TRUE | wye
6 | LV_4045-10_0_3_load_5 | 10 | 0.0055834 | 0.0013993 | 0 | 0 |  | 1 | TRUE | wye
7 | LV_4045-10_0_3_load_27 | 14 | 0.00037077 | 9.2925e-05 | 0 | 0 |  | 1 | TRUE | wye
8 | LV_4045-10_0_3_load_25 | 15 | 0.0024978 | 0.00062601 | 0 | 0 |  | 1 | TRUE | wye
9 | LV_4045-10_0_3_load_26 | 16 | 0.0016328 | 0.00040922 | 0 | 0 |  | 1 | TRUE | wye
10 | LV_4045-10_0_3_load_40 | 18 | 0.006561 | 0.0016443 | 0 | 0 |  | 1 | TRUE | wye
11 | LV_4045-10_0_3_load_38 | 19 | 0.0015543 | 0.00038955 | 0 | 0 |  | 1 | TRUE | wye
12 | LV_4045-10_0_3_load_137 | 21 | 0.0020344 | 0.00050988 | 0 | 0 |  | 1 | TRUE | wye
13 | LV_4045-10_0_3_load_135 | 22 | 0.0048839 | 0.001224 | 0 | 0 |  | 1 | TRUE | wye
14 | LV_4045-10_0_3_load_82 | 24 | 0.0056339 | 0.001412 | 0 | 0 |  | 1 | TRUE | wye
15 | LV_4045-10_0_3_load_79 | 25 | 0.0046523 | 0.001166 | 0 | 0 |  | 1 | TRUE | wye
16 | LV_4045-10_0_3_load_83 | 29 | 0.0035363 | 0.00088627 | 0 | 0 |  | 1 | TRUE | wye
17 | LV_4045-10_0_3_load_89 | 30 | 0.0016441 | 0.00041206 | 0 | 0 |  | 1 | TRUE | wye
18 | LV_4045-10_0_3_load_140 | 32 | 0.0026416 | 0.00066204 | 0 | 0 |  | 1 | TRUE | wye
19 | LV_4045-10_0_3_load_141 | 33 | 0.002916 | 0.00073083 | 0 | 0 |  | 1 | TRUE | wye
20 | LV_4045-10_0_3_load_24 | 35 | 0.0091607 | 0.0022959 | 0 | 0 |  | 1 | TRUE | wye
21 | LV_4045-10_0_3_load_21 | 36 | 0.0043677 | 0.0010946 | 0 | 0 |  | 1 | TRUE | wye
22 | LV_4045-10_0_3_load_22 | 38 | 0.0024518 | 0.00061447 | 0 | 0 |  | 1 | TRUE | wye
23 | LV_4045-10_0_3_load_18 | 39 | 0.0047951 | 0.0012018 | 0 | 0 |  | 1 | TRUE | wye
24 | LV_4045-10_0_3_load_36 | 40 | 0.0032669 | 0.00081877 | 0 | 0 |  | 1 | TRUE | wye
25 | LV_4045-10_0_3_load_138 | 41 | 0.0029046 | 0.00072795 | 0 | 0 |  | 1 | TRUE | wye
26 | LV_4045-10_0_3_load_118 | 44 | 0.0047605 | 0.0011931 | 0 | 0 |  | 1 | TRUE | wye
27 | LV_4045-10_0_3_load_136 | 45 | 0.0091723 | 0.0022988 | 0 | 0 |  | 1 | TRUE | wye
28 | LV_4045-10_0_3_load_80 | 46 | 0.0034066 | 0.00085377 | 0 | 0 |  | 1 | TRUE | wye
29 | LV_4045-10_0_3_load_84 | 48 | 0.0044937 | 0.0011262 | 0 | 0 |  | 1 | TRUE | wye
30 | LV_4045-10_0_3_load_90 | 49 | 0.0043634 | 0.0010936 | 0 | 0 |  | 1 | TRUE | wye
31 | LV_4045-10_0_3_load_139 | 50 | 0.0024609 | 0.00061677 | 0 | 0 |  | 1 | TRUE | wye
32 | LV_4045-10_0_3_load_19 | 51 | 0.003418 | 0.00085663 | 0 | 0 |  | 1 | TRUE | wye
33 | LV_4045-10_0_3_load_28 | 52 | 0.0050932 | 0.0012765 | 0 | 0 |  | 1 | TRUE | wye
34 | LV_4045-10_0_3_load_29 | 53 | 0.0014561 | 0.00036494 | 0 | 0 |  | 1 | TRUE | wye
35 | LV_4045-10_0_3_load_102 | 54 | 0.0014628 | 0.00036662 | 0 | 0 |  | 1 | TRUE | wye
36 | LV_4045-10_0_3_load_103 | 55 | 0.0015627 | 0.00039165 | 0 | 0 |  | 1 | TRUE | wye
37 | LV_4045-10_0_3_load_30 | 56 | 0.0012433 | 0.00031161 | 0 | 0 |  | 1 | TRUE | wye
38 | LV_4045-10_0_3_load_31 | 57 | 0.0025965 | 0.00065075 | 0 | 0 |  | 1 | TRUE | wye
39 | LV_4045-10_0_3_load_32 | 58 | 0.0017305 | 0.00043371 | 0 | 0 |  | 1 | TRUE | wye
40 | LV_4045-10_0_3_load_34 | 60 | 0.0018183 | 0.00045571 | 0 | 0 |  | 1 | TRUE | wye
41 | LV_4045-10_0_3_load_41 | 61 | 0.0021487 | 0.00053851 | 0 | 0 |  | 1 | TRUE | wye
42 | LV_4045-10_0_3_load_42 | 63 | 0.0017556 | 0.00044 | 0 | 0 |  | 1 | TRUE | wye
43 | LV_4045-10_0_3_load_49 | 64 | 0.0016584 | 0.00041562 | 0 | 0 |  | 1 | TRUE | wye
44 | LV_4045-10_0_3_load_35 | 65 | 0.0032782 | 0.0008216 | 0 | 0 |  | 1 | TRUE | wye
45 | LV_4045-10_0_3_load_43 | 66 | 0.0046066 | 0.0011545 | 0 | 0 |  | 1 | TRUE | wye
46 | LV_4045-10_0_3_load_74 | 67 | 0.0071249 | 0.0017857 | 0 | 0 |  | 1 | TRUE | wye
47 | LV_4045-10_0_3_load_72 | 68 | 0.0014866 | 0.00037257 | 0 | 0 |  | 1 | TRUE | wye
48 | LV_4045-10_0_3_load_55 | 69 | 0.0016571 | 0.0004153 | 0 | 0 |  | 1 | TRUE | wye
49 | LV_4045-10_0_3_load_56 | 70 | 0.002378 | 0.00059599 | 0 | 0 |  | 1 | TRUE | wye
50 | LV_4045-10_0_3_load_44 | 71 | 0.0035302 | 0.00088474 | 0 | 0 |  | 1 | TRUE | wye
51 | LV_4045-10_0_3_load_45 | 72 | 0.0018656 | 0.00046757 | 0 | 0 |  | 1 | TRUE | wye
52 | LV_4045-10_0_3_load_46 | 73 | 0.0020171 | 0.00050554 | 0 | 0 |  | 1 | TRUE | wye
53 | LV_4045-10_0_3_load_47 | 74 | 0.0021054 | 0.00052766 | 0 | 0 |  | 1 | TRUE | wye
54 | LV_4045-10_0_3_load_48 | 75 | 0.0012027 | 0.00030141 | 0 | 0 |  | 1 | TRUE | wye
55 | LV_4045-10_0_3_load_101 | 76 | 0.0012499 | 0.00031326 | 0 | 0 |  | 1 | TRUE | wye
56 | LV_4045-10_0_3_load_123 | 77 | 0.0020188 | 0.00050596 | 0 | 0 |  | 1 | TRUE | wye
57 | LV_4045-10_0_3_load_122 | 78 | 0.0095757 | 0.0023999 | 0 | 0 |  | 1 | TRUE | wye
58 | LV_4045-10_0_3_load_52 | 81 | 0.0016909 | 0.00042378 | 0 | 0 |  | 1 | TRUE | wye
59 | LV_4045-10_0_3_load_61 | 83 | 0.0065809 | 0.0016493 | 0 | 0 |  | 1 | TRUE | wye
60 | LV_4045-10_0_3_load_53 | 84 | 0.0014973 | 0.00037525 | 0 | 0 |  | 1 | TRUE | wye
61 | LV_4045-10_0_3_load_73 | 85 | 0.0051916 | 0.0013011 | 0 | 0 |  | 1 | TRUE | wye
62 | LV_4045-10_0_3_load_59 | 86 | 0.0023185 | 0.00058107 | 0 | 0 |  | 1 | TRUE | wye
63 | LV_4045-10_0_3_load_54 | 87 | 0.0014144 | 0.00035449 | 0 | 0 |  | 1 | TRUE | wye
64 | LV_4045-10_0_3_load_57 | 88 | 0.0019451 | 0.0004875 | 0 | 0 |  | 1 | TRUE | wye
65 | LV_4045-10_0_3_load_58 | 89 | 0.0024374 | 0.00061088 | 0 | 0 |  | 1 | TRUE | wye
66 | LV_4045-10_0_3_load_60 | 90 | 0.0013403 | 0.00033591 | 0 | 0 |  | 1 | TRUE | wye
67 | LV_4045-10_0_3_load_63 | 92 | 0.0021858 | 0.00054781 | 0 | 0 |  | 1 | TRUE | wye
68 | LV_4045-10_0_3_load_68 | 93 | 0.01472 | 0.0036893 | 0 | 0 |  | 1 | TRUE | wye
69 | LV_4045-10_0_3_load_65 | 94 | 0.0021928 | 0.00054957 | 0 | 0 |  | 1 | TRUE | wye
70 | LV_4045-10_0_3_load_98 | 95 | 0.0034668 | 0.00086887 | 0 | 0 |  | 1 | TRUE | wye
71 | LV_4045-10_0_3_load_66 | 96 | 0.0044256 | 0.0011092 | 0 | 0 |  | 1 | TRUE | wye
72 | LV_4045-10_0_3_load_71 | 97 | 0.012484 | 0.0031287 | 0 | 0 |  | 1 | TRUE | wye
73 | LV_4045-10_0_3_load_77 | 98 | 0.0037339 | 0.0009358 | 0 | 0 |  | 1 | TRUE | wye
74 | LV_4045-10_0_3_load_75 | 99 | 0.0040413 | 0.0010129 | 0 | 0 |  | 1 | TRUE | wye
75 | LV_4045-10_0_3_load_67 | 100 | 0.0022044 | 0.00055247 | 0 | 0 |  | 1 | TRUE | wye
76 | LV_4045-10_0_3_load_109 | 101 | 0.0027775 | 0.00069611 | 0 | 0 |  | 1 | TRUE | wye
77 | LV_4045-10_0_3_load_69 | 102 | 0.004022 | 0.001008 | 0 | 0 |  | 1 | TRUE | wye
78 | LV_4045-10_0_3_load_70 | 103 | 0.0035515 | 0.0008901 | 0 | 0 |  | 1 | TRUE | wye
79 | LV_4045-10_0_3_load_76 | 104 | 0.0037162 | 0.00093138 | 0 | 0 |  | 1 | TRUE | wye
80 | LV_4045-10_0_3_load_92 | 106 | 0.0041611 | 0.0010429 | 0 | 0 |  | 1 | TRUE | wye
81 | LV_4045-10_0_3_load_133 | 107 | 0.0065859 | 0.0016506 | 0 | 0 |  | 1 | TRUE | wye
82 | LV_4045-10_0_3_load_96 | 108 | 0.0049473 | 0.0012399 | 0 | 0 |  | 1 | TRUE | wye
83 | LV_4045-10_0_3_load_81 | 109 | 0.0048287 | 0.0012102 | 0 | 0 |  | 1 | TRUE | wye
84 | LV_4045-10_0_3_load_128 | 110 | 0.003003 | 0.00075263 | 0 | 0 |  | 1 | TRUE | wye
85 | LV_4045-10_0_3_load_119 | 111 | 0.0015696 | 0.00039339 | 0 | 0 |  | 1 | TRUE | wye
86 | LV_4045-10_0_3_load_134 | 112 | 0.0015604 | 0.00039108 | 0 | 0 |  | 1 | TRUE | wye
87 | LV_4045-10_0_3_load_132 | 113 | 0.0038381 | 0.00096191 | 0 | 0 |  | 1 | TRUE | wye
88 | LV_4045-10_0_3_load_94 | 114 | 0.0059217 | 0.0014841 | 0 | 0 |  | 1 | TRUE | wye
89 | LV_4045-10_0_3_load_93 | 115 | 0.0023768 | 0.00059569 | 0 | 0 |  | 1 | TRUE | wye
90 | LV_4045-10_0_3_load_95 | 116 | 0.0023697 | 0.00059391 | 0 | 0 |  | 1 | TRUE | wye
91 | LV_4045-10_0_3_load_97 | 117 | 0.0027208 | 0.00068189 | 0 | 0 |  | 1 | TRUE | wye
92 | LV_4045-10_0_3_load_112 | 118 | 0.0021001 | 0.00052633 | 0 | 0 |  | 1 | TRUE | wye
93 | LV_4045-10_0_3_load_113 | 119 | 0.0015077 | 0.00037786 | 0 | 0 |  | 1 | TRUE | wye
94 | LV_4045-10_0_3_load_99 | 120 | 0.00235 | 0.00058895 | 0 | 0 |  | 1 | TRUE | wye
95 | LV_4045-10_0_3_load_114 | 122 | 0.0040467 | 0.0010142 | 0 | 0 |  | 1 | TRUE | wye
96 | LV_4045-10_0_3_load_115 | 123 | 0.0052926 | 0.0013264 | 0 | 0 |  | 1 | TRUE | wye
97 | LV_4045-10_0_3_load_111 | 124 | 0.0048319 | 0.001211 | 0 | 0 |  | 1 | TRUE | wye
98 | LV_4045-10_0_3_load_106 | 125 | 0.0062733 | 0.0015722 | 0 | 0 |  | 1 | TRUE | wye
99 | LV_4045-10_0_3_load_107 | 126 | 0.0027013 | 0.00067701 | 0 | 0 |  | 1 | TRUE | wye
100 | LV_4045-10_0_3_load_110 | 128 | 0.010988 | 0.0027539 | 0 | 0 |  | 1 | TRUE | wye
101 | LV_4045-10_0_3_load_124 | 129 | 0.0035512 | 0.00089003 | 0 | 0 |  | 1 | TRUE | wye
102 | LV_4045-10_0_3_load_120 | 130 | 0.0013133 | 0.00032914 | 0 | 0 |  | 1 | TRUE | wye
103 | LV_4045-10_0_3_load_126 | 131 | 0.0020646 | 0.00051745 | 0 | 0 |  | 1 | TRUE | wye
104 | LV_4045-10_0_3_load_129 | 132 | 0.0034864 | 0.00087377 | 0 | 0 |  | 1 | TRUE | wye
105 | LV_4045-10_0_3_load_127 | 133 | 0.0021696 | 0.00054376 | 0 | 0 |  | 1 | TRUE | wye

## ext_grid
| name | bus | vm_pu | va_degree | slack_weight | in_service
0 |  | 83 | 1 | 0 | 1 | TRUE

## line
| name | std_type | from_bus | to_bus | length_km | r_ohm_per_km | x_ohm_per_km | c_nf_per_km | g_us_per_km | max_i_ka | df | parallel | type | in_service
0 | LV_4045-10_0_3_line_0 |  | 0 | 1 | 0.062981 | 0.125 | 0.08 | 261 | 0 | 0.364 | 1 | 1 | cs | TRUE
1 | LV_4045-10_0_3_line_1 |  | 1 | 2 | 0.062523 | 0.125 | 0.08 | 261 | 0 | 0.364 | 1 | 1 | cs | TRUE
2 | LV_4045-10_0_3_line_2 |  | 2 | 3 | 0.15363 | 0.125 | 0.08 | 261 | 0 | 0.364 | 1 | 1 | cs | TRUE
3 | LV_4045-10_0_3_line_3 |  | 2 | 4 | 0.042194 | 0.125 | 0.08 | 261 | 0 | 0.364 | 1 | 1 | cs | TRUE
4 | LV_4045-10_0_3_line_4 |  | 3 | 7 | 0.013732 | 0.125 | 0.08 | 261 | 0 | 0.364 | 1 | 1 | cs | TRUE
5 | LV_4045-10_0_3_line_5 |  | 3 | 8 | 0.017914 | 0.125 | 0.08 | 261 | 0 | 0.364 | 1 | 1 | cs | TRUE
6 | LV_4045-10_0_3_line_6 |  | 4 | 9 | 0.051598 | 0.125 | 0.08 | 261 | 0 | 0.364 | 1 | 1 | cs | TRUE
7 | LV_4045-10_0_3_line_7 |  | 5 | 6 | 0.076323 | 0.125 | 0.08 | 261 | 0 | 0.364 | 1 | 1 | cs | TRUE
8 | LV_4045-10_0_3_line_8 |  | 6 | 133 | 0.018886 | 0.125 | 0.08 | 261 | 0 | 0.364 | 1 | 1 | cs | TRUE
9 | LV_4045-10_0_3_line_9 |  | 7 | 131 | 0.018457 | 0.125 | 0.08 | 261 | 0 | 0.364 | 1 | 1 | cs | TRUE
10 | LV_4045-10_0_3_line_10 |  | 8 | 101 | 0.018461 | 0.125 | 0.08 | 261 | 0 | 0.364 | 1 | 2 | cs | TRUE
11 | LV_4045-10_0_3_line_11 |  | 8 | 93 | 0.012176 | 0.125 | 0.08 | 261 | 0 | 0.364 | 1 | 2 | cs | TRUE
12 | LV_4045-10_0_3_line_12 |  | 10 | 11 | 0.031543 | 0.125 | 0.08 | 261 | 0 | 0.364 | 1 | 1 | cs | TRUE
13 | LV_4045-10_0_3_line_13 |  | 11 | 12 | 0.0081795 | 0.125 | 0.08 | 261 | 0 | 0.364 | 1 | 1 | cs | TRUE
14 | LV_4045-10_0_3_line_14 |  | 12 | 16 | 0.016889 | 0.125 | 0.08 | 261 | 0 | 0.364 | 1 | 1 | cs | TRUE
15 | LV_4045-10_0_3_line_15 |  | 12 | 15 | 0.012346 | 0.125 | 0.08 | 261 | 0 | 0.364 | 1 | 1 | cs | TRUE
16 | LV_4045-10_0_3_line_16 |  | 13 | 14 | 0.01409 | 0.125 | 0.08 | 261 | 0 | 0.364 | 1 | 1 | cs | TRUE
17 | LV_4045-10_0_3_line_17 |  | 13 | 15 | 0.017816 | 0.125 | 0.08 | 261 | 0 | 0.364 | 1 | 1 | cs | TRUE
18 | LV_4045-10_0_3_line_18 |  | 16 | 17 | 0.036835 | 0.125 | 0.08 | 261 | 0 | 0.364 | 1 | 1 | cs | TRUE
19 | LV_4045-10_0_3_line_19 |  | 17 | 18 | 0.022562 | 0.125 | 0.08 | 261 | 0 | 0.364 | 1 | 1 | cs | TRUE
20 | LV_4045-10_0_3_line_20 |  | 17 | 19 | 0.008648 | 0.125 | 0.08 | 261 | 0 | 0.364 | 1 | 1 | cs | TRUE
21 | LV_4045-10_0_3_line_21 |  | 18 | 23 | 0.015224 | 0.125 | 0.08 | 261 | 0 | 0.364 | 1 | 1 | cs | TRUE
22 | LV_4045-10_0_3_line_22 |  | 19 | 40 | 0.021784 | 0.125 | 0.08 | 261 | 0 | 0.364 | 1 | 1 | cs | TRUE
23 | LV_4045-10_0_3_line_23 |  | 20 | 21 | 0.015261 | 0.125 | 0.08 | 261 | 0 | 0.364 | 1 | 1 | cs | TRUE
24 | LV_4045-10_0_3_line_24 |  | 20 | 22 | 0.065928 | 0.125 | 0.08 | 261 | 0 | 0.364 | 1 | 1 | cs | TRUE
25 | LV_4045-10_0_3_line_25 |  | 21 | 41 | 0.017798 | 0.125 | 0.08 | 261 | 0 | 0.364 | 1 | 1 | cs | TRUE
26 | LV_4045-10_0_3_line_26 |  | 22 | 45 | 0.0276 | 0.125 | 0.08 | 261 | 0 | 0.364 | 1 | 1 | cs | TRUE
27 | LV_4045-10_0_3_line_27 |  | 23 | 24 | 0.017813 | 0.125 | 0.08 | 261 | 0 | 0.364 | 1 | 1 | cs | TRUE
28 | LV_4045-10_0_3_line_28 |  | 23 | 25 | 0.024622 | 0.125 | 0.08 | 261 | 0 | 0.364 | 1 | 1 | cs | TRUE
29 | LV_4045-10_0_3_line_29 |  | 25 | 46 | 0.018497 | 0.125 | 0.08 | 261 | 0 | 0.364 | 1 | 1 | cs | TRUE
30 | LV_4045-10_0_3_line_30 |  | 26 | 27 | 0.049415 | 0.125 | 0.08 | 261 | 0 | 0.364 | 1 | 1 | cs | TRUE
31 | LV_4045-10_0_3_line_31 |  | 26 | 28 | 0.04558 | 0.125 | 0.08 | 261 | 0 | 0.364 | 1 | 1 | cs | TRUE
32 | LV_4045-10_0_3_line_32 |  | 26 | 29 | 0.034469 | 0.125 | 0.08 | 261 | 0 | 0.364 | 1 | 1 | cs | TRUE
33 | LV_4045-10_0_3_line_33 |  | 27 | 47 | 0.014791 | 0.125 | 0.08 | 261 | 0 | 0.364 | 1 | 1 | cs | TRUE
34 | LV_4045-10_0_3_line_34 |  | 27 | 45 | 0.020141 | 0.125 | 0.08 | 261 | 0 | 0.364 | 1 | 1 | cs | TRUE
35 | LV_4045-10_0_3_line_35 |  | 28 | 30 | 0.035006 | 0.125 | 0.08 | 261 | 0 | 0.364 | 1 | 1 | cs | TRUE
36 | LV_4045-10_0_3_line_36 |  | 29 | 48 | 0.024462 | 0.125 | 0.08 | 261 | 0 | 0.364 | 1 | 1 | cs | TRUE
37 | LV_4045-10_0_3_line_37 |  | 30 | 49 | 0.0040002 | 0.125 | 0.08 | 261 | 0 | 0.364 | 1 | 1 | cs | TRUE
38 | LV_4045-10_0_3_line_38 |  | 31 | 32 | 0.01412 | 0.125 | 0.08 | 261 | 0 | 0.364 | 1 | 1 | cs | TRUE
39 | LV_4045-10_0_3_line_39 |  | 31 | 33 | 0.031002 | 0.125 | 0.08 | 261 | 0 | 0.364 | 1 | 1 | cs | TRUE
40 | LV_4045-10_0_3_line_40 |  | 32 | 50 | 0.024578 | 0.125 | 0.08 | 261 | 0 | 0.364 | 1 | 1 | cs | TRUE
41 | LV_4045-10_0_3_line_41 |  | 34 | 35 | 0.013258 | 0.125 | 0.08 | 261 | 0 | 0.364 | 1 | 1 | cs | TRUE
42 | LV_4045-10_0_3_line_42 |  | 34 | 36 | 0.016483 | 0.125 | 0.08 | 261 | 0 | 0.364 | 1 | 1 | cs | TRUE
43 | LV_4045-10_0_3_line_43 |  | 35 | 54 | 0.0022813 | 0.125 | 0.08 | 261 | 0 | 0.364 | 1 | 1 | cs | TRUE
44 | LV_4045-10_0_3_line_44 |  | 36 | 51 | 0.026879 | 0.125 | 0.08 | 261 | 0 | 0.364 | 1 | 1 | cs | TRUE
45 | LV_4045-10_0_3_line_45 |  | 37 | 38 | 0.0086957 | 0.125 | 0.08 | 261 | 0 | 0.364 | 1 | 1 | cs | TRUE
46 | LV_4045-10_0_3_line_46 |  | 37 | 39 | 0.011597 | 0.125 | 0.08 | 261 | 0 | 0.364 | 1 | 1 | cs | TRUE
47 | LV_4045-10_0_3_line_47 |  | 38 | 52 | 0.010534 | 0.125 | 0.08 | 261 | 0 | 0.364 | 1 | 1 | cs | TRUE
48 | LV_4045-10_0_3_line_48 |  | 39 | 51 | 0.0040155 | 0.125 | 0.08 | 261 | 0 | 0.364 | 1 | 1 | cs | TRUE
49 | LV_4045-10_0_3_line_49 |  | 40 | 65 | 0.027272 | 0.125 | 0.08 | 261 | 0 | 0.364 | 1 | 1 | cs | TRUE
50 | LV_4045-10_0_3_line_50 |  | 41 | 50 | 0.0026367 | 0.125 | 0.08 | 261 | 0 | 0.364 | 1 | 1 | cs | TRUE
51 | LV_4045-10_0_3_line_51 |  | 42 | 43 | 0.026794 | 0.125 | 0.08 | 261 | 0 | 0.364 | 1 | 1 | cs | TRUE
52 | LV_4045-10_0_3_line_52 |  | 42 | 44 | 0.0076198 | 0.125 | 0.08 | 261 | 0 | 0.364 | 1 | 1 | cs | TRUE
53 | LV_4045-10_0_3_line_53 |  | 43 | 110 | 0.01349 | 0.125 | 0.08 | 261 | 0 | 0.364 | 1 | 1 | cs | TRUE
54 | LV_4045-10_0_3_line_54 |  | 44 | 111 | 0.016169 | 0.125 | 0.08 | 261 | 0 | 0.364 | 1 | 1 | cs | TRUE
55 | LV_4045-10_0_3_line_55 |  | 46 | 109 | 0.0047123 | 0.125 | 0.08 | 261 | 0 | 0.364 | 1 | 1 | cs | TRUE
56 | LV_4045-10_0_3_line_56 |  | 47 | 107 | 0.011692 | 0.125 | 0.08 | 261 | 0 | 0.364 | 1 | 1 | cs | TRUE
57 | LV_4045-10_0_3_line_57 |  | 47 | 105 | 0.022361 | 0.125 | 0.08 | 261 | 0 | 0.364 | 1 | 1 | cs | TRUE
58 | LV_4045-10_0_3_line_58 |  | 52 | 53 | 0.011922 | 0.125 | 0.08 | 261 | 0 | 0.364 | 1 | 1 | cs | TRUE
59 | LV_4045-10_0_3_line_59 |  | 54 | 55 | 0.026653 | 0.125 | 0.08 | 261 | 0 | 0.364 | 1 | 1 | cs | TRUE
60 | LV_4045-10_0_3_line_60 |  | 55 | 76 | 0.0023549 | 0.125 | 0.08 | 261 | 0 | 0.364 | 1 | 1 | cs | TRUE
61 | LV_4045-10_0_3_line_61 |  | 56 | 57 | 0.011737 | 0.125 | 0.08 | 261 | 0 | 0.364 | 1 | 1 | cs | TRUE
62 | LV_4045-10_0_3_line_62 |  | 56 | 58 | 0.017239 | 0.125 | 0.08 | 261 | 0 | 0.364 | 1 | 1 | cs | TRUE
63 | LV_4045-10_0_3_line_63 |  | 57 | 59 | 0.027931 | 0.125 | 0.08 | 261 | 0 | 0.364 | 1 | 1 | cs | TRUE
64 | LV_4045-10_0_3_line_64 |  | 58 | 60 | 0.0018685 | 0.125 | 0.08 | 261 | 0 | 0.364 | 1 | 1 | cs | TRUE
65 | LV_4045-10_0_3_line_65 |  | 59 | 61 | 0.012653 | 0.125 | 0.08 | 261 | 0 | 0.364 | 1 | 1 | cs | TRUE
66 | LV_4045-10_0_3_line_66 |  | 59 | 62 | 0.014891 | 0.125 | 0.08 | 261 | 0 | 0.364 | 1 | 1 | cs | TRUE
67 | LV_4045-10_0_3_line_67 |  | 60 | 63 | 0.016612 | 0.125 | 0.08 | 261 | 0 | 0.364 | 1 | 1 | cs | TRUE
68 | LV_4045-10_0_3_line_68 |  | 61 | 64 | 0.023471 | 0.125 | 0.08 | 261 | 0 | 0.364 | 1 | 1 | cs | TRUE
69 | LV_4045-10_0_3_line_69 |  | 62 | 65 | 0.01668 | 0.125 | 0.08 | 261 | 0 | 0.364 | 1 | 1 | cs | TRUE
70 | LV_4045-10_0_3_line_70 |  | 63 | 66 | 0.011118 | 0.125 | 0.08 | 261 | 0 | 0.364 | 1 | 1 | cs | TRUE
71 | LV_4045-10_0_3_line_71 |  | 66 | 69 | 0.010375 | 0.125 | 0.08 | 261 | 0 | 0.364 | 1 | 1 | cs | TRUE
72 | LV_4045-10_0_3_line_72 |  | 67 | 68 | 0.012267 | 0.125 | 0.08 | 261 | 0 | 0.364 | 1 | 1 | cs | TRUE
73 | LV_4045-10_0_3_line_73 |  | 68 | 103 | 0.030886 | 0.125 | 0.08 | 261 | 0 | 0.364 | 1 | 1 | cs | TRUE
74 | LV_4045-10_0_3_line_74 |  | 69 | 70 | 0.029119 | 0.125 | 0.08 | 261 | 0 | 0.364 | 1 | 1 | cs | TRUE
75 | LV_4045-10_0_3_line_75 |  | 70 | 88 | 0.012304 | 0.125 | 0.08 | 261 | 0 | 0.364 | 1 | 1 | cs | TRUE
76 | LV_4045-10_0_3_line_76 |  | 71 | 72 | 0.0035938 | 0.125 | 0.08 | 261 | 0 | 0.364 | 1 | 1 | cs | TRUE
77 | LV_4045-10_0_3_line_77 |  | 71 | 73 | 0.030689 | 0.125 | 0.08 | 261 | 0 | 0.364 | 1 | 1 | cs | TRUE
78 | LV_4045-10_0_3_line_78 |  | 72 | 74 | 0.003325 | 0.125 | 0.08 | 261 | 0 | 0.364 | 1 | 1 | cs | TRUE
79 | LV_4045-10_0_3_line_79 |  | 73 | 75 | 0.020983 | 0.125 | 0.08 | 261 | 0 | 0.364 | 1 | 1 | cs | TRUE
80 | LV_4045-10_0_3_line_80 |  | 74 | 76 | 0.013594 | 0.125 | 0.08 | 261 | 0 | 0.364 | 1 | 1 | cs | TRUE
81 | LV_4045-10_0_3_line_81 |  | 75 | 77 | 0.018237 | 0.125 | 0.08 | 261 | 0 | 0.364 | 1 | 1 | cs | TRUE
82 | LV_4045-10_0_3_line_82 |  | 77 | 78 | 0.0082291 | 0.125 | 0.08 | 261 | 0 | 0.364 | 1 | 1 | cs | TRUE
83 | LV_4045-10_0_3_line_83 |  | 78 | 100 | 0.01359 | 0.125 | 0.08 | 261 | 0 | 0.364 | 1 | 1 | cs | TRUE
84 | LV_4045-10_0_3_line_84 |  | 79 | 80 | 0.038944 | 0.125 | 0.08 | 261 | 0 | 0.364 | 1 | 1 | cs | TRUE
85 | LV_4045-10_0_3_line_85 |  | 79 | 81 | 0.011963 | 0.125 | 0.08 | 261 | 0 | 0.364 | 1 | 1 | cs | TRUE
86 | LV_4045-10_0_3_line_86 |  | 80 | 82 | 0.007756 | 0.125 | 0.08 | 261 | 0 | 0.364 | 1 | 1 | cs | TRUE
87 | LV_4045-10_0_3_line_87 |  | 80 | 83 | 0.019169 | 0.125 | 0.08 | 261 | 0 | 0.364 | 1 | 1 | cs | TRUE
88 | LV_4045-10_0_3_line_88 |  | 81 | 84 | 0.001121 | 0.125 | 0.08 | 261 | 0 | 0.364 | 1 | 1 | cs | TRUE
89 | LV_4045-10_0_3_line_89 |  | 82 | 85 | 0.014437 | 0.125 | 0.08 | 261 | 0 | 0.364 | 1 | 1 | cs | TRUE
90 | LV_4045-10_0_3_line_90 |  | 83 | 86 | 0.033689 | 0.125 | 0.08 | 261 | 0 | 0.364 | 1 | 2 | cs | TRUE
91 | LV_4045-10_0_3_line_91 |  | 84 | 87 | 0.019295 | 0.125 | 0.08 | 261 | 0 | 0.364 | 1 | 1 | cs | TRUE
92 | LV_4045-10_0_3_line_92 |  | 85 | 97 | 0.0047549 | 0.125 | 0.08 | 261 | 0 | 0.364 | 1 | 1 | cs | TRUE
93 | LV_4045-10_0_3_line_93 |  | 86 | 89 | 0.011613 | 0.125 | 0.08 | 261 | 0 | 0.364 | 1 | 2 | cs | TRUE
94 | LV_4045-10_0_3_line_94 |  | 87 | 88 | 0.00028604 | 0.125 | 0.08 | 261 | 0 | 0.364 | 1 | 1 | cs | TRUE
95 | LV_4045-10_0_3_line_95 |  | 89 | 90 | 0.010245 | 0.125 | 0.08 | 261 | 0 | 0.364 | 1 | 2 | cs | TRUE
96 | LV_4045-10_0_3_line_96 |  | 90 | 91 | 0.028554 | 0.125 | 0.08 | 261 | 0 | 0.364 | 1 | 2 | cs | TRUE
97 | LV_4045-10_0_3_line_97 |  | 90 | 92 | 0.016783 | 0.125 | 0.08 | 261 | 0 | 0.364 | 1 | 1 | cs | TRUE
98 | LV_4045-10_0_3_line_98 |  | 91 | 93 | 0.0053516 | 0.125 | 0.08 | 261 | 0 | 0.364 | 1 | 2 | cs | TRUE
99 | LV_4045-10_0_3_line_99 |  | 91 | 94 | 0.017793 | 0.125 | 0.08 | 261 | 0 | 0.364 | 1 | 1 | cs | TRUE
100 | LV_4045-10_0_3_line_100 |  | 92 | 95 | 0.0041106 | 0.125 | 0.08 | 261 | 0 | 0.364 | 1 | 1 | cs | TRUE
101 | LV_4045-10_0_3_line_101 |  | 94 | 96 | 0.0052378 | 0.125 | 0.08 | 261 | 0 | 0.364 | 1 | 1 | cs | TRUE
102 | LV_4045-10_0_3_line_102 |  | 96 | 100 | 0.02444 | 0.125 | 0.08 | 261 | 0 | 0.364 | 1 | 1 | cs | TRUE
103 | LV_4045-10_0_3_line_103 |  | 97 | 102 | 0.025842 | 0.125 | 0.08 | 261 | 0 | 0.364 | 1 | 1 | cs | TRUE
104 | LV_4045-10_0_3_line_104 |  | 98 | 99 | 0.025786 | 0.125 | 0.08 | 261 | 0 | 0.364 | 1 | 1 | cs | TRUE
105 | LV_4045-10_0_3_line_105 |  | 99 | 104 | 0.005822 | 0.125 | 0.08 | 261 | 0 | 0.364 | 1 | 1 | cs | TRUE
106 | LV_4045-10_0_3_line_106 |  | 101 | 126 | 0.019195 | 0.125 | 0.08 | 261 | 0 | 0.364 | 1 | 2 | cs | TRUE
107 | LV_4045-10_0_3_line_107 |  | 102 | 103 | 0.01398 | 0.125 | 0.08 | 261 | 0 | 0.364 | 1 | 1 | cs | TRUE
108 | LV_4045-10_0_3_line_108 |  | 104 | 105 | 0.017614 | 0.125 | 0.08 | 261 | 0 | 0.364 | 1 | 1 | cs | TRUE
109 | LV_4045-10_0_3_line_109 |  | 105 | 106 | 0.020346 | 0.125 | 0.08 | 261 | 0 | 0.364 | 1 | 1 | cs | TRUE
110 | LV_4045-10_0_3_line_110 |  | 106 | 108 | 0.020675 | 0.125 | 0.08 | 261 | 0 | 0.364 | 1 | 1 | cs | TRUE
111 | LV_4045-10_0_3_line_111 |  | 107 | 113 | 0.0062155 | 0.125 | 0.08 | 261 | 0 | 0.364 | 1 | 1 | cs | TRUE
112 | LV_4045-10_0_3_line_112 |  | 108 | 114 | 0.0020347 | 0.125 | 0.08 | 261 | 0 | 0.364 | 1 | 2 | cs | TRUE
113 | LV_4045-10_0_3_line_113 |  | 110 | 132 | 0.0085414 | 0.125 | 0.08 | 261 | 0 | 0.364 | 1 | 1 | cs | TRUE
114 | LV_4045-10_0_3_line_114 |  | 111 | 130 | 0.0027289 | 0.125 | 0.08 | 261 | 0 | 0.364 | 1 | 1 | cs | TRUE
115 | LV_4045-10_0_3_line_115 |  | 112 | 113 | 0.016034 | 0.125 | 0.08 | 261 | 0 | 0.364 | 1 | 1 | cs | TRUE
116 | LV_4045-10_0_3_line_116 |  | 114 | 115 | 0.0014124 | 0.125 | 0.08 | 261 | 0 | 0.364 | 1 | 2 | cs | TRUE
117 | LV_4045-10_0_3_line_117 |  | 115 | 116 | 0.020427 | 0.125 | 0.08 | 261 | 0 | 0.364 | 1 | 2 | cs | TRUE
118 | LV_4045-10_0_3_line_118 |  | 116 | 117 | 0.012241 | 0.125 | 0.08 | 261 | 0 | 0.364 | 1 | 2 | cs | TRUE
119 | LV_4045-10_0_3_line_119 |  | 117 | 118 | 0.0051829 | 0.125 | 0.08 | 261 | 0 | 0.364 | 1 | 2 | cs | TRUE
120 | LV_4045-10_0_3_line_120 |  | 118 | 119 | 0.023733 | 0.125 | 0.08 | 261 | 0 | 0.364 | 1 | 2 | cs | TRUE
121 | LV_4045-10_0_3_line_121 |  | 119 | 122 | 0.0011289 | 0.125 | 0.08 | 261 | 0 | 0.364 | 1 | 2 | cs | TRUE
122 | LV_4045-10_0_3_line_122 |  | 120 | 121 | 0.025463 | 0.125 | 0.08 | 261 | 0 | 0.364 | 1 | 1 | cs | TRUE
123 | LV_4045-10_0_3_line_123 |  | 121 | 122 | 0.032818 | 0.125 | 0.08 | 261 | 0 | 0.364 | 1 | 2 | cs | TRUE
124 | LV_4045-10_0_3_line_124 |  | 121 | 123 | 0.0029186 | 0.125 | 0.08 | 261 | 0 | 0.364 | 1 | 2 | cs | TRUE
125 | LV_4045-10_0_3_line_125 |  | 123 | 124 | 0.022023 | 0.125 | 0.08 | 261 | 0 | 0.364 | 1 | 2 | cs | TRUE
126 | LV_4045-10_0_3_line_126 |  | 124 | 127 | 0.014029 | 0.125 | 0.08 | 261 | 0 | 0.364 | 1 | 2 | cs | TRUE
127 | LV_4045-10_0_3_line_127 |  | 125 | 126 | 0.024987 | 0.125 | 0.08 | 261 | 0 | 0.364 | 1 | 2 | cs | TRUE
128 | LV_4045-10_0_3_line_128 |  | 125 | 127 | 0.029057 | 0.125 | 0.08 | 261 | 0 | 0.364 | 1 | 2 | cs | TRUE
129 | LV_4045-10_0_3_line_129 |  | 127 | 128 | 0.023165 | 0.125 | 0.08 | 261 | 0 | 0.364 | 1 | 1 | cs | TRUE
130 | LV_4045-10_0_3_line_130 |  | 128 | 129 | 0.019948 | 0.125 | 0.08 | 261 | 0 | 0.364 | 1 | 1 | cs | TRUE
131 | LV_4045-10_0_3_line_131 |  | 129 | 130 | 0.02166 | 0.125 | 0.08 | 261 | 0 | 0.364 | 1 | 1 | cs | TRUE
132 | LV_4045-10_0_3_line_132 |  | 131 | 133 | 0.018127 | 0.125 | 0.08 | 261 | 0 | 0.364 | 1 | 1 | cs | TRUE

## trafo
| name | std_type | hv_bus | lv_bus | sn_mva | vn_hv_kv | vn_lv_kv | vk_percent | vkr_percent | pfe_kw | i0_percent | shift_degree | tap_side | tap_neutral | tap_min | tap_max | tap_step_percent | tap_step_degree | tap_pos | tap_phase_shifter | parallel | df | in_service
0 | LV_4045-10_0_3_trafo_61 | 0.63 MVA 20/0.4 kV | 134 | 83 | 0.63 | 20 | 0.4 | 6 | 1.206 | 1.65 | 0.2619 | 150 | hv | 0 | -2 | 2 | 2.5 | 0 | 0 | FALSE | 1 | 1 | TRUE

## line_geodata
| x0 | y0 | x1 | y1 | x2 | y2 | x3 | y3 | x4 | y4 | x5 | y5 | x6 | y6 | x7 | y7 | x8 | y8
0 | 2667933.6629 | 1257426.0945 | 2667946.7928 | 1257423.2764 | 2667954.1012 | 1257422.4708 | 2667964.055 | 1257422.4183 | 2667970.5316 | 1257421.8145 | 2667977.4788 | 1257419.6259 | 2667982.7621 | 1257416.5621 | 2667985.735 | 1257414.4169 | 2667993.8548 | 1257411.3387
1 | 2667933.6629 | 1257426.0945 | 2667937.5371 | 1257434.7675 | 2667941.3565 | 1257437.7024 | 2667929.0336 | 1257441.8196 | 2667919.1867 | 1257444.3752 | 2667912.2774 | 1257455.0927 | 2667906.4591 | 1257466.0229
2 | 2667822.5722 | 1257581.9019 | 2667824.0477 | 1257578.1605 | 2667837.3873 | 1257578.7248 | 2667864.937 | 1257532.2176 | 2667869.4096 | 1257534.0813 | 2667901.4806 | 1257475.3837 | 2667906.4591 | 1257466.0229
3 | 2667906.4591 | 1257466.0229 | 2667889.842 | 1257458.638 | 2667881.9915 | 1257450.1863 | 2667881.5795 | 1257437.7182
4 | 2667822.5722 | 1257581.9019 | 2667832.5855 | 1257585.1857 | 2667835.5752 | 1257586.3109
5 | 2667806.2899 | 1257588.7538 | 2667810.6951 | 1257585.9689 | 2667815.3032 | 1257583.2419 | 2667822.5722 | 1257581.9019
6 | 2667876.534 | 1257406.6585 | 2667889.9103 | 1257402.0863 | 2667881.0792 | 1257422.5778 | 2667881.5795 | 1257437.7182
7 | 2667889.2772 | 1257596.2696 | 2667901.8603 | 1257595.3982 | 2667943.9201 | 1257590.7217 | 2667956.6172 | 1257588.1322 | 2667964.6947 | 1257585.7122
8 | 2667889.2772 | 1257596.2696 | 2667878.0296 | 1257597.0485 | 2667870.418 | 1257596.9894
9 | 2667835.5752 | 1257586.3109 | 2667852.8489 | 1257592.8123
10 | 2667806.2899 | 1257588.7538 | 2667815.0363 | 1257600.6071 | 2667817.7369 | 1257603.1794
11 | 2667806.2899 | 1257588.7538 | 2667797.8526 | 1257579.975
12 | 2667634.6035 | 1257393.9255 | 2667620.2958 | 1257405.4594 | 2667610.8739 | 1257414.6539
13 | 2667634.6035 | 1257393.9255 | 2667636.6853 | 1257397.8299 | 2667639.0346 | 1257400.7589
14 | 2667639.0346 | 1257400.7589 | 2667626.7369 | 1257412.3356
15 | 2667639.0346 | 1257400.7589 | 2667648.9671 | 1257393.4265
16 | 2667663.3007 | 1257382.8452 | 2667674.6477 | 1257374.4925
17 | 2667663.3007 | 1257382.8452 | 2667648.9671 | 1257393.4265
18 | 2667599.9167 | 1257437.5836 | 2667626.7369 | 1257412.3356
19 | 2667599.9167 | 1257437.5836 | 2667583.9138 | 1257453.4879
20 | 2667599.9167 | 1257437.5836 | 2667603.8857 | 1257445.267
21 | 2667573.1158 | 1257464.2194 | 2667583.9138 | 1257453.4879
22 | 2667603.8857 | 1257445.267 | 2667613.8834 | 1257464.621
23 | 2667657.5065 | 1257789.3434 | 2667669.3117 | 1257789.534 | 2667672.7515 | 1257789.8461
24 | 2667657.5065 | 1257789.3434 | 2667655.4857 | 1257748.4681 | 2667665.6851 | 1257735.464 | 2667663.8619 | 1257727.1862
25 | 2667690.2585 | 1257792.8524 | 2667679.5478 | 1257790.4628 | 2667672.7515 | 1257789.8461
26 | 2667663.8619 | 1257727.1862 | 2667657.9252 | 1257700.2327
27 | 2667573.1158 | 1257464.2194 | 2667560.4065 | 1257476.7
28 | 2667573.1158 | 1257464.2194 | 2667585.4341 | 1257485.5382
29 | 2667585.4341 | 1257485.5382 | 2667594.6883 | 1257501.5541
30 | 2667605.541 | 1257692.3899 | 2667612.6536 | 1257691.526 | 2667619.5706 | 1257689.9594 | 2667636.6345 | 1257685.262 | 2667653.593 | 1257680.5634
31 | 2667582.7968 | 1257666.3001 | 2667586.0588 | 1257684.3728 | 2667587.7541 | 1257689.7516 | 2667590.3526 | 1257695.2853 | 2667605.541 | 1257692.3899
32 | 2667605.541 | 1257692.3899 | 2667605.465 | 1257688.4862 | 2667612.2919 | 1257688.2084 | 2667626.131 | 1257685.2865 | 2667635.3295 | 1257682.5832
33 | 2667653.593 | 1257680.5634 | 2667667.7144 | 1257676.0325
34 | 2667653.593 | 1257680.5634 | 2667657.9252 | 1257700.2327
35 | 2667582.7968 | 1257666.3001 | 2667605.5892 | 1257665.7376 | 2667617.7828 | 1257665.1735
36 | 2667658.7986 | 1257675.686 | 2667635.3295 | 1257682.5832
37 | 2667621.7787 | 1257664.9886 | 2667617.7828 | 1257665.1735
38 | 2667729.527 | 1257805.1895 | 2667716.4488 | 1257799.8663
39 | 2667729.527 | 1257805.1895 | 2667741.3134 | 1257776.5158
40 | 2667716.4488 | 1257799.8663 | 2667708.3331 | 1257796.563 | 2667693.4686 | 1257793.5686 | 2667692.8319 | 1257793.4266
41 | 2667739.2252 | 1257391.3862 | 2667736.0733 | 1257404.2642
42 | 2667739.2252 | 1257391.3862 | 2667725.6905 | 1257400.794
43 | 2667735.5309 | 1257406.4801 | 2667736.0733 | 1257404.2642
44 | 2667725.6905 | 1257400.794 | 2667703.62 | 1257416.1351
45 | 2667690.8004 | 1257425.0459 | 2667683.7167 | 1257430.0895
46 | 2667690.8004 | 1257425.0459 | 2667700.3227 | 1257418.427
47 | 2667683.7167 | 1257430.0895 | 2667675.1358 | 1257436.199
48 | 2667700.3227 | 1257418.427 | 2667703.62 | 1257416.1351
49 | 2667613.8834 | 1257464.621 | 2667616.5226 | 1257469.73 | 2667626.8311 | 1257488.6227
50 | 2667690.2585 | 1257792.8524 | 2667692.8319 | 1257793.4266
51 | 2667956.2016 | 1257668.3084 | 2667982.8538 | 1257671.7502
52 | 2667956.2016 | 1257668.3084 | 2667948.6804 | 1257667.0869
53 | 2667982.8538 | 1257671.7502 | 2667985.8167 | 1257658.5895
54 | 2667948.6804 | 1257667.0869 | 2667938.3725 | 1257665.4128 | 2667932.7375 | 1257664.3964
55 | 2667594.6883 | 1257501.5541 | 2667597.0459 | 1257505.6342
56 | 2667667.7144 | 1257676.0325 | 2667672.3941 | 1257680.8785 | 2667675.3444 | 1257684.86
57 | 2667689.0851 | 1257669.2496 | 2667667.7144 | 1257676.0325
58 | 2667665.4241 | 1257443.1136 | 2667675.1358 | 1257436.199
59 | 2667735.5309 | 1257406.4801 | 2667731.5206 | 1257422.8655 | 2667730.3332 | 1257432.577
60 | 2667730.0474 | 1257434.9145 | 2667730.3332 | 1257432.577
61 | 2667671.3423 | 1257480.2105 | 2667680.9345 | 1257473.4464 | 2667680.9345 | 1257473.4464
62 | 2667693.8113 | 1257481.6916 | 2667692.4585 | 1257479.1601 | 2667687.918 | 1257473.3372 | 2667680.9345 | 1257473.4464
63 | 2667651.3657 | 1257499.4609 | 2667656.3892 | 1257492.7133 | 2667666.6283 | 1257483.5347 | 2667671.3423 | 1257480.2105
64 | 2667693.8113 | 1257481.6916 | 2667694.692 | 1257483.3396
65 | 2667651.3657 | 1257499.4609 | 2667658.5267 | 1257508.8829 | 2667658.9034 | 1257509.6099
66 | 2667637.0564 | 1257501.2543 | 2667645.975 | 1257502.0456 | 2667651.3657 | 1257499.4609
67 | 2667694.692 | 1257483.3396 | 2667697.5522 | 1257488.6919 | 2667703.0904 | 1257497.6634
68 | 2667669.7013 | 1257530.4491 | 2667658.9034 | 1257509.6099
69 | 2667637.0564 | 1257501.2543 | 2667631.7 | 1257497.5459 | 2667626.8311 | 1257488.6227
70 | 2667703.0904 | 1257497.6634 | 2667708.9307 | 1257507.1244 | 2667708.9307 | 1257507.1244
71 | 2667713.6639 | 1257516.3563 | 2667708.9307 | 1257507.1244
72 | 2667621.5385 | 1257574.9196 | 2667617.0179 | 1257568.2523 | 2667613.5122 | 1257565.9182
73 | 2667621.5385 | 1257574.9196 | 2667638.871 | 1257600.4834
74 | 2667713.6639 | 1257516.3563 | 2667721.9191 | 1257532.4582 | 2667724.7142 | 1257538.5946 | 2667726.3276 | 1257542.5604 | 2667726.3276 | 1257542.5604
75 | 2667714.8551 | 1257547.0081 | 2667726.3276 | 1257542.5604
76 | 2667729.8638 | 1257455.3643 | 2667729.7024 | 1257451.7741
77 | 2667736.0333 | 1257485.2862 | 2667732.6967 | 1257474.9171 | 2667730.1185 | 1257461.033 | 2667729.8638 | 1257455.3643
78 | 2667729.7024 | 1257451.7741 | 2667729.5532 | 1257448.4525
79 | 2667736.0333 | 1257485.2862 | 2667738.2523 | 1257492.1821 | 2667744.6084 | 1257504.3625
80 | 2667730.0474 | 1257434.9145 | 2667729.2411 | 1257441.5086 | 2667729.5532 | 1257448.4525
81 | 2667753.5351 | 1257520.2469 | 2667750.102 | 1257514.8899 | 2667744.6084 | 1257504.3625
82 | 2667753.5351 | 1257520.2469 | 2667757.9753 | 1257527.1754
83 | 2667765.3078 | 1257538.6171 | 2667757.9753 | 1257527.1754
84 | 2667684.3992 | 1257558.8151 | 2667689.0203 | 1257568.7864 | 2667697.1138 | 1257595.5541
85 | 2667684.3992 | 1257558.8151 | 2667695.5532 | 1257554.491
86 | 2667697.1138 | 1257595.5541 | 2667689.3537 | 1257595.0094
87 | 2667697.1138 | 1257595.5541 | 2667703.2378 | 1257598.0704 | 2667715.6793 | 1257599.701
88 | 2667695.5532 | 1257554.491 | 2667696.5983 | 1257554.0858
89 | 2667689.3537 | 1257595.0094 | 2667676.4293 | 1257601.4424
90 | 2667715.6793 | 1257599.701 | 2667719.5979 | 1257600.2146 | 2667735.6088 | 1257599.2748 | 2667749.1518 | 1257597.2171 | 2667749.1518 | 1257597.2171
91 | 2667714.5884 | 1257547.1115 | 2667696.5983 | 1257554.0858
92 | 2667676.4293 | 1257601.4424 | 2667672.1725 | 1257603.5612
93 | 2667760.2362 | 1257593.7522 | 2667749.1518 | 1257597.2171
94 | 2667714.5884 | 1257547.1115 | 2667714.8551 | 1257547.0081
95 | 2667770.0147 | 1257590.6955 | 2667760.2362 | 1257593.7522
96 | 2667770.0147 | 1257590.6955 | 2667778.9373 | 1257587.8289 | 2667787.5009 | 1257582.0782 | 2667794.1442 | 1257576.1166
97 | 2667770.0147 | 1257590.6955 | 2667781.9889 | 1257602.4545
98 | 2667794.1442 | 1257576.1166 | 2667797.8526 | 1257579.975
99 | 2667794.1442 | 1257576.1166 | 2667786.9995 | 1257569.2409 | 2667782.2548 | 1257562.9534
100 | 2667784.9217 | 1257605.3346 | 2667781.9889 | 1257602.4545
101 | 2667782.2548 | 1257562.9534 | 2667779.0997 | 1257558.7726
102 | 2667765.3078 | 1257538.6171 | 2667773.2959 | 1257551.0818 | 2667779.0997 | 1257558.7726
103 | 2667648.4783 | 1257610.1367 | 2667650.8542 | 1257611.4704 | 2667656.8594 | 1257611.1832 | 2667672.1725 | 1257603.5612
104 | 2667689.116 | 1257646.3693 | 2667683.3583 | 1257632.0124 | 2667692.372 | 1257626.991
105 | 2667689.116 | 1257646.3693 | 2667691.2831 | 1257651.773
106 | 2667817.7369 | 1257603.1794 | 2667830.1252 | 1257614.9793 | 2667831.8173 | 1257616.1992
107 | 2667648.4783 | 1257610.1367 | 2667643.5345 | 1257607.3615 | 2667638.871 | 1257600.4834
108 | 2667689.0851 | 1257669.2496 | 2667691.2831 | 1257651.773 | 2667691.2831 | 1257651.773
109 | 2667689.0851 | 1257669.2496 | 2667703.6347 | 1257668.1596 | 2667709.3598 | 1257667.5675
110 | 2667709.3598 | 1257667.5675 | 2667717.2832 | 1257666.748 | 2667729.9554 | 1257665.7797
111 | 2667679.0448 | 1257689.8539 | 2667675.3444 | 1257684.86
112 | 2667731.9841 | 1257665.6246 | 2667729.9554 | 1257665.7797
113 | 2667987.6927 | 1257650.2567 | 2667985.8167 | 1257658.5895
114 | 2667932.7375 | 1257664.3964 | 2667930.052 | 1257663.9119
115 | 2667688.6946 | 1257702.6344 | 2667687.8238 | 1257701.0696 | 2667679.9309 | 1257691.0498 | 2667679.0448 | 1257689.8539
116 | 2667733.3924 | 1257665.517 | 2667731.9841 | 1257665.6246
117 | 2667733.3924 | 1257665.517 | 2667745.3794 | 1257664.6011 | 2667753.6485 | 1257663.0936
118 | 2667765.6714 | 1257660.793 | 2667754.7335 | 1257662.8958 | 2667753.6485 | 1257663.0936
119 | 2667765.6714 | 1257660.793 | 2667770.7611 | 1257659.8146
120 | 2667794.0391 | 1257655.19 | 2667786.3815 | 1257656.7535 | 2667773.0206 | 1257659.3802 | 2667770.7611 | 1257659.8146
121 | 2667794.0391 | 1257655.19 | 2667795.1452 | 1257654.9642
122 | 2667827.7869 | 1257651.8907 | 2667826.1971 | 1257645.8681 | 2667812.4739 | 1257632.3915
123 | 2667827.7869 | 1257651.8907 | 2667799.7889 | 1257654.0161 | 2667795.1452 | 1257654.9642
124 | 2667827.7869 | 1257651.8907 | 2667830.6903 | 1257652.1883
125 | 2667852.6263 | 1257653.8921 | 2667847.2099 | 1257653.8813 | 2667830.6903 | 1257652.1883
126 | 2667866.5127 | 1257652.546 | 2667860.1106 | 1257653.907 | 2667852.6263 | 1257653.8921
127 | 2667853.1595 | 1257629.0439 | 2667849.1387 | 1257626.3944 | 2667839.2936 | 1257621.5892 | 2667831.8173 | 1257616.1992
128 | 2667866.5127 | 1257652.546 | 2667866.8265 | 1257646.2228 | 2667864.0451 | 1257638.2517 | 2667861.0025 | 1257635.3147 | 2667855.0806 | 1257630.3098 | 2667853.1595 | 1257629.0439
129 | 2667866.5127 | 1257652.546 | 2667872.0373 | 1257652.0868 | 2667887.1784 | 1257654.6511 | 2667889.385 | 1257655.1588
130 | 2667908.8251 | 1257659.6319 | 2667889.385 | 1257655.1588
131 | 2667908.8251 | 1257659.6319 | 2667917.8984 | 1257661.7197 | 2667930.052 | 1257663.9119
132 | 2667870.418 | 1257596.9894 | 2667869.0501 | 1257596.9788 | 2667862.6841 | 1257595.8495 | 2667852.8489 | 1257592.8123 | 2667852.8489 | 1257592.8123

## bus_geodata
| x | y | coords
0 | 2667993.8548 | 1257411.3387
1 | 2667933.6629 | 1257426.0945
2 | 2667906.4591 | 1257466.0229
3 | 2667822.5722 | 1257581.9019
4 | 2667881.5795 | 1257437.7182
5 | 2667964.6947 | 1257585.7122
6 | 2667889.2772 | 1257596.2696
7 | 2667835.5752 | 1257586.3109
8 | 2667806.2899 | 1257588.7538
9 | 2667876.534 | 1257406.6585
10 | 2667610.8739 | 1257414.6539
11 | 2667634.6035 | 1257393.9255
12 | 2667639.0346 | 1257400.7589
13 | 2667663.3007 | 1257382.8452
14 | 2667674.6477 | 1257374.4925
15 | 2667648.9671 | 1257393.4265
16 | 2667626.7369 | 1257412.3356
17 | 2667599.9167 | 1257437.5836
18 | 2667583.9138 | 1257453.4879
19 | 2667603.8857 | 1257445.267
20 | 2667657.5065 | 1257789.3434
21 | 2667672.7515 | 1257789.8461
22 | 2667663.8619 | 1257727.1862
23 | 2667573.1158 | 1257464.2194
24 | 2667560.4065 | 1257476.7
25 | 2667585.4341 | 1257485.5382
26 | 2667605.541 | 1257692.3899
27 | 2667653.593 | 1257680.5634
28 | 2667582.7968 | 1257666.3001
29 | 2667635.3295 | 1257682.5832
30 | 2667617.7828 | 1257665.1735
31 | 2667729.527 | 1257805.1895
32 | 2667716.4488 | 1257799.8663
33 | 2667741.3134 | 1257776.5158
34 | 2667739.2252 | 1257391.3862
35 | 2667736.0733 | 1257404.2642
36 | 2667725.6905 | 1257400.794
37 | 2667690.8004 | 1257425.0459
38 | 2667683.7167 | 1257430.0895
39 | 2667700.3227 | 1257418.427
40 | 2667613.8834 | 1257464.621
41 | 2667690.2585 | 1257792.8524
42 | 2667956.2016 | 1257668.3084
43 | 2667982.8538 | 1257671.7502
44 | 2667948.6804 | 1257667.0869
45 | 2667657.9252 | 1257700.2327
46 | 2667594.6883 | 1257501.5541
47 | 2667667.7144 | 1257676.0325
48 | 2667658.7986 | 1257675.686
49 | 2667621.7787 | 1257664.9886
50 | 2667692.8319 | 1257793.4266
51 | 2667703.62 | 1257416.1351
52 | 2667675.1358 | 1257436.199
53 | 2667665.4241 | 1257443.1136
54 | 2667735.5309 | 1257406.4801
55 | 2667730.3332 | 1257432.577
56 | 2667680.9345 | 1257473.4464
57 | 2667671.3423 | 1257480.2105
58 | 2667693.8113 | 1257481.6916
59 | 2667651.3657 | 1257499.4609
60 | 2667694.692 | 1257483.3396
61 | 2667658.9034 | 1257509.6099
62 | 2667637.0564 | 1257501.2543
63 | 2667703.0904 | 1257497.6634
64 | 2667669.7013 | 1257530.4491
65 | 2667626.8311 | 1257488.6227
66 | 2667708.9307 | 1257507.1244
67 | 2667613.5122 | 1257565.9182
68 | 2667621.5385 | 1257574.9196
69 | 2667713.6639 | 1257516.3563
70 | 2667726.3276 | 1257542.5604
71 | 2667729.8638 | 1257455.3643
72 | 2667729.7024 | 1257451.7741
73 | 2667736.0333 | 1257485.2862
74 | 2667729.5532 | 1257448.4525
75 | 2667744.6084 | 1257504.3625
76 | 2667730.0474 | 1257434.9145
77 | 2667753.5351 | 1257520.2469
78 | 2667757.9753 | 1257527.1754
79 | 2667684.3992 | 1257558.8151
80 | 2667697.1138 | 1257595.5541
81 | 2667695.5532 | 1257554.491
82 | 2667689.3537 | 1257595.0094
83 | 2667715.6793 | 1257599.701
84 | 2667696.5983 | 1257554.0858
85 | 2667676.4293 | 1257601.4424
86 | 2667749.1518 | 1257597.2171
87 | 2667714.5884 | 1257547.1115
88 | 2667714.8551 | 1257547.0081
89 | 2667760.2362 | 1257593.7522
90 | 2667770.0147 | 1257590.6955
91 | 2667794.1442 | 1257576.1166
92 | 2667781.9889 | 1257602.4545
93 | 2667797.8526 | 1257579.975
94 | 2667782.2548 | 1257562.9534
95 | 2667784.9217 | 1257605.3346
96 | 2667779.0997 | 1257558.7726
97 | 2667672.1725 | 1257603.5612
98 | 2667692.372 | 1257626.991
99 | 2667689.116 | 1257646.3693
100 | 2667765.3078 | 1257538.6171
101 | 2667817.7369 | 1257603.1794
102 | 2667648.4783 | 1257610.1367
103 | 2667638.871 | 1257600.4834
104 | 2667691.2831 | 1257651.773
105 | 2667689.0851 | 1257669.2496
106 | 2667709.3598 | 1257667.5675
107 | 2667675.3444 | 1257684.86
108 | 2667729.9554 | 1257665.7797
109 | 2667597.0459 | 1257505.6343
110 | 2667985.8167 | 1257658.5896
111 | 2667932.7375 | 1257664.3964
112 | 2667688.6946 | 1257702.6344
113 | 2667679.0448 | 1257689.8539
114 | 2667731.9841 | 1257665.6246
115 | 2667733.3924 | 1257665.517
116 | 2667753.6485 | 1257663.0936
117 | 2667765.6714 | 1257660.793
118 | 2667770.7611 | 1257659.8146
119 | 2667794.0391 | 1257655.19
120 | 2667812.4739 | 1257632.3915
121 | 2667827.7869 | 1257651.8907
122 | 2667795.1452 | 1257654.9642
123 | 2667830.6903 | 1257652.1883
124 | 2667852.6263 | 1257653.8921
125 | 2667853.1595 | 1257629.0439
126 | 2667831.8173 | 1257616.1992
127 | 2667866.5127 | 1257652.546
128 | 2667889.385 | 1257655.1588
129 | 2667908.8251 | 1257659.6319
130 | 2667930.052 | 1257663.9119
131 | 2667852.8489 | 1257592.8123
132 | 2667987.6927 | 1257650.2567
133 | 2667870.418 | 1257596.9894
134 | 2667697.1138 | 1257595.5541

## line_std_types
| c_nf_per_km | r_ohm_per_km | x_ohm_per_km | max_i_ka | type | q_mm2 | alpha | voltage_rating
NAYY 4x50 SE | 210 | 0.642 | 0.083 | 0.142 | cs | 50 | 0.00403 | LV
NAYY 4x120 SE | 264 | 0.225 | 0.08 | 0.242 | cs | 120 | 0.00403 | LV
NAYY 4x150 SE | 261 | 0.208 | 0.08 | 0.27 | cs | 150 | 0.00403 | LV
NA2XS2Y 1x95 RM/25 12/20 kV | 216 | 0.313 | 0.132 | 0.252 | cs | 95 | 0.00403 | MV
NA2XS2Y 1x185 RM/25 12/20 kV | 273 | 0.161 | 0.117 | 0.362 | cs | 185 | 0.00403 | MV
NA2XS2Y 1x240 RM/25 12/20 kV | 304 | 0.122 | 0.112 | 0.421 | cs | 240 | 0.00403 | MV
NA2XS2Y 1x95 RM/25 6/10 kV | 315 | 0.313 | 0.123 | 0.249 | cs | 95 | 0.00403 | MV
NA2XS2Y 1x185 RM/25 6/10 kV | 406 | 0.161 | 0.11 | 0.358 | cs | 185 | 0.00403 | MV
NA2XS2Y 1x240 RM/25 6/10 kV | 456 | 0.122 | 0.105 | 0.416 | cs | 240 | 0.00403 | MV
NA2XS2Y 1x150 RM/25 12/20 kV | 250 | 0.206 | 0.116 | 0.319 | cs | 150 | 0.00403 | MV
NA2XS2Y 1x120 RM/25 12/20 kV | 230 | 0.253 | 0.119 | 0.283 | cs | 120 | 0.00403 | MV
NA2XS2Y 1x70 RM/25 12/20 kV | 190 | 0.443 | 0.132 | 0.22 | cs | 70 | 0.00403 | MV
NA2XS2Y 1x150 RM/25 6/10 kV | 360 | 0.206 | 0.11 | 0.315 | cs | 150 | 0.00403 | MV
NA2XS2Y 1x120 RM/25 6/10 kV | 340 | 0.253 | 0.113 | 0.28 | cs | 120 | 0.00403 | MV
NA2XS2Y 1x70 RM/25 6/10 kV | 280 | 0.443 | 0.123 | 0.217 | cs | 70 | 0.00403 | MV
N2XS(FL)2Y 1x120 RM/35 64/110 kV | 112 | 0.153 | 0.166 | 0.366 | cs | 120 | 0.00393 | HV
N2XS(FL)2Y 1x185 RM/35 64/110 kV | 125 | 0.099 | 0.156 | 0.457 | cs | 185 | 0.00393 | HV
N2XS(FL)2Y 1x240 RM/35 64/110 kV | 135 | 0.075 | 0.149 | 0.526 | cs | 240 | 0.00393 | HV
N2XS(FL)2Y 1x300 RM/35 64/110 kV | 144 | 0.06 | 0.144 | 0.588 | cs | 300 | 0.00393 | HV
15-AL1/3-ST1A 0.4 | 11 | 1.8769 | 0.35 | 0.105 | ol | 16 | 0.00403 | LV
24-AL1/4-ST1A 0.4 | 11.25 | 1.2012 | 0.335 | 0.14 | ol | 24 | 0.00403 | LV
48-AL1/8-ST1A 0.4 | 12.2 | 0.5939 | 0.3 | 0.21 | ol | 48 | 0.00403 | LV
94-AL1/15-ST1A 0.4 | 13.2 | 0.306 | 0.29 | 0.35 | ol | 94 | 0.00403 | LV
34-AL1/6-ST1A 10.0 | 9.7 | 0.8342 | 0.36 | 0.17 | ol | 34 | 0.00403 | MV
48-AL1/8-ST1A 10.0 | 10.1 | 0.5939 | 0.35 | 0.21 | ol | 48 | 0.00403 | MV
70-AL1/11-ST1A 10.0 | 10.4 | 0.4132 | 0.339 | 0.29 | ol | 70 | 0.00403 | MV
94-AL1/15-ST1A 10.0 | 10.75 | 0.306 | 0.33 | 0.35 | ol | 94 | 0.00403 | MV
122-AL1/20-ST1A 10.0 | 11.1 | 0.2376 | 0.323 | 0.41 | ol | 122 | 0.00403 | MV
149-AL1/24-ST1A 10.0 | 11.25 | 0.194 | 0.315 | 0.47 | ol | 149 | 0.00403 | MV
34-AL1/6-ST1A 20.0 | 9.15 | 0.8342 | 0.382 | 0.17 | ol | 34 | 0.00403 | MV
48-AL1/8-ST1A 20.0 | 9.5 | 0.5939 | 0.372 | 0.21 | ol | 48 | 0.00403 | MV
70-AL1/11-ST1A 20.0 | 9.7 | 0.4132 | 0.36 | 0.29 | ol | 70 | 0.00403 | MV
94-AL1/15-ST1A 20.0 | 10 | 0.306 | 0.35 | 0.35 | ol | 94 | 0.00403 | MV
122-AL1/20-ST1A 20.0 | 10.3 | 0.2376 | 0.344 | 0.41 | ol | 122 | 0.00403 | MV
149-AL1/24-ST1A 20.0 | 10.5 | 0.194 | 0.337 | 0.47 | ol | 149 | 0.00403 | MV
184-AL1/30-ST1A 20.0 | 10.75 | 0.1571 | 0.33 | 0.535 | ol | 184 | 0.00403 | MV
243-AL1/39-ST1A 20.0 | 11 | 0.1188 | 0.32 | 0.645 | ol | 243 | 0.00403 | MV
48-AL1/8-ST1A 110.0 | 8 | 0.5939 | 0.46 | 0.21 | ol | 48 | 0.00403 | HV
70-AL1/11-ST1A 110.0 | 8.4 | 0.4132 | 0.45 | 0.29 | ol | 70 | 0.00403 | HV
94-AL1/15-ST1A 110.0 | 8.65 | 0.306 | 0.44 | 0.35 | ol | 94 | 0.00403 | HV
122-AL1/20-ST1A 110.0 | 8.5 | 0.2376 | 0.43 | 0.41 | ol | 122 | 0.00403 | HV
149-AL1/24-ST1A 110.0 | 8.75 | 0.194 | 0.41 | 0.47 | ol | 149 | 0.00403 | HV
184-AL1/30-ST1A 110.0 | 8.8 | 0.1571 | 0.4 | 0.535 | ol | 184 | 0.00403 | HV
243-AL1/39-ST1A 110.0 | 9 | 0.1188 | 0.39 | 0.645 | ol | 243 | 0.00403 | HV
305-AL1/39-ST1A 110.0 | 9.2 | 0.0949 | 0.38 | 0.74 | ol | 305 | 0.00403 | HV
490-AL1/64-ST1A 110.0 | 9.75 | 0.059 | 0.37 | 0.96 | ol | 490 | 0.00403 | HV
679-AL1/86-ST1A 110.0 | 9.95 | 0.042 | 0.36 | 1.15 | ol | 679 | 0.00403 | HV
490-AL1/64-ST1A 220.0 | 10 | 0.059 | 0.285 | 0.96 | ol | 490 | 0.00403 | HV
679-AL1/86-ST1A 220.0 | 11.7 | 0.042 | 0.275 | 1.15 | ol | 679 | 0.00403 | HV
490-AL1/64-ST1A 380.0 | 11 | 0.059 | 0.253 | 0.96 | ol | 490 | 0.00403 | HV
679-AL1/86-ST1A 380.0 | 14.6 | 0.042 | 0.25 | 1.15 | ol | 679 | 0.00403 | HV

## trafo_std_types
| i0_percent | pfe_kw | vkr_percent | sn_mva | vn_lv_kv | vn_hv_kv | vk_percent | shift_degree | vector_group | tap_side | tap_neutral | tap_min | tap_max | tap_step_degree | tap_step_percent | tap_phase_shifter
160 MVA 380/110 kV | 0.06 | 60 | 0.25 | 160 | 110 | 380 | 12.2 | 0 | Yy0 | hv | 0 | -9 | 9 | 0 | 1.5 | FALSE
100 MVA 220/110 kV | 0.06 | 55 | 0.26 | 100 | 110 | 220 | 12 | 0 | Yy0 | hv | 0 | -9 | 9 | 0 | 1.5 | FALSE
63 MVA 110/20 kV | 0.04 | 22 | 0.32 | 63 | 20 | 110 | 18 | 150 | YNd5 | hv | 0 | -9 | 9 | 0 | 1.5 | FALSE
40 MVA 110/20 kV | 0.05 | 18 | 0.34 | 40 | 20 | 110 | 16.2 | 150 | YNd5 | hv | 0 | -9 | 9 | 0 | 1.5 | FALSE
25 MVA 110/20 kV | 0.07 | 14 | 0.41 | 25 | 20 | 110 | 12 | 150 | YNd5 | hv | 0 | -9 | 9 | 0 | 1.5 | FALSE
63 MVA 110/10 kV | 0.04 | 22 | 0.32 | 63 | 10 | 110 | 18 | 150 | YNd5 | hv | 0 | -9 | 9 | 0 | 1.5 | FALSE
40 MVA 110/10 kV | 0.05 | 18 | 0.34 | 40 | 10 | 110 | 16.2 | 150 | YNd5 | hv | 0 | -9 | 9 | 0 | 1.5 | FALSE
25 MVA 110/10 kV | 0.07 | 14 | 0.41 | 25 | 10 | 110 | 12 | 150 | YNd5 | hv | 0 | -9 | 9 | 0 | 1.5 | FALSE
0.25 MVA 20/0.4 kV | 0.32 | 0.8 | 1.44 | 0.25 | 0.4 | 20 | 6 | 150 | Yzn5 | hv | 0 | -2 | 2 | 0 | 2.5 | FALSE
0.4 MVA 20/0.4 kV | 0.3375 | 1.35 | 1.425 | 0.4 | 0.4 | 20 | 6 | 150 | Dyn5 | hv | 0 | -2 | 2 | 0 | 2.5 | FALSE
0.63 MVA 20/0.4 kV | 0.2619 | 1.65 | 1.206 | 0.63 | 0.4 | 20 | 6 | 150 | Dyn5 | hv | 0 | -2 | 2 | 0 | 2.5 | FALSE
0.25 MVA 10/0.4 kV | 0.24 | 0.6 | 1.2 | 0.25 | 0.4 | 10 | 4 | 150 | Dyn5 | hv | 0 | -2 | 2 | 0 | 2.5 | FALSE
0.4 MVA 10/0.4 kV | 0.2375 | 0.95 | 1.325 | 0.4 | 0.4 | 10 | 4 | 150 | Dyn5 | hv | 0 | -2 | 2 | 0 | 2.5 | FALSE
0.63 MVA 10/0.4 kV | 0.1873 | 1.18 | 1.0794 | 0.63 | 0.4 | 10 | 4 | 150 | Dyn5 | hv | 0 | -2 | 2 | 0 | 2.5 | FALSE

## trafo3w_std_types
| sn_hv_mva | sn_mv_mva | sn_lv_mva | vn_hv_kv | vn_mv_kv | vn_lv_kv | vk_hv_percent | vk_mv_percent | vk_lv_percent | vkr_hv_percent | vkr_mv_percent | vkr_lv_percent | pfe_kw | i0_percent | shift_mv_degree | shift_lv_degree | vector_group | tap_side | tap_neutral | tap_min | tap_max | tap_step_percent
63/25/38 MVA 110/20/10 kV | 63 | 25 | 38 | 110 | 20 | 10 | 10.4 | 10.4 | 10.4 | 0.28 | 0.32 | 0.35 | 35 | 0.89 | 0 | 0 | YN0yn0yn0 | hv | 0 | -10 | 10 | 1.2
63/25/38 MVA 110/10/10 kV | 63 | 25 | 38 | 110 | 10 | 10 | 10.4 | 10.4 | 10.4 | 0.28 | 0.32 | 0.35 | 35 | 0.89 | 0 | 0 | YN0yn0yn0 | hv | 0 | -10 | 10 | 1.2

## fuse_std_types
| fuse_type | i_rated_a | t_avg | t_min | t_total | x_avg | x_min | x_total
HV 100A | HV 100A | 100 | 0 | [10.0, 3.64, 0.854, 0.281, 0.1, 0.0531, 0.022, 0.01] | [10.0, 4.267, 1.21, 0.403, 0.1, 0.058, 0.022, 0.01] | 0 | [300.0, 350.0, 450.0, 550.0, 700.0, 850.0, 1200.0, 1752.0] | [600.0, 700.0, 900.0, 1150.0, 1665.0, 2000.0, 3000.0, 4313.0]
HV 10A | HV 10A | 10 | 0 | [10.0, 1675.0, 0.344, 0.156, 0.1, 0.0417, 0.0171, 0.01] | [10.0, 1.3, 0.3, 0.155, 0.1, 0.0555, 0.023, 0.01] | 0 | [30.0, 32.0, 35.0, 37.0, 39.0, 50.0, 70.0, 88.0] | [60.0, 70.0, 80.0, 87.0, 94.0, 110.0, 150.0, 216.0]
HV 125A | HV 125A | 125 | 0 | [10.0, 1.82, 0.344, 0.1, 0.0467, 0.0269, 0.01] | [10.0, 2.478, 0.426, 0.1, 0.0427, 0.0211, 0.01] | 0 | [375.0, 500.0, 700.0, 925.0, 1200.0, 1500.0, 2341.0] | [750.0, 1000.0, 1500.0, 2200.0, 3000.0, 4000.0, 5765.0]
HV 160A | HV 160A | 160 | 0 | [10.0, 4.15, 1.03, 0.198, 0.1, 0.051, 0.0172, 0.01] | [10.0, 2.3, 0.734, 0.274, 0.1, 0.046, 0.0177, 0.01] | 0 | [480.0, 550.0, 700.0, 1000.0, 1260.0, 1600.0, 2500.0, 3227.0] | [960.0, 1300.0, 1700.0, 2200.0, 2996.0, 4000.0, 6000.0, 7946.0]
HV 16A | HV 16A | 16 | 0 | [10.0, 0.352, 0.164, 0.1, 0.0649, 0.0342, 0.01] | [10.0, 2.34, 0.722, 0.181, 0.1, 0.055, 0.0296, 0.01] | 0 | [48.0, 60.0, 65.0, 71.0, 80.0, 100.0, 162.0] | [96.0, 110.0, 125.0, 150.0, 168.0, 200.0, 250.0, 398.0]
HV 200A | HV 200A | 200 | 0 | [10.0, 4.267, 1.21, 0.403, 0.1, 0.058, 0.022, 0.01] | [10.0, 3.73, 1.654, 0.328, 0.1, 0.0531, 0.019, 0.01] | 0 | [600.0, 700.0, 900.0, 1150.0, 1665.0, 2000.0, 3000.0, 4313.0] | [1200.0, 1500.0, 1800.0, 2700.0, 3960.0, 5000.0, 7500.0, 10620.0]
HV 20A | HV 20A | 20 | 0 | [10.0, 1.3, 0.3, 0.155, 0.1, 0.0555, 0.023, 0.01] | [10.0, 1.3, 0.161, 0.1, 0.0611, 0.0399, 0.0141, 0.01] | 0 | [60.0, 70.0, 80.0, 87.0, 94.0, 110.0, 150.0, 216.0] | [120.0, 150.0, 200.0, 223.0, 260.0, 300.0, 450.0, 532.0]
HV 25A | HV 25A | 25 | 0 | [10.0, 2.512, 0.833, 0.299, 0.1, 0.0372, 0.0223, 0.01] | [10.0, 3.125, 0.597, 0.198, 0.1, 0.0378, 0.022, 0.01] | 0 | [75.0, 82.0, 90.0, 100.0, 124.0, 170.0, 200.0, 289.0] | [150.0, 170.0, 210.0, 250.0, 294.0, 400.0, 500.0, 711.0]
HV 31.5A | HV 31.5A | 31.5 | 0 | [10.0, 2.34, 0.722, 0.181, 0.1, 0.055, 0.0296, 0.01] | [10.0, 2.84, 0.368, 0.164, 0.1, 0.0621, 0.0378, 0.0195, 0.01] | 0 | [95.0, 110.0, 125.0, 150.0, 165.0, 200.0, 250.0, 390.0] | [189.0, 220.0, 300.0, 350.0, 393.0, 450.0, 530.0, 700.0, 960.0]
HV 40A | HV 40A | 40 | 0 | [10.0, 1.3, 0.161, 0.1, 0.0611, 0.0399, 0.0141, 0.01] | [10.0, 2.05, 0.369, 0.198, 0.1, 0.051, 0.0298, 0.01] | 0 | [120.0, 150.0, 200.0, 223.0, 260.0, 300.0, 450.0, 532.0] | [240.0, 300.0, 400.0, 450.0, 530.0, 650.0, 800.0, 1311.0]
HV 50A | HV 50A | 50 | 0 | [10.0, 3.215, 0.597, 0.198, 0.1, 0.0378, 0.022, 0.01] | [10.0, 3.64, 0.854, 0.281, 0.1, 0.0531, 0.022, 0.01] | 0 | [150.0, 170.0, 210.0, 250.0, 294.0, 400.0, 500.0, 711.0] | [300.0, 350.0, 450.0, 550.0, 700.0, 850.0, 1200.0, 1752.0]
HV 6.3A | HV 6.3A | 6.3 | 0 | [10.0, 1.39, 0.344, 0.168, 0.1, 0.056, 0.0263, 0.01] | [10.0, 1.711, 0.516, 0.198, 0.1, 0.0634, 0.0303, 0.01] | 0 | [19.0, 19.5, 20.4, 20.8, 22.0, 25.0, 32.0, 48.0] | [38.0, 40.0, 43.0, 48.0, 53.0, 60.0, 75.0, 118.0]
HV 63A | HV 63A | 63 | 0 | [10.0, 2.84, 0.368, 0.164, 0.1, 0.0621, 0.0378, 0.0195, 0.01] | [10.0, 1.82, 0.344, 0.1, 0.0467, 0.0269, 0.01] | 0 | [189.0, 220.0, 300.0, 350.0, 393.0, 450.0, 530.0, 700.0, 961.0] | [378.0, 500.0, 700.0, 934.0, 1200.0, 1500.0, 2366.0]
HV 80A | HV 80A | 80 | 0 | [10.0, 2.05, 0.369, 0.198, 0.1, 0.051, 0.0298, 0.01] | [10.0, 4.15, 1.03, 0.198, 0.1, 0.051, 0.0172, 0.01] | 0 | [240.0, 300.0, 400.0, 450.0, 530.0, 650.0, 800.0, 1311.0] | [480.0, 550.0, 700.0, 1000.0, 1260.0, 1600.0, 2500.0, 3227.0]
Siemens NH-1-100 | Siemens NH-1-100 | 100 | [5400.0, 2000.0, 400.0, 20.0, 1.0, 0.2, 0.012, 0.004] | 0 | 0 | [150.0, 190.0, 250.0, 430.0, 900.0, 1250.0, 2700.0, 3600.0] | 0 | 0
Siemens NH-1-125 | Siemens NH-1-125 | 125 | [4800.0, 120.0, 7.0, 0.1, 0.004] | 0 | 0 | [180.0, 400.0, 740.0, 2000.0, 4250.0] | 0 | 0
Siemens NH-1-16 | Siemens NH-1-16 | 16 | [4000.0, 400.0, 2.0, 0.1, 0.04, 0.01] | 0 | 0 | [26.0, 35.0, 75.0, 150.0, 200.0, 300.0] | 0 | 0
Siemens NH-1-160 | Siemens NH-1-160 | 160 | [4800.0, 120.0, 7.0, 0.1, 0.004] | 0 | 0 | [210.0, 500.0, 900.0, 2300.0, 5000.0] | 0 | 0
Siemens NH-1-25 | Siemens NH-1-25 | 25 | [4000.0, 1000.0, 10.0, 0.2, 0.02, 0.01] | 0 | 0 | [40.0, 50.0, 100.0, 210.0, 400.0, 500.0] | 0 | 0
Siemens NH-1-50 | Siemens NH-1-50 | 50 | [4000.0, 40.0, 4.0, 1.0, 0.02, 0.01] | 0 | 0 | [86.0, 200.0, 300.0, 400.0, 1000.0, 1280.0] | 0 | 0
Siemens NH-1-63 | Siemens NH-1-63 | 63 | [4000.0, 100.0, 10.0, 2.0, 0.04, 0.01] | 0 | 0 | [100.0, 200.0, 300.0, 400.0, 1000.0, 1500.0] | 0 | 0
Siemens NH-1-80 | Siemens NH-1-80 | 80 | [4800.0, 120.0, 7.0, 0.1, 0.01] | 0 | 0 | [150.58, 250.0, 450.0, 1150.0, 2470.0] | 0 | 0
Siemens NH-2-1000 | Siemens NH-2-1000 | 1000 | [4800.0, 120.0, 7.0, 0.1, 0.004] | 0 | 0 | [1900.0, 3500.0, 8400.0, 24000.0, 52000.0] | 0 | 0
Siemens NH-2-200 | Siemens NH-2-200 | 200 | [4800.0, 120.0, 7.0, 0.1, 0.004] | 0 | 0 | [280.0, 650.0, 1200.0, 3000.0, 7000.0] | 0 | 0
Siemens NH-2-224 | Siemens NH-2-224 | 224 | [4800.0, 120.0, 7.0, 0.2, 0.04, 0.004] | 0 | 0 | [400.0, 750.0, 1453.0, 3025.0, 4315.0, 7600.0] | 0 | 0
Siemens NH-2-250 | Siemens NH-2-250 | 250 | [4800.0, 120.0, 7.0, 0.1, 0.004] | 0 | 0 | [450.0, 800.0, 1650.0, 4000.0, 8500.0] | 0 | 0
Siemens NH-2-315 | Siemens NH-2-315 | 315 | [4800.0, 120.0, 7.0, 0.1, 0.004] | 0 | 0 | [550.0, 920.0, 1900.0, 5000.0, 11000.0] | 0 | 0
Siemens NH-2-355 | Siemens NH-2-355 | 355 | [4800.0, 120.0, 6.0, 0.1, 0.004] | 0 | 0 | [650.0, 1116.27, 2350.0, 5840.0, 12790.0] | 0 | 0
Siemens NH-2-400 | Siemens NH-2-400 | 400 | [4800.0, 120.0, 7.0, 0.1, 0.004] | 0 | 0 | [720.0, 1350.0, 2800.0, 6500.0, 15000.0] | 0 | 0
Siemens NH-2-425 | Siemens NH-2-425 | 425 | [4800.0, 120.0, 7.0, 0.1, 0.004] | 0 | 0 | [850.0, 1500.0, 3050.0, 7500.0, 16500.0] | 0 | 0
Siemens NH-2-630 | Siemens NH-2-630 | 630 | [4800.0, 120.0, 7.0, 0.1, 0.004] | 0 | 0 | [1200.0, 2000.0, 4800.0, 12000.0, 26000.0] | 0 | 0

## dtypes
| element | column | dtype
0 | bus | name | object
1 | bus | vn_kv | float64
2 | bus | type | object
3 | bus | zone | object
4 | bus | in_service | bool
5 | load | name | object
6 | load | bus | uint32
7 | load | p_mw | float64
8 | load | q_mvar | float64
9 | load | const_z_percent | float64
10 | load | const_i_percent | float64
11 | load | sn_mva | float64
12 | load | scaling | float64
13 | load | in_service | bool
14 | load | type | object
15 | ext_grid | name | object
16 | ext_grid | bus | uint32
17 | ext_grid | vm_pu | float64
18 | ext_grid | va_degree | float64
19 | ext_grid | slack_weight | float64
20 | ext_grid | in_service | bool
21 | line | name | object
22 | line | std_type | object
23 | line | from_bus | uint32
24 | line | to_bus | uint32
25 | line | length_km | float64
26 | line | r_ohm_per_km | float64
27 | line | x_ohm_per_km | float64
28 | line | c_nf_per_km | float64
29 | line | g_us_per_km | float64
30 | line | max_i_ka | float64
31 | line | df | float64
32 | line | parallel | uint32
33 | line | type | object
34 | line | in_service | bool
35 | trafo | name | object
36 | trafo | std_type | object
37 | trafo | hv_bus | uint32
38 | trafo | lv_bus | uint32
39 | trafo | sn_mva | float64
40 | trafo | vn_hv_kv | float64
41 | trafo | vn_lv_kv | float64
42 | trafo | vk_percent | float64
43 | trafo | vkr_percent | float64
44 | trafo | pfe_kw | float64
45 | trafo | i0_percent | float64
46 | trafo | shift_degree | float64
47 | trafo | tap_side | object
48 | trafo | tap_neutral | int32
49 | trafo | tap_min | int32
50 | trafo | tap_max | int32
51 | trafo | tap_step_percent | float64
52 | trafo | tap_step_degree | float64
53 | trafo | tap_pos | int32
54 | trafo | tap_phase_shifter | bool
55 | trafo | parallel | uint32
56 | trafo | df | float64
57 | trafo | in_service | bool
58 | line_geodata | coords | object
59 | bus_geodata | x | float64
60 | bus_geodata | y | float64
61 | bus_geodata | coords | object

## parameters
| version | format_version | converged | OPF_converged | name | f_hz | sn_mva
0 | 2.14.6 | 2.14.0 | FALSE | FALSE |  | 50 | 1