## bus
| name | vn_kv | type | zone | in_service
0 | bus_LV_4045-14_0_5_node_0 | 0.4 | n |  | TRUE
1 | bus_LV_4045-14_0_5_node_1 | 0.4 | n |  | TRUE
2 | bus_LV_4045-14_0_5_node_2 | 0.4 | n |  | TRUE
3 | bus_LV_4045-14_0_5_node_3 | 0.4 | n |  | TRUE
4 | bus_LV_4045-14_0_5_node_8 | 0.4 | n |  | TRUE
5 | bus_LV_4045-14_0_5_node_63 | 0.4 | n |  | TRUE
6 | bus_LV_4045-14_0_5_node_6 | 0.4 | n |  | TRUE
7 | bus_LV_4045-14_0_5_node_5 | 0.4 | n |  | TRUE
8 | bus_LV_4045-14_0_5_node_9 | 0.4 | n |  | TRUE
9 | bus_LV_4045-14_0_5_node_15 | 0.4 | n |  | TRUE
10 | bus_LV_4045-14_0_5_node_14 | 0.4 | n |  | TRUE
11 | bus_LV_4045-14_0_5_node_7 | 0.4 | n |  | TRUE
12 | bus_LV_4045-14_0_5_node_158 | 0.4 | n |  | TRUE
13 | bus_LV_4045-14_0_5_node_157 | 0.4 | n |  | TRUE
14 | bus_LV_4045-14_0_5_node_13 | 0.4 | n |  | TRUE
15 | bus_LV_4045-14_0_5_node_69 | 0.4 | n |  | TRUE
16 | bus_LV_4045-14_0_5_node_11 | 0.4 | n |  | TRUE
17 | bus_LV_4045-14_0_5_node_163 | 0.4 | n |  | TRUE
18 | bus_LV_4045-14_0_5_node_162 | 0.4 | n |  | TRUE
19 | bus_LV_4045-14_0_5_node_12 | 0.4 | n |  | TRUE
20 | bus_LV_4045-14_0_5_node_156 | 0.4 | n |  | TRUE
21 | bus_LV_4045-14_0_5_node_86 | 0.4 | n |  | TRUE
22 | bus_LV_4045-14_0_5_node_90 | 0.4 | n |  | TRUE
23 | bus_LV_4045-14_0_5_node_64 | 0.4 | n |  | TRUE
24 | bus_LV_4045-14_0_5_node_68 | 0.4 | n |  | TRUE
25 | bus_LV_4045-14_0_5_node_104 | 0.4 | n |  | TRUE
26 | bus_LV_4045-14_0_5_node_106 | 0.4 | n |  | TRUE
27 | bus_LV_4045-14_0_5_node_155 | 0.4 | n |  | TRUE
28 | bus_LV_4045-14_0_5_node_154 | 0.4 | n |  | TRUE
29 | bus_LV_4045-14_0_5_node_84 | 0.4 | n |  | TRUE
30 | bus_LV_4045-14_0_5_node_91 | 0.4 | n |  | TRUE
31 | bus_LV_4045-14_0_5_node_18 | 0.4 | n |  | TRUE
32 | bus_LV_4045-14_0_5_node_19 | 0.4 | n |  | TRUE
33 | bus_LV_4045-14_0_5_node_20 | 0.4 | n |  | TRUE
34 | bus_LV_4045-14_0_5_node_21 | 0.4 | n |  | TRUE
35 | bus_LV_4045-14_0_5_node_22 | 0.4 | n |  | TRUE
36 | bus_LV_4045-14_0_5_node_23 | 0.4 | n |  | TRUE
37 | bus_LV_4045-14_0_5_node_26 | 0.4 | n |  | TRUE
38 | bus_LV_4045-14_0_5_node_24 | 0.4 | n |  | TRUE
39 | bus_LV_4045-14_0_5_node_25 | 0.4 | n |  | TRUE
40 | bus_LV_4045-14_0_5_node_27 | 0.4 | n |  | TRUE
41 | bus_LV_4045-14_0_5_node_46 | 0.4 | n |  | TRUE
42 | bus_LV_4045-14_0_5_node_51 | 0.4 | n |  | TRUE
43 | bus_LV_4045-14_0_5_node_40 | 0.4 | n |  | TRUE
44 | bus_LV_4045-14_0_5_node_50 | 0.4 | n |  | TRUE
45 | bus_LV_4045-14_0_5_node_42 | 0.4 | n |  | TRUE
46 | bus_LV_4045-14_0_5_node_32 | 0.4 | n |  | TRUE
47 | bus_LV_4045-14_0_5_node_57 | 0.4 | n |  | TRUE
48 | bus_LV_4045-14_0_5_node_58 | 0.4 | n |  | TRUE
49 | bus_LV_4045-14_0_5_node_29 | 0.4 | n |  | TRUE
50 | bus_LV_4045-14_0_5_node_30 | 0.4 | n |  | TRUE
51 | bus_LV_4045-14_0_5_node_34 | 0.4 | n |  | TRUE
52 | bus_LV_4045-14_0_5_node_81 | 0.4 | n |  | TRUE
53 | bus_LV_4045-14_0_5_node_79 | 0.4 | n |  | TRUE
54 | bus_LV_4045-14_0_5_node_35 | 0.4 | n |  | TRUE
55 | bus_LV_4045-14_0_5_node_36 | 0.4 | n |  | TRUE
56 | bus_LV_4045-14_0_5_node_121 | 0.4 | n |  | TRUE
57 | bus_LV_4045-14_0_5_node_123 | 0.4 | n |  | TRUE
58 | bus_LV_4045-14_0_5_node_124 | 0.4 | n |  | TRUE
59 | bus_LV_4045-14_0_5_node_43 | 0.4 | n |  | TRUE
60 | bus_LV_4045-14_0_5_node_44 | 0.4 | n |  | TRUE
61 | bus_LV_4045-14_0_5_node_119 | 0.4 | n |  | TRUE
62 | bus_LV_4045-14_0_5_node_77 | 0.4 | n |  | TRUE
63 | bus_LV_4045-14_0_5_node_122 | 0.4 | n |  | TRUE
64 | bus_LV_4045-14_0_5_node_118 | 0.4 | n |  | TRUE
65 | bus_LV_4045-14_0_5_node_107 | 0.4 | n |  | TRUE
66 | bus_LV_4045-14_0_5_node_108 | 0.4 | n |  | TRUE
67 | bus_LV_4045-14_0_5_node_126 | 0.4 | n |  | TRUE
68 | bus_LV_4045-14_0_5_node_120 | 0.4 | n |  | TRUE
69 | bus_LV_4045-14_0_5_node_135 | 0.4 | n |  | TRUE
70 | bus_LV_4045-14_0_5_node_132 | 0.4 | n |  | TRUE
71 | bus_LV_4045-14_0_5_node_37 | 0.4 | n |  | TRUE
72 | bus_LV_4045-14_0_5_node_38 | 0.4 | n |  | TRUE
73 | bus_LV_4045-14_0_5_node_39 | 0.4 | n |  | TRUE
74 | bus_LV_4045-14_0_5_node_41 | 0.4 | n |  | TRUE
75 | bus_LV_4045-14_0_5_node_55 | 0.4 | n |  | TRUE
76 | bus_LV_4045-14_0_5_node_54 | 0.4 | n |  | TRUE
77 | bus_LV_4045-14_0_5_node_45 | 0.4 | n |  | TRUE
78 | bus_LV_4045-14_0_5_node_82 | 0.4 | n |  | TRUE
79 | bus_LV_4045-14_0_5_node_83 | 0.4 | n |  | TRUE
80 | bus_LV_4045-14_0_5_node_47 | 0.4 | n |  | TRUE
81 | bus_LV_4045-14_0_5_node_48 | 0.4 | n |  | TRUE
82 | bus_LV_4045-14_0_5_node_49 | 0.4 | n |  | TRUE
83 | bus_LV_4045-14_0_5_node_52 | 0.4 | n |  | TRUE
84 | bus_LV_4045-14_0_5_node_53 | 0.4 | n |  | TRUE
85 | bus_LV_4045-14_0_5_node_56 | 0.4 | n |  | TRUE
86 | bus_LV_4045-14_0_5_node_62 | 0.4 | n |  | TRUE
87 | bus_LV_4045-14_0_5_node_80 | 0.4 | n |  | TRUE
88 | bus_LV_4045-14_0_5_node_67 | 0.4 | n |  | TRUE
89 | bus_LV_4045-14_0_5_node_61 | 0.4 | n |  | TRUE
90 | bus_LV_4045-14_0_5_node_74 | 0.4 | n |  | TRUE
91 | bus_LV_4045-14_0_5_node_59 | 0.4 | n |  | TRUE
92 | bus_LV_4045-14_0_5_node_66 | 0.4 | n |  | TRUE
93 | bus_LV_4045-14_0_5_node_65 | 0.4 | n |  | TRUE
94 | bus_LV_4045-14_0_5_node_70 | 0.4 | n |  | TRUE
95 | bus_LV_4045-14_0_5_node_71 | 0.4 | n |  | TRUE
96 | bus_LV_4045-14_0_5_node_72 | 0.4 | n |  | TRUE
97 | bus_LV_4045-14_0_5_node_73 | 0.4 | n |  | TRUE
98 | bus_LV_4045-14_0_5_node_75 | 0.4 | n |  | TRUE
99 | bus_LV_4045-14_0_5_node_78 | 0.4 | n |  | TRUE
100 | bus_LV_4045-14_0_5_node_117 | 0.4 | n |  | TRUE
101 | bus_LV_4045-14_0_5_node_76 | 0.4 | n |  | TRUE
102 | bus_LV_4045-14_0_5_node_96 | 0.4 | n |  | TRUE
103 | bus_LV_4045-14_0_5_node_85 | 0.4 | n |  | TRUE
104 | bus_LV_4045-14_0_5_node_87 | 0.4 | n |  | TRUE
105 | bus_LV_4045-14_0_5_node_88 | 0.4 | n |  | TRUE
106 | bus_LV_4045-14_0_5_node_89 | 0.4 | n |  | TRUE
107 | bus_LV_4045-14_0_5_node_97 | 0.4 | n |  | TRUE
108 | bus_LV_4045-14_0_5_node_98 | 0.4 | n |  | TRUE
109 | bus_LV_4045-14_0_5_node_92 | 0.4 | n |  | TRUE
110 | bus_LV_4045-14_0_5_node_93 | 0.4 | n |  | TRUE
111 | bus_LV_4045-14_0_5_node_94 | 0.4 | n |  | TRUE
112 | bus_LV_4045-14_0_5_node_95 | 0.4 | n |  | TRUE
113 | bus_LV_4045-14_0_5_node_110 | 0.4 | n |  | TRUE
114 | bus_LV_4045-14_0_5_node_100 | 0.4 | n |  | TRUE
115 | bus_LV_4045-14_0_5_node_115 | 0.4 | n |  | TRUE
116 | bus_LV_4045-14_0_5_node_99 | 0.4 | n |  | TRUE
117 | bus_LV_4045-14_0_5_node_103 | 0.4 | n |  | TRUE
118 | bus_LV_4045-14_0_5_node_150 | 0.4 | n |  | TRUE
119 | bus_LV_4045-14_0_5_node_101 | 0.4 | n |  | TRUE
120 | bus_LV_4045-14_0_5_node_152 | 0.4 | n |  | TRUE
121 | bus_LV_4045-14_0_5_node_151 | 0.4 | n |  | TRUE
122 | bus_LV_4045-14_0_5_node_146 | 0.4 | n |  | TRUE
123 | bus_LV_4045-14_0_5_node_159 | 0.4 | n |  | TRUE
124 | bus_LV_4045-14_0_5_node_131 | 0.4 | n |  | TRUE
125 | bus_LV_4045-14_0_5_node_136 | 0.4 | n |  | TRUE
126 | bus_LV_4045-14_0_5_node_109 | 0.4 | n |  | TRUE
127 | bus_LV_4045-14_0_5_node_139 | 0.4 | n |  | TRUE
128 | bus_LV_4045-14_0_5_node_130 | 0.4 | n |  | TRUE
129 | bus_LV_4045-14_0_5_node_149 | 0.4 | n |  | TRUE
130 | bus_LV_4045-14_0_5_node_153 | 0.4 | n |  | TRUE
131 | bus_LV_4045-14_0_5_node_161 | 0.4 | n |  | TRUE
132 | bus_LV_4045-14_0_5_node_160 | 0.4 | n |  | TRUE
133 | bus_LV_4045-14_0_5_node_145 | 0.4 | n |  | TRUE
134 | bus_LV_4045-14_0_5_node_125 | 0.4 | n |  | TRUE
135 | bus_LV_4045-14_0_5_node_129 | 0.4 | n |  | TRUE
136 | bus_LV_4045-14_0_5_node_137 | 0.4 | n |  | TRUE
137 | bus_LV_4045-14_0_5_node_141 | 0.4 | n |  | TRUE
138 | bus_LV_4045-14_0_5_node_144 | 0.4 | n |  | TRUE
139 | bus_LV_4045-14_0_5_node_128 | 0.4 | n |  | TRUE
140 | bus_LV_4045-14_0_5_node_113 | 0.4 | n |  | TRUE
141 | bus_LV_4045-14_0_5_node_111 | 0.4 | n |  | TRUE
142 | bus_LV_4045-14_0_5_node_112 | 0.4 | n |  | TRUE
143 | bus_LV_4045-14_0_5_node_114 | 0.4 | n |  | TRUE
144 | bus_LV_4045-14_0_5_node_116 | 0.4 | n |  | TRUE
145 | bus_LV_4045-14_0_5_node_138 | 0.4 | n |  | TRUE
146 | bus_LV_4045-14_0_5_node_133 | 0.4 | n |  | TRUE
147 | bus_LV_4045-14_0_5_node_127 | 0.4 | n |  | TRUE
148 | bus_LV_4045-14_0_5_node_134 | 0.4 | n |  | TRUE
149 | bus_LV_4045-14_0_5_node_147 | 0.4 | n |  | TRUE
150 | bus_LV_4045-14_0_5_node_148 | 0.4 | n |  | TRUE
151 | bus_LV_4045-14_0_5_node_140 | 0.4 | n |  | TRUE
152 | bus_LV_4045-14_0_5_node_142 | 0.4 | n |  | TRUE
153 | bus_LV_4045-14_0_5_node_143 | 0.4 | n |  | TRUE
154 | bus_MV_615_0_node_40 | 20 | n |  | TRUE

## load
| name | bus | p_mw | q_mvar | const_z_percent | const_i_percent | sn_mva | scaling | in_service | type
0 | LV_4045-14_0_5_load_0 | 0 | 0.0032859 | 0.00082352 | 0 | 0 |  | 1 | TRUE | wye
1 | LV_4045-14_0_5_load_3 | 3 | 0.0038389 | 0.00096212 | 0 | 0 |  | 1 | TRUE | wye
2 | LV_4045-14_0_5_load_63 | 5 | 0.0045876 | 0.0011498 | 0 | 0 |  | 1 | TRUE | wye
3 | LV_4045-14_0_5_load_15 | 9 | 0.002595 | 0.00065037 | 0 | 0 |  | 1 | TRUE | wye
4 | LV_4045-14_0_5_load_14 | 10 | 0.0024122 | 0.00060455 | 0 | 0 |  | 1 | TRUE | wye
5 | LV_4045-14_0_5_load_158 | 12 | 0.0023808 | 0.00059669 | 0 | 0 |  | 1 | TRUE | wye
6 | LV_4045-14_0_5_load_157 | 13 | 0.0013191 | 0.0003306 | 0 | 0 |  | 1 | TRUE | wye
7 | LV_4045-14_0_5_load_69 | 15 | 0.0016817 | 0.00042148 | 0 | 0 |  | 1 | TRUE | wye
8 | LV_4045-14_0_5_load_163 | 17 | 0.0025398 | 0.00063653 | 0 | 0 |  | 1 | TRUE | wye
9 | LV_4045-14_0_5_load_162 | 18 | 0.0012035 | 0.00030162 | 0 | 0 |  | 1 | TRUE | wye
10 | LV_4045-14_0_5_load_156 | 20 | 0.0034089 | 0.00085435 | 0 | 0 |  | 1 | TRUE | wye
11 | LV_4045-14_0_5_load_86 | 21 | 0.0058289 | 0.0014609 | 0 | 0 |  | 1 | TRUE | wye
12 | LV_4045-14_0_5_load_90 | 22 | 0.001953 | 0.00048947 | 0 | 0 |  | 1 | TRUE | wye
13 | LV_4045-14_0_5_load_64 | 23 | 0.0020354 | 0.00051013 | 0 | 0 |  | 1 | TRUE | wye
14 | LV_4045-14_0_5_load_68 | 24 | 0.0019063 | 0.00047775 | 0 | 0 |  | 1 | TRUE | wye
15 | LV_4045-14_0_5_load_155 | 27 | 0.0061013 | 0.0015291 | 0 | 0 |  | 1 | TRUE | wye
16 | LV_4045-14_0_5_load_154 | 28 | 0.0029721 | 0.00074489 | 0 | 0 |  | 1 | TRUE | wye
17 | LV_4045-14_0_5_load_84 | 29 | 0.0016414 | 0.00041138 | 0 | 0 |  | 1 | TRUE | wye
18 | LV_4045-14_0_5_load_91 | 30 | 0.0058838 | 0.0014746 | 0 | 0 |  | 1 | TRUE | wye
19 | LV_4045-14_0_5_load_18 | 31 | 0.0027774 | 0.00069608 | 0 | 0 |  | 1 | TRUE | wye
20 | LV_4045-14_0_5_load_19 | 32 | 0.0054863 | 0.001375 | 0 | 0 |  | 1 | TRUE | wye
21 | LV_4045-14_0_5_load_20 | 33 | 0.0098268 | 0.0024628 | 0 | 0 |  | 1 | TRUE | wye
22 | LV_4045-14_0_5_load_21 | 34 | 0.0029757 | 0.00074577 | 0 | 0 |  | 1 | TRUE | wye
23 | LV_4045-14_0_5_load_22 | 35 | 0.0022823 | 0.00057199 | 0 | 0 |  | 1 | TRUE | wye
24 | LV_4045-14_0_5_load_24 | 38 | 0.0020557 | 0.00051522 | 0 | 0 |  | 1 | TRUE | wye
25 | LV_4045-14_0_5_load_25 | 39 | 0.0018998 | 0.00047614 | 0 | 0 |  | 1 | TRUE | wye
26 | LV_4045-14_0_5_load_46 | 41 | 0.0018998 | 0.00047614 | 0 | 0 |  | 1 | TRUE | wye
27 | LV_4045-14_0_5_load_51 | 42 | 0.0018986 | 0.00047584 | 0 | 0 |  | 1 | TRUE | wye
28 | LV_4045-14_0_5_load_42 | 45 | 0.0027406 | 0.00068685 | 0 | 0 |  | 1 | TRUE | wye
29 | LV_4045-14_0_5_load_32 | 46 | 0.0054122 | 0.0013564 | 0 | 0 |  | 1 | TRUE | wye
30 | LV_4045-14_0_5_load_57 | 47 | 0.0020905 | 0.00052392 | 0 | 0 |  | 1 | TRUE | wye
31 | LV_4045-14_0_5_load_58 | 48 | 0.0020367 | 0.00051046 | 0 | 0 |  | 1 | TRUE | wye
32 | LV_4045-14_0_5_load_29 | 49 | 0.0040169 | 0.0010067 | 0 | 0 |  | 1 | TRUE | wye
33 | LV_4045-14_0_5_load_30 | 50 | 0.0054297 | 0.0013608 | 0 | 0 |  | 1 | TRUE | wye
34 | LV_4045-14_0_5_load_81 | 52 | 0.0038271 | 0.00095916 | 0 | 0 |  | 1 | TRUE | wye
35 | LV_4045-14_0_5_load_79 | 53 | 0.0027012 | 0.00067699 | 0 | 0 |  | 1 | TRUE | wye
36 | LV_4045-14_0_5_load_121 | 56 | 0.0075298 | 0.0018872 | 0 | 0 |  | 1 | TRUE | wye
37 | LV_4045-14_0_5_load_124 | 58 | 0.0039356 | 0.00098637 | 0 | 0 |  | 1 | TRUE | wye
38 | LV_4045-14_0_5_load_43 | 59 | 0.0030407 | 0.00076207 | 0 | 0 |  | 1 | TRUE | wye
39 | LV_4045-14_0_5_load_119 | 61 | 0.0050036 | 0.001254 | 0 | 0 |  | 1 | TRUE | wye
40 | LV_4045-14_0_5_load_77 | 62 | 0.0013476 | 0.00033775 | 0 | 0 |  | 1 | TRUE | wye
41 | LV_4045-14_0_5_load_118 | 64 | 0.013271 | 0.003326 | 0 | 0 |  | 1 | TRUE | wye
42 | LV_4045-14_0_5_load_126 | 67 | 0.0016242 | 0.00040706 | 0 | 0 |  | 1 | TRUE | wye
43 | LV_4045-14_0_5_load_120 | 68 | 0.0041249 | 0.0010338 | 0 | 0 |  | 1 | TRUE | wye
44 | LV_4045-14_0_5_load_135 | 69 | 0.0043341 | 0.0010862 | 0 | 0 |  | 1 | TRUE | wye
45 | LV_4045-14_0_5_load_132 | 70 | 0.01526 | 0.0038244 | 0 | 0 |  | 1 | TRUE | wye
46 | LV_4045-14_0_5_load_37 | 71 | 0.0039589 | 0.00099219 | 0 | 0 |  | 1 | TRUE | wye
47 | LV_4045-14_0_5_load_38 | 72 | 0.0084036 | 0.0021061 | 0 | 0 |  | 1 | TRUE | wye
48 | LV_4045-14_0_5_load_39 | 73 | 0.0036925 | 0.00092542 | 0 | 0 |  | 1 | TRUE | wye
49 | LV_4045-14_0_5_load_41 | 74 | 0.004019 | 0.0010073 | 0 | 0 |  | 1 | TRUE | wye
50 | LV_4045-14_0_5_load_55 | 75 | 0.0093258 | 0.0023373 | 0 | 0 |  | 1 | TRUE | wye
51 | LV_4045-14_0_5_load_45 | 77 | 0.0064609 | 0.0016193 | 0 | 0 |  | 1 | TRUE | wye
52 | LV_4045-14_0_5_load_83 | 79 | 0.0032061 | 0.00080352 | 0 | 0 |  | 1 | TRUE | wye
53 | LV_4045-14_0_5_load_47 | 80 | 0.0016288 | 0.00040822 | 0 | 0 |  | 1 | TRUE | wye
54 | LV_4045-14_0_5_load_48 | 81 | 0.0020065 | 0.00050287 | 0 | 0 |  | 1 | TRUE | wye
55 | LV_4045-14_0_5_load_49 | 82 | 0.0022067 | 0.00055305 | 0 | 0 |  | 1 | TRUE | wye
56 | LV_4045-14_0_5_load_52 | 83 | 0.0017055 | 0.00042744 | 0 | 0 |  | 1 | TRUE | wye
57 | LV_4045-14_0_5_load_53 | 84 | 0.00089772 | 0.00022499 | 0 | 0 |  | 1 | TRUE | wye
58 | LV_4045-14_0_5_load_80 | 87 | 0.004082 | 0.001023 | 0 | 0 |  | 1 | TRUE | wye
59 | LV_4045-14_0_5_load_67 | 88 | 0.0026586 | 0.0006663 | 0 | 0 |  | 1 | TRUE | wye
60 | LV_4045-14_0_5_load_61 | 89 | 0.0018893 | 0.00047349 | 0 | 0 |  | 1 | TRUE | wye
61 | LV_4045-14_0_5_load_74 | 90 | 0.0022566 | 0.00056555 | 0 | 0 |  | 1 | TRUE | wye
62 | LV_4045-14_0_5_load_59 | 91 | 0.00078936 | 0.00019783 | 0 | 0 |  | 1 | TRUE | wye
63 | LV_4045-14_0_5_load_66 | 92 | 0.0011752 | 0.00029454 | 0 | 0 |  | 1 | TRUE | wye
64 | LV_4045-14_0_5_load_65 | 93 | 0.004427 | 0.0011095 | 0 | 0 |  | 1 | TRUE | wye
65 | LV_4045-14_0_5_load_70 | 94 | 0.003879 | 0.00097217 | 0 | 0 |  | 1 | TRUE | wye
66 | LV_4045-14_0_5_load_71 | 95 | 0.0024084 | 0.0006036 | 0 | 0 |  | 1 | TRUE | wye
67 | LV_4045-14_0_5_load_73 | 97 | 0.0030542 | 0.00076546 | 0 | 0 |  | 1 | TRUE | wye
68 | LV_4045-14_0_5_load_75 | 98 | 0.0060445 | 0.0015149 | 0 | 0 |  | 1 | TRUE | wye
69 | LV_4045-14_0_5_load_78 | 99 | 0.0022591 | 0.00056618 | 0 | 0 |  | 1 | TRUE | wye
70 | LV_4045-14_0_5_load_117 | 100 | 0.0038359 | 0.00096137 | 0 | 0 |  | 1 | TRUE | wye
71 | LV_4045-14_0_5_load_76 | 101 | 0.00139 | 0.00034838 | 0 | 0 |  | 1 | TRUE | wye
72 | LV_4045-14_0_5_load_96 | 102 | 0.0020724 | 0.00051938 | 0 | 0 |  | 1 | TRUE | wye
73 | LV_4045-14_0_5_load_85 | 103 | 0.01228 | 0.0030777 | 0 | 0 |  | 1 | TRUE | wye
74 | LV_4045-14_0_5_load_87 | 104 | 0.0030818 | 0.00077237 | 0 | 0 |  | 1 | TRUE | wye
75 | LV_4045-14_0_5_load_88 | 105 | 0.010025 | 0.0025124 | 0 | 0 |  | 1 | TRUE | wye
76 | LV_4045-14_0_5_load_89 | 106 | 0.0020418 | 0.00051172 | 0 | 0 |  | 1 | TRUE | wye
77 | LV_4045-14_0_5_load_97 | 107 | 0.007662 | 0.0019203 | 0 | 0 |  | 1 | TRUE | wye
78 | LV_4045-14_0_5_load_92 | 109 | 0.001928 | 0.0004832 | 0 | 0 |  | 1 | TRUE | wye
79 | LV_4045-14_0_5_load_93 | 110 | 0.0040428 | 0.0010132 | 0 | 0 |  | 1 | TRUE | wye
80 | LV_4045-14_0_5_load_94 | 111 | 0.012508 | 0.0031348 | 0 | 0 |  | 1 | TRUE | wye
81 | LV_4045-14_0_5_load_100 | 114 | 0.0040577 | 0.001017 | 0 | 0 |  | 1 | TRUE | wye
82 | LV_4045-14_0_5_load_115 | 115 | 0.0067686 | 0.0016964 | 0 | 0 |  | 1 | TRUE | wye
83 | LV_4045-14_0_5_load_150 | 118 | 0.0097976 | 0.0024555 | 0 | 0 |  | 1 | TRUE | wye
84 | LV_4045-14_0_5_load_152 | 120 | 0.0046515 | 0.0011658 | 0 | 0 |  | 1 | TRUE | wye
85 | LV_4045-14_0_5_load_151 | 121 | 0.004649 | 0.0011651 | 0 | 0 |  | 1 | TRUE | wye
86 | LV_4045-14_0_5_load_146 | 122 | 0.0072643 | 0.0018206 | 0 | 0 |  | 1 | TRUE | wye
87 | LV_4045-14_0_5_load_159 | 123 | 0.0046221 | 0.0011584 | 0 | 0 |  | 1 | TRUE | wye
88 | LV_4045-14_0_5_load_131 | 124 | 0.0032887 | 0.00082422 | 0 | 0 |  | 1 | TRUE | wye
89 | LV_4045-14_0_5_load_136 | 125 | 0.0023758 | 0.00059543 | 0 | 0 |  | 1 | TRUE | wye
90 | LV_4045-14_0_5_load_130 | 128 | 0.0035829 | 0.00089797 | 0 | 0 |  | 1 | TRUE | wye
91 | LV_4045-14_0_5_load_149 | 129 | 0.0035626 | 0.00089286 | 0 | 0 |  | 1 | TRUE | wye
92 | LV_4045-14_0_5_load_153 | 130 | 0.0075182 | 0.0018842 | 0 | 0 |  | 1 | TRUE | wye
93 | LV_4045-14_0_5_load_161 | 131 | 0.0042947 | 0.0010764 | 0 | 0 |  | 1 | TRUE | wye
94 | LV_4045-14_0_5_load_160 | 132 | 0.0041057 | 0.001029 | 0 | 0 |  | 1 | TRUE | wye
95 | LV_4045-14_0_5_load_145 | 133 | 0.0074602 | 0.0018697 | 0 | 0 |  | 1 | TRUE | wye
96 | LV_4045-14_0_5_load_125 | 134 | 0.0015926 | 0.00039915 | 0 | 0 |  | 1 | TRUE | wye
97 | LV_4045-14_0_5_load_129 | 135 | 0.0043823 | 0.0010983 | 0 | 0 |  | 1 | TRUE | wye
98 | LV_4045-14_0_5_load_137 | 136 | 0.0074904 | 0.0018773 | 0 | 0 |  | 1 | TRUE | wye
99 | LV_4045-14_0_5_load_141 | 137 | 0.0042581 | 0.0010672 | 0 | 0 |  | 1 | TRUE | wye
100 | LV_4045-14_0_5_load_144 | 138 | 0.0040367 | 0.0010117 | 0 | 0 |  | 1 | TRUE | wye
101 | LV_4045-14_0_5_load_128 | 139 | 0.00098571 | 0.00024704 | 0 | 0 |  | 1 | TRUE | wye
102 | LV_4045-14_0_5_load_111 | 141 | 0.0012395 | 0.00031064 | 0 | 0 |  | 1 | TRUE | wye
103 | LV_4045-14_0_5_load_112 | 142 | 0.0055098 | 0.0013809 | 0 | 0 |  | 1 | TRUE | wye
104 | LV_4045-14_0_5_load_114 | 143 | 0.0051605 | 0.0012933 | 0 | 0 |  | 1 | TRUE | wye
105 | LV_4045-14_0_5_load_116 | 144 | 0.006584 | 0.0016501 | 0 | 0 |  | 1 | TRUE | wye
106 | LV_4045-14_0_5_load_138 | 145 | 0.0029026 | 0.00072747 | 0 | 0 |  | 1 | TRUE | wye
107 | LV_4045-14_0_5_load_133 | 146 | 0.0072211 | 0.0018098 | 0 | 0 |  | 1 | TRUE | wye
108 | LV_4045-14_0_5_load_127 | 147 | 0.0009062 | 0.00022712 | 0 | 0 |  | 1 | TRUE | wye
109 | LV_4045-14_0_5_load_134 | 148 | 0.0044083 | 0.0011048 | 0 | 0 |  | 1 | TRUE | wye
110 | LV_4045-14_0_5_load_147 | 149 | 0.0046573 | 0.0011672 | 0 | 0 |  | 1 | TRUE | wye
111 | LV_4045-14_0_5_load_148 | 150 | 0.004557 | 0.0011421 | 0 | 0 |  | 1 | TRUE | wye
112 | LV_4045-14_0_5_load_140 | 151 | 0.0042563 | 0.0010667 | 0 | 0 |  | 1 | TRUE | wye
113 | LV_4045-14_0_5_load_142 | 152 | 0.0028786 | 0.00072146 | 0 | 0 |  | 1 | TRUE | wye
114 | LV_4045-14_0_5_load_143 | 153 | 0.014614 | 0.0036625 | 0 | 0 |  | 1 | TRUE | wye

## ext_grid
| name | bus | vm_pu | va_degree | slack_weight | in_service
0 |  | 141 | 1 | 0 | 1 | TRUE

## line
| name | std_type | from_bus | to_bus | length_km | r_ohm_per_km | x_ohm_per_km | c_nf_per_km | g_us_per_km | max_i_ka | df | parallel | type | in_service
0 | LV_4045-14_0_5_line_0 |  | 0 | 1 | 0.032177 | 0.125 | 0.08 | 261 | 0 | 0.364 | 1 | 1 | cs | TRUE
1 | LV_4045-14_0_5_line_1 |  | 1 | 2 | 0.003763 | 0.125 | 0.08 | 261 | 0 | 0.364 | 1 | 1 | cs | TRUE
2 | LV_4045-14_0_5_line_2 |  | 1 | 3 | 0.0057972 | 0.125 | 0.08 | 261 | 0 | 0.364 | 1 | 1 | cs | TRUE
3 | LV_4045-14_0_5_line_3 |  | 2 | 4 | 0.020238 | 0.125 | 0.08 | 261 | 0 | 0.364 | 1 | 1 | cs | TRUE
4 | LV_4045-14_0_5_line_4 |  | 2 | 5 | 0.010448 | 0.125 | 0.08 | 261 | 0 | 0.364 | 1 | 1 | cs | TRUE
5 | LV_4045-14_0_5_line_5 |  | 3 | 6 | 0.012597 | 0.125 | 0.08 | 261 | 0 | 0.364 | 1 | 1 | cs | TRUE
6 | LV_4045-14_0_5_line_6 |  | 4 | 14 | 0.024999 | 0.125 | 0.08 | 261 | 0 | 0.364 | 1 | 5 | cs | TRUE
7 | LV_4045-14_0_5_line_7 |  | 4 | 15 | 0.02362 | 0.125 | 0.08 | 261 | 0 | 0.364 | 1 | 5 | cs | TRUE
8 | LV_4045-14_0_5_line_8 |  | 5 | 23 | 0.026399 | 0.125 | 0.08 | 261 | 0 | 0.364 | 1 | 1 | cs | TRUE
9 | LV_4045-14_0_5_line_9 |  | 6 | 10 | 0.02463 | 0.125 | 0.08 | 261 | 0 | 0.364 | 1 | 1 | cs | TRUE
10 | LV_4045-14_0_5_line_10 |  | 6 | 11 | 0.009349 | 0.125 | 0.08 | 261 | 0 | 0.364 | 1 | 1 | cs | TRUE
11 | LV_4045-14_0_5_line_11 |  | 7 | 8 | 0.009354 | 0.125 | 0.08 | 261 | 0 | 0.364 | 1 | 1 | cs | TRUE
12 | LV_4045-14_0_5_line_12 |  | 7 | 9 | 0.019684 | 0.125 | 0.08 | 261 | 0 | 0.364 | 1 | 1 | cs | TRUE
13 | LV_4045-14_0_5_line_13 |  | 8 | 10 | 0.024168 | 0.125 | 0.08 | 261 | 0 | 0.364 | 1 | 1 | cs | TRUE
14 | LV_4045-14_0_5_line_14 |  | 11 | 12 | 0.023503 | 0.125 | 0.08 | 261 | 0 | 0.364 | 1 | 1 | cs | TRUE
15 | LV_4045-14_0_5_line_15 |  | 11 | 13 | 0.014863 | 0.125 | 0.08 | 261 | 0 | 0.364 | 1 | 1 | cs | TRUE
16 | LV_4045-14_0_5_line_16 |  | 12 | 18 | 0.042641 | 0.125 | 0.08 | 261 | 0 | 0.364 | 1 | 1 | cs | TRUE
17 | LV_4045-14_0_5_line_17 |  | 14 | 21 | 0.022464 | 0.125 | 0.08 | 261 | 0 | 0.364 | 1 | 5 | cs | TRUE
18 | LV_4045-14_0_5_line_18 |  | 14 | 22 | 0.016829 | 0.125 | 0.08 | 261 | 0 | 0.364 | 1 | 1 | cs | TRUE
19 | LV_4045-14_0_5_line_19 |  | 14 | 19 | 0.005112 | 0.125 | 0.08 | 261 | 0 | 0.364 | 1 | 1 | cs | TRUE
20 | LV_4045-14_0_5_line_20 |  | 15 | 24 | 0.024334 | 0.125 | 0.08 | 261 | 0 | 0.364 | 1 | 5 | cs | TRUE
21 | LV_4045-14_0_5_line_21 |  | 16 | 17 | 0.015598 | 0.125 | 0.08 | 261 | 0 | 0.364 | 1 | 1 | cs | TRUE
22 | LV_4045-14_0_5_line_22 |  | 16 | 18 | 0.0060446 | 0.125 | 0.08 | 261 | 0 | 0.364 | 1 | 1 | cs | TRUE
23 | LV_4045-14_0_5_line_23 |  | 19 | 20 | 0.031161 | 0.125 | 0.08 | 261 | 0 | 0.364 | 1 | 1 | cs | TRUE
24 | LV_4045-14_0_5_line_24 |  | 20 | 28 | 0.031705 | 0.125 | 0.08 | 261 | 0 | 0.364 | 1 | 1 | cs | TRUE
25 | LV_4045-14_0_5_line_25 |  | 21 | 29 | 0.02388 | 0.125 | 0.08 | 261 | 0 | 0.364 | 1 | 5 | cs | TRUE
26 | LV_4045-14_0_5_line_26 |  | 22 | 30 | 0.015681 | 0.125 | 0.08 | 261 | 0 | 0.364 | 1 | 1 | cs | TRUE
27 | LV_4045-14_0_5_line_27 |  | 23 | 93 | 0.020679 | 0.125 | 0.08 | 261 | 0 | 0.364 | 1 | 1 | cs | TRUE
28 | LV_4045-14_0_5_line_28 |  | 24 | 88 | 0.0018875 | 0.125 | 0.08 | 261 | 0 | 0.364 | 1 | 5 | cs | TRUE
29 | LV_4045-14_0_5_line_29 |  | 25 | 26 | 0.014527 | 0.125 | 0.08 | 261 | 0 | 0.364 | 1 | 1 | cs | TRUE
30 | LV_4045-14_0_5_line_30 |  | 25 | 27 | 0.0039045 | 0.125 | 0.08 | 261 | 0 | 0.364 | 1 | 1 | cs | TRUE
31 | LV_4045-14_0_5_line_31 |  | 26 | 123 | 0.02178 | 0.125 | 0.08 | 261 | 0 | 0.364 | 1 | 1 | cs | TRUE
32 | LV_4045-14_0_5_line_32 |  | 26 | 117 | 0.010257 | 0.125 | 0.08 | 261 | 0 | 0.364 | 1 | 1 | cs | TRUE
33 | LV_4045-14_0_5_line_33 |  | 28 | 130 | 0.030497 | 0.125 | 0.08 | 261 | 0 | 0.364 | 1 | 1 | cs | TRUE
34 | LV_4045-14_0_5_line_34 |  | 29 | 103 | 0.019153 | 0.125 | 0.08 | 261 | 0 | 0.364 | 1 | 5 | cs | TRUE
35 | LV_4045-14_0_5_line_35 |  | 31 | 32 | 0.0073535 | 0.125 | 0.08 | 261 | 0 | 0.364 | 1 | 1 | cs | TRUE
36 | LV_4045-14_0_5_line_36 |  | 31 | 33 | 0.018466 | 0.125 | 0.08 | 261 | 0 | 0.364 | 1 | 1 | cs | TRUE
37 | LV_4045-14_0_5_line_37 |  | 32 | 34 | 0.0099668 | 0.125 | 0.08 | 261 | 0 | 0.364 | 1 | 1 | cs | TRUE
38 | LV_4045-14_0_5_line_38 |  | 33 | 35 | 0.012539 | 0.125 | 0.08 | 261 | 0 | 0.364 | 1 | 1 | cs | TRUE
39 | LV_4045-14_0_5_line_39 |  | 34 | 36 | 0.0034398 | 0.125 | 0.08 | 261 | 0 | 0.364 | 1 | 1 | cs | TRUE
40 | LV_4045-14_0_5_line_40 |  | 35 | 37 | 0.029429 | 0.125 | 0.08 | 261 | 0 | 0.364 | 1 | 1 | cs | TRUE
41 | LV_4045-14_0_5_line_41 |  | 36 | 38 | 0.014788 | 0.125 | 0.08 | 261 | 0 | 0.364 | 1 | 1 | cs | TRUE
42 | LV_4045-14_0_5_line_42 |  | 36 | 39 | 0.0087788 | 0.125 | 0.08 | 261 | 0 | 0.364 | 1 | 1 | cs | TRUE
43 | LV_4045-14_0_5_line_43 |  | 37 | 40 | 0.035504 | 0.125 | 0.08 | 261 | 0 | 0.364 | 1 | 1 | cs | TRUE
44 | LV_4045-14_0_5_line_44 |  | 38 | 41 | 0.00036991 | 0.125 | 0.08 | 261 | 0 | 0.364 | 1 | 1 | cs | TRUE
45 | LV_4045-14_0_5_line_45 |  | 39 | 42 | 0.014318 | 0.125 | 0.08 | 261 | 0 | 0.364 | 1 | 1 | cs | TRUE
46 | LV_4045-14_0_5_line_46 |  | 40 | 45 | 0.0095065 | 0.125 | 0.08 | 261 | 0 | 0.364 | 1 | 1 | cs | TRUE
47 | LV_4045-14_0_5_line_47 |  | 41 | 43 | 0.011581 | 0.125 | 0.08 | 261 | 0 | 0.364 | 1 | 1 | cs | TRUE
48 | LV_4045-14_0_5_line_48 |  | 42 | 44 | 0.0095066 | 0.125 | 0.08 | 261 | 0 | 0.364 | 1 | 1 | cs | TRUE
49 | LV_4045-14_0_5_line_49 |  | 43 | 72 | 0.0096361 | 0.125 | 0.08 | 261 | 0 | 0.364 | 1 | 1 | cs | TRUE
50 | LV_4045-14_0_5_line_50 |  | 44 | 83 | 0.012327 | 0.125 | 0.08 | 261 | 0 | 0.364 | 1 | 1 | cs | TRUE
51 | LV_4045-14_0_5_line_51 |  | 44 | 81 | 0.014722 | 0.125 | 0.08 | 261 | 0 | 0.364 | 1 | 1 | cs | TRUE
52 | LV_4045-14_0_5_line_52 |  | 45 | 46 | 0.017178 | 0.125 | 0.08 | 261 | 0 | 0.364 | 1 | 1 | cs | TRUE
53 | LV_4045-14_0_5_line_53 |  | 46 | 50 | 0.034686 | 0.125 | 0.08 | 261 | 0 | 0.364 | 1 | 1 | cs | TRUE
54 | LV_4045-14_0_5_line_54 |  | 47 | 48 | 0.01747 | 0.125 | 0.08 | 261 | 0 | 0.364 | 1 | 1 | cs | TRUE
55 | LV_4045-14_0_5_line_55 |  | 48 | 91 | 0.01649 | 0.125 | 0.08 | 261 | 0 | 0.364 | 1 | 1 | cs | TRUE
56 | LV_4045-14_0_5_line_56 |  | 49 | 50 | 0.016305 | 0.125 | 0.08 | 261 | 0 | 0.364 | 1 | 1 | cs | TRUE
57 | LV_4045-14_0_5_line_57 |  | 51 | 52 | 0.014388 | 0.125 | 0.08 | 261 | 0 | 0.364 | 1 | 5 | cs | TRUE
58 | LV_4045-14_0_5_line_58 |  | 51 | 53 | 0.0081436 | 0.125 | 0.08 | 261 | 0 | 0.364 | 1 | 5 | cs | TRUE
59 | LV_4045-14_0_5_line_59 |  | 52 | 61 | 0.0024737 | 0.125 | 0.08 | 261 | 0 | 0.364 | 1 | 5 | cs | TRUE
60 | LV_4045-14_0_5_line_60 |  | 53 | 62 | 0.019337 | 0.125 | 0.08 | 261 | 0 | 0.364 | 1 | 5 | cs | TRUE
61 | LV_4045-14_0_5_line_61 |  | 54 | 55 | 0.003254 | 0.125 | 0.08 | 261 | 0 | 0.364 | 1 | 5 | cs | TRUE
62 | LV_4045-14_0_5_line_62 |  | 54 | 56 | 0.019187 | 0.125 | 0.08 | 261 | 0 | 0.364 | 1 | 5 | cs | TRUE
63 | LV_4045-14_0_5_line_63 |  | 55 | 57 | 0.031214 | 0.125 | 0.08 | 261 | 0 | 0.364 | 1 | 5 | cs | TRUE
64 | LV_4045-14_0_5_line_64 |  | 55 | 58 | 0.017022 | 0.125 | 0.08 | 261 | 0 | 0.364 | 1 | 1 | cs | TRUE
65 | LV_4045-14_0_5_line_65 |  | 56 | 68 | 0.024356 | 0.125 | 0.08 | 261 | 0 | 0.364 | 1 | 5 | cs | TRUE
66 | LV_4045-14_0_5_line_66 |  | 57 | 69 | 0.013319 | 0.125 | 0.08 | 261 | 0 | 0.364 | 1 | 3 | cs | TRUE
67 | LV_4045-14_0_5_line_67 |  | 57 | 70 | 0.022984 | 0.125 | 0.08 | 261 | 0 | 0.364 | 1 | 1 | cs | TRUE
68 | LV_4045-14_0_5_line_68 |  | 57 | 63 | 0.002596 | 0.125 | 0.08 | 261 | 0 | 0.364 | 1 | 1 | cs | TRUE
69 | LV_4045-14_0_5_line_69 |  | 59 | 60 | 0.0033359 | 0.125 | 0.08 | 261 | 0 | 0.364 | 1 | 1 | cs | TRUE
70 | LV_4045-14_0_5_line_70 |  | 60 | 77 | 0.015999 | 0.125 | 0.08 | 261 | 0 | 0.364 | 1 | 1 | cs | TRUE
71 | LV_4045-14_0_5_line_71 |  | 60 | 74 | 0.016371 | 0.125 | 0.08 | 261 | 0 | 0.364 | 1 | 1 | cs | TRUE
72 | LV_4045-14_0_5_line_72 |  | 61 | 68 | 0.025436 | 0.125 | 0.08 | 261 | 0 | 0.364 | 1 | 5 | cs | TRUE
73 | LV_4045-14_0_5_line_73 |  | 62 | 101 | 0.015478 | 0.125 | 0.08 | 261 | 0 | 0.364 | 1 | 5 | cs | TRUE
74 | LV_4045-14_0_5_line_74 |  | 63 | 64 | 0.032515 | 0.125 | 0.08 | 261 | 0 | 0.364 | 1 | 1 | cs | TRUE
75 | LV_4045-14_0_5_line_75 |  | 65 | 66 | 0.020204 | 0.125 | 0.08 | 261 | 0 | 0.364 | 1 | 1 | cs | TRUE
76 | LV_4045-14_0_5_line_76 |  | 65 | 67 | 0.010311 | 0.125 | 0.08 | 261 | 0 | 0.364 | 1 | 1 | cs | TRUE
77 | LV_4045-14_0_5_line_77 |  | 66 | 124 | 0.031981 | 0.125 | 0.08 | 261 | 0 | 0.364 | 1 | 1 | cs | TRUE
78 | LV_4045-14_0_5_line_78 |  | 66 | 125 | 0.014448 | 0.125 | 0.08 | 261 | 0 | 0.364 | 1 | 1 | cs | TRUE
79 | LV_4045-14_0_5_line_79 |  | 67 | 134 | 0.015644 | 0.125 | 0.08 | 261 | 0 | 0.364 | 1 | 1 | cs | TRUE
80 | LV_4045-14_0_5_line_80 |  | 69 | 145 | 0.018625 | 0.125 | 0.08 | 261 | 0 | 0.364 | 1 | 2 | cs | TRUE
81 | LV_4045-14_0_5_line_81 |  | 70 | 146 | 0.025357 | 0.125 | 0.08 | 261 | 0 | 0.364 | 1 | 1 | cs | TRUE
82 | LV_4045-14_0_5_line_82 |  | 71 | 72 | 0.02161 | 0.125 | 0.08 | 261 | 0 | 0.364 | 1 | 1 | cs | TRUE
83 | LV_4045-14_0_5_line_83 |  | 71 | 73 | 0.021059 | 0.125 | 0.08 | 261 | 0 | 0.364 | 1 | 1 | cs | TRUE
84 | LV_4045-14_0_5_line_84 |  | 73 | 74 | 0.0066504 | 0.125 | 0.08 | 261 | 0 | 0.364 | 1 | 1 | cs | TRUE
85 | LV_4045-14_0_5_line_85 |  | 75 | 76 | 0.012009 | 0.125 | 0.08 | 261 | 0 | 0.364 | 1 | 1 | cs | TRUE
86 | LV_4045-14_0_5_line_86 |  | 76 | 85 | 0.009362 | 0.125 | 0.08 | 261 | 0 | 0.364 | 1 | 1 | cs | TRUE
87 | LV_4045-14_0_5_line_87 |  | 76 | 84 | 0.01388 | 0.125 | 0.08 | 261 | 0 | 0.364 | 1 | 1 | cs | TRUE
88 | LV_4045-14_0_5_line_88 |  | 77 | 78 | 0.028136 | 0.125 | 0.08 | 261 | 0 | 0.364 | 1 | 1 | cs | TRUE
89 | LV_4045-14_0_5_line_89 |  | 78 | 79 | 0.008271 | 0.125 | 0.08 | 261 | 0 | 0.364 | 1 | 1 | cs | TRUE
90 | LV_4045-14_0_5_line_90 |  | 80 | 81 | 0.019757 | 0.125 | 0.08 | 261 | 0 | 0.364 | 1 | 1 | cs | TRUE
91 | LV_4045-14_0_5_line_91 |  | 80 | 82 | 0.011708 | 0.125 | 0.08 | 261 | 0 | 0.364 | 1 | 1 | cs | TRUE
92 | LV_4045-14_0_5_line_92 |  | 83 | 84 | 0.0044018 | 0.125 | 0.08 | 261 | 0 | 0.364 | 1 | 1 | cs | TRUE
93 | LV_4045-14_0_5_line_93 |  | 85 | 86 | 0.012265 | 0.125 | 0.08 | 261 | 0 | 0.364 | 1 | 5 | cs | TRUE
94 | LV_4045-14_0_5_line_94 |  | 85 | 87 | 0.041139 | 0.125 | 0.08 | 261 | 0 | 0.364 | 1 | 5 | cs | TRUE
95 | LV_4045-14_0_5_line_95 |  | 86 | 88 | 0.014365 | 0.125 | 0.08 | 261 | 0 | 0.364 | 1 | 5 | cs | TRUE
96 | LV_4045-14_0_5_line_96 |  | 86 | 89 | 0.027978 | 0.125 | 0.08 | 261 | 0 | 0.364 | 1 | 1 | cs | TRUE
97 | LV_4045-14_0_5_line_97 |  | 87 | 90 | 0.016493 | 0.125 | 0.08 | 261 | 0 | 0.364 | 1 | 5 | cs | TRUE
98 | LV_4045-14_0_5_line_98 |  | 89 | 91 | 0.01618 | 0.125 | 0.08 | 261 | 0 | 0.364 | 1 | 1 | cs | TRUE
99 | LV_4045-14_0_5_line_99 |  | 90 | 96 | 0.015227 | 0.125 | 0.08 | 261 | 0 | 0.364 | 1 | 5 | cs | TRUE
100 | LV_4045-14_0_5_line_100 |  | 92 | 93 | 0.0082836 | 0.125 | 0.08 | 261 | 0 | 0.364 | 1 | 1 | cs | TRUE
101 | LV_4045-14_0_5_line_101 |  | 94 | 95 | 0.024741 | 0.125 | 0.08 | 261 | 0 | 0.364 | 1 | 5 | cs | TRUE
102 | LV_4045-14_0_5_line_102 |  | 94 | 96 | 0.037171 | 0.125 | 0.08 | 261 | 0 | 0.364 | 1 | 5 | cs | TRUE
103 | LV_4045-14_0_5_line_103 |  | 95 | 97 | 0.018483 | 0.125 | 0.08 | 261 | 0 | 0.364 | 1 | 5 | cs | TRUE
104 | LV_4045-14_0_5_line_104 |  | 96 | 98 | 0.007871 | 0.125 | 0.08 | 261 | 0 | 0.364 | 1 | 5 | cs | TRUE
105 | LV_4045-14_0_5_line_105 |  | 97 | 99 | 0.00028759 | 0.125 | 0.08 | 261 | 0 | 0.364 | 1 | 5 | cs | TRUE
106 | LV_4045-14_0_5_line_106 |  | 98 | 100 | 0.0035302 | 0.125 | 0.08 | 261 | 0 | 0.364 | 1 | 5 | cs | TRUE
107 | LV_4045-14_0_5_line_107 |  | 99 | 101 | 0.0011077 | 0.125 | 0.08 | 261 | 0 | 0.364 | 1 | 5 | cs | TRUE
108 | LV_4045-14_0_5_line_108 |  | 100 | 102 | 0.03005 | 0.125 | 0.08 | 261 | 0 | 0.364 | 1 | 5 | cs | TRUE
109 | LV_4045-14_0_5_line_109 |  | 102 | 111 | 0.0086511 | 0.125 | 0.08 | 261 | 0 | 0.364 | 1 | 5 | cs | TRUE
110 | LV_4045-14_0_5_line_110 |  | 103 | 104 | 0.031299 | 0.125 | 0.08 | 261 | 0 | 0.364 | 1 | 5 | cs | TRUE
111 | LV_4045-14_0_5_line_111 |  | 104 | 105 | 0.0086993 | 0.125 | 0.08 | 261 | 0 | 0.364 | 1 | 2 | cs | TRUE
112 | LV_4045-14_0_5_line_112 |  | 105 | 106 | 0.014466 | 0.125 | 0.08 | 261 | 0 | 0.364 | 1 | 1 | cs | TRUE
113 | LV_4045-14_0_5_line_113 |  | 106 | 107 | 0.023809 | 0.125 | 0.08 | 261 | 0 | 0.364 | 1 | 1 | cs | TRUE
114 | LV_4045-14_0_5_line_114 |  | 107 | 108 | 0.022621 | 0.125 | 0.08 | 261 | 0 | 0.364 | 1 | 1 | cs | TRUE
115 | LV_4045-14_0_5_line_115 |  | 108 | 116 | 0.003661 | 0.125 | 0.08 | 261 | 0 | 0.364 | 1 | 1 | cs | TRUE
116 | LV_4045-14_0_5_line_116 |  | 109 | 110 | 0.013257 | 0.125 | 0.08 | 261 | 0 | 0.364 | 1 | 5 | cs | TRUE
117 | LV_4045-14_0_5_line_117 |  | 109 | 111 | 0.0076442 | 0.125 | 0.08 | 261 | 0 | 0.364 | 1 | 5 | cs | TRUE
118 | LV_4045-14_0_5_line_118 |  | 110 | 112 | 0.013956 | 0.125 | 0.08 | 261 | 0 | 0.364 | 1 | 5 | cs | TRUE
119 | LV_4045-14_0_5_line_119 |  | 112 | 113 | 0.029423 | 0.125 | 0.08 | 261 | 0 | 0.364 | 1 | 5 | cs | TRUE
120 | LV_4045-14_0_5_line_120 |  | 112 | 114 | 0.031916 | 0.125 | 0.08 | 261 | 0 | 0.364 | 1 | 1 | cs | TRUE
121 | LV_4045-14_0_5_line_121 |  | 113 | 115 | 0.020785 | 0.125 | 0.08 | 261 | 0 | 0.364 | 1 | 5 | cs | TRUE
122 | LV_4045-14_0_5_line_122 |  | 115 | 140 | 0.025381 | 0.125 | 0.08 | 261 | 0 | 0.364 | 1 | 5 | cs | TRUE
123 | LV_4045-14_0_5_line_123 |  | 116 | 117 | 0.022248 | 0.125 | 0.08 | 261 | 0 | 0.364 | 1 | 1 | cs | TRUE
124 | LV_4045-14_0_5_line_124 |  | 116 | 118 | 0.014714 | 0.125 | 0.08 | 261 | 0 | 0.364 | 1 | 1 | cs | TRUE
125 | LV_4045-14_0_5_line_125 |  | 117 | 122 | 0.022346 | 0.125 | 0.08 | 261 | 0 | 0.364 | 1 | 1 | cs | TRUE
126 | LV_4045-14_0_5_line_126 |  | 118 | 129 | 0.0026605 | 0.125 | 0.08 | 261 | 0 | 0.364 | 1 | 1 | cs | TRUE
127 | LV_4045-14_0_5_line_127 |  | 119 | 120 | 0.025856 | 0.125 | 0.08 | 261 | 0 | 0.364 | 1 | 1 | cs | TRUE
128 | LV_4045-14_0_5_line_128 |  | 119 | 121 | 0.012531 | 0.125 | 0.08 | 261 | 0 | 0.364 | 1 | 1 | cs | TRUE
129 | LV_4045-14_0_5_line_129 |  | 120 | 130 | 0.023422 | 0.125 | 0.08 | 261 | 0 | 0.364 | 1 | 1 | cs | TRUE
130 | LV_4045-14_0_5_line_130 |  | 122 | 133 | 0.023508 | 0.125 | 0.08 | 261 | 0 | 0.364 | 1 | 1 | cs | TRUE
131 | LV_4045-14_0_5_line_131 |  | 123 | 132 | 0.017178 | 0.125 | 0.08 | 261 | 0 | 0.364 | 1 | 1 | cs | TRUE
132 | LV_4045-14_0_5_line_132 |  | 124 | 135 | 0.015516 | 0.125 | 0.08 | 261 | 0 | 0.364 | 1 | 1 | cs | TRUE
133 | LV_4045-14_0_5_line_133 |  | 125 | 136 | 0.031509 | 0.125 | 0.08 | 261 | 0 | 0.364 | 1 | 1 | cs | TRUE
134 | LV_4045-14_0_5_line_134 |  | 126 | 127 | 0.024339 | 0.125 | 0.08 | 261 | 0 | 0.364 | 1 | 1 | cs | TRUE
135 | LV_4045-14_0_5_line_135 |  | 126 | 128 | 0.013776 | 0.125 | 0.08 | 261 | 0 | 0.364 | 1 | 1 | cs | TRUE
136 | LV_4045-14_0_5_line_136 |  | 127 | 137 | 0.016441 | 0.125 | 0.08 | 261 | 0 | 0.364 | 1 | 1 | cs | TRUE
137 | LV_4045-14_0_5_line_137 |  | 127 | 138 | 0.037387 | 0.125 | 0.08 | 261 | 0 | 0.364 | 1 | 1 | cs | TRUE
138 | LV_4045-14_0_5_line_138 |  | 128 | 139 | 0.019637 | 0.125 | 0.08 | 261 | 0 | 0.364 | 1 | 1 | cs | TRUE
139 | LV_4045-14_0_5_line_139 |  | 129 | 150 | 0.023048 | 0.125 | 0.08 | 261 | 0 | 0.364 | 1 | 1 | cs | TRUE
140 | LV_4045-14_0_5_line_140 |  | 131 | 132 | 0.020224 | 0.125 | 0.08 | 261 | 0 | 0.364 | 1 | 1 | cs | TRUE
141 | LV_4045-14_0_5_line_141 |  | 135 | 147 | 0.0065444 | 0.125 | 0.08 | 261 | 0 | 0.364 | 1 | 1 | cs | TRUE
142 | LV_4045-14_0_5_line_142 |  | 136 | 145 | 0.0020086 | 0.125 | 0.08 | 261 | 0 | 0.364 | 1 | 1 | cs | TRUE
143 | LV_4045-14_0_5_line_143 |  | 137 | 151 | 0.0011577 | 0.125 | 0.08 | 261 | 0 | 0.364 | 1 | 1 | cs | TRUE
144 | LV_4045-14_0_5_line_144 |  | 139 | 147 | 0.020772 | 0.125 | 0.08 | 261 | 0 | 0.364 | 1 | 1 | cs | TRUE
145 | LV_4045-14_0_5_line_145 |  | 140 | 143 | 0.015935 | 0.125 | 0.08 | 261 | 0 | 0.364 | 1 | 1 | cs | TRUE
146 | LV_4045-14_0_5_line_146 |  | 140 | 144 | 0.027871 | 0.125 | 0.08 | 261 | 0 | 0.364 | 1 | 1 | cs | TRUE
147 | LV_4045-14_0_5_line_147 |  | 140 | 141 | 0.01308 | 0.125 | 0.08 | 261 | 0 | 0.364 | 1 | 5 | cs | TRUE
148 | LV_4045-14_0_5_line_148 |  | 142 | 143 | 7.1388e-05 | 0.125 | 0.08 | 261 | 0 | 0.364 | 1 | 1 | cs | TRUE
149 | LV_4045-14_0_5_line_149 |  | 148 | 149 | 0.030063 | 0.125 | 0.08 | 261 | 0 | 0.364 | 1 | 1 | cs | TRUE
150 | LV_4045-14_0_5_line_150 |  | 149 | 150 | 0.021324 | 0.125 | 0.08 | 261 | 0 | 0.364 | 1 | 1 | cs | TRUE
151 | LV_4045-14_0_5_line_151 |  | 151 | 152 | 0.0036547 | 0.125 | 0.08 | 261 | 0 | 0.364 | 1 | 1 | cs | TRUE
152 | LV_4045-14_0_5_line_152 |  | 152 | 153 | 0.017331 | 0.125 | 0.08 | 261 | 0 | 0.364 | 1 | 1 | cs | TRUE

## trafo
| name | std_type | hv_bus | lv_bus | sn_mva | vn_hv_kv | vn_lv_kv | vk_percent | vkr_percent | pfe_kw | i0_percent | shift_degree | tap_side | tap_neutral | tap_min | tap_max | tap_step_percent | tap_step_degree | tap_pos | tap_phase_shifter | parallel | df | in_service
0 | LV_4045-14_0_5_trafo_111 | 0.63 MVA 20/0.4 kV | 154 | 141 | 0.63 | 20 | 0.4 | 6 | 1.206 | 1.65 | 0.2619 | 150 | hv | 0 | -2 | 2 | 2.5 | 0 | 0 | FALSE | 1 | 1 | TRUE

## line_geodata
| x0 | y0 | x1 | y1 | x2 | y2 | x3 | y3 | x4 | y4
0 | 2667503.7378 | 1257503.8571 | 2667486.3946 | 1257476.7546
1 | 2667503.7378 | 1257503.8571 | 2667500.5258 | 1257505.8331
2 | 2667503.7378 | 1257503.8571 | 2667508.8142 | 1257501.0574
3 | 2667504.3645 | 1257524.2792 | 2667502.107 | 1257519.9058 | 2667504.2941 | 1257513.2592 | 2667500.5258 | 1257505.8331
4 | 2667500.5258 | 1257505.8331 | 2667494.9162 | 1257497.0187
5 | 2667517.8273 | 1257505.4634 | 2667513.2745 | 1257507.3128 | 2667508.8142 | 1257501.0574
6 | 2667504.3645 | 1257524.2792 | 2667506.9556 | 1257527.1553 | 2667512.9993 | 1257527.4689 | 2667516.227 | 1257530.7303 | 2667520.779 | 1257540.178
7 | 2667504.3645 | 1257524.2792 | 2667483.2601 | 1257534.8858
8 | 2667494.9162 | 1257497.0187 | 2667480.7423 | 1257474.7472
9 | 2667517.8273 | 1257505.4634 | 2667535.454 | 1257488.2612
10 | 2667517.8273 | 1257505.4634 | 2667521.1793 | 1257509.7269 | 2667523.7773 | 1257512.6698
11 | 2667543.9816 | 1257468.0565 | 2667552.7507 | 1257471.3812
12 | 2667543.9816 | 1257468.0565 | 2667535.6126 | 1257464.0248 | 2667532.3683 | 1257454.1493
13 | 2667552.7507 | 1257471.3812 | 2667535.454 | 1257488.2612
14 | 2667523.7773 | 1257512.6698 | 2667525.3534 | 1257517.9361 | 2667542.33 | 1257523.9364
15 | 2667523.7773 | 1257512.6698 | 2667534.3822 | 1257502.2558
16 | 2667542.33 | 1257523.9364 | 2667559.6512 | 1257530.0584 | 2667579.8534 | 1257543.5088
17 | 2667520.779 | 1257540.178 | 2667531.2885 | 1257560.032
18 | 2667520.779 | 1257540.178 | 2667505.1779 | 1257546.4883
19 | 2667524.5435 | 1257536.7073 | 2667520.779 | 1257540.178
20 | 2667461.0313 | 1257544.7089 | 2667472.0656 | 1257540.5119 | 2667483.2601 | 1257534.8858
21 | 2667584.8849 | 1257546.8586 | 2667597.8687 | 1257555.503
22 | 2667584.8849 | 1257546.8586 | 2667579.8534 | 1257543.5088
23 | 2667524.5435 | 1257536.7073 | 2667539.1065 | 1257564.2561
24 | 2667539.1065 | 1257564.2561 | 2667539.2387 | 1257564.5063 | 2667552.8563 | 1257592.8245
25 | 2667542.0475 | 1257581.3458 | 2667536.9214 | 1257570.6733 | 2667531.2885 | 1257560.032
26 | 2667505.0989 | 1257558.3792 | 2667500.8337 | 1257548.2454 | 2667505.1779 | 1257546.4883
27 | 2667480.7423 | 1257474.7472 | 2667469.6393 | 1257457.3011
28 | 2667459.2671 | 1257545.38 | 2667461.0313 | 1257544.7089
29 | 2667605.541 | 1257692.3899 | 2667606.3957 | 1257696.7807 | 2667601.9495 | 1257705.8032
30 | 2667605.541 | 1257692.3899 | 2667605.465 | 1257688.4862
31 | 2667601.9495 | 1257705.8032 | 2667607.4747 | 1257726.871
32 | 2667592.3991 | 1257709.5302 | 2667596.0137 | 1257707.9481 | 2667601.9495 | 1257705.8032
33 | 2667552.8563 | 1257592.8245 | 2667553.3359 | 1257593.8219 | 2667566.549 | 1257620.0747
34 | 2667542.0475 | 1257581.3458 | 2667550.3399 | 1257598.6101
35 | 2667374.954 | 1257535.9544 | 2667371.3832 | 1257529.5261
36 | 2667362.4165 | 1257513.3837 | 2667371.3832 | 1257529.5261
37 | 2667374.954 | 1257535.9544 | 2667379.7937 | 1257544.6673
38 | 2667362.4165 | 1257513.3837 | 2667356.3279 | 1257502.4227
39 | 2667381.4641 | 1257547.6744 | 2667379.7937 | 1257544.6673
40 | 2667342.0375 | 1257476.6962 | 2667356.3279 | 1257502.4227
41 | 2667381.4641 | 1257547.6744 | 2667388.6438 | 1257560.6026
42 | 2667381.4641 | 1257547.6744 | 2667389.2298 | 1257543.5803
43 | 2667342.0375 | 1257476.6962 | 2667311.1477 | 1257494.3579
44 | 2667388.6438 | 1257560.6026 | 2667388.8234 | 1257560.9259
45 | 2667401.8956 | 1257536.9028 | 2667389.2298 | 1257543.5803
46 | 2667311.1477 | 1257494.3579 | 2667308.081 | 1257503.3562
47 | 2667394.4459 | 1257571.0503 | 2667388.8234 | 1257560.9259
48 | 2667410.3051 | 1257532.4693 | 2667401.8956 | 1257536.9028
49 | 2667394.4459 | 1257571.0503 | 2667385.5735 | 1257574.8098
50 | 2667410.3051 | 1257532.4693 | 2667416.5609 | 1257543.0907
51 | 2667410.3051 | 1257532.4693 | 2667402.833 | 1257519.7842
52 | 2667302.5394 | 1257519.6161 | 2667308.081 | 1257503.3562
53 | 2667302.5394 | 1257519.6161 | 2667291.3499 | 1257552.4482
54 | 2667406.2756 | 1257483.1292 | 2667415.1238 | 1257498.1931
55 | 2667423.4756 | 1257512.4118 | 2667415.1238 | 1257498.1931
56 | 2667286.0902 | 1257567.8813 | 2667291.3499 | 1257552.4482
57 | 2667351.4204 | 1257669.8776 | 2667355.9143 | 1257683.5457
58 | 2667351.4204 | 1257669.8776 | 2667358.8423 | 1257666.5258
59 | 2667355.9143 | 1257683.5457 | 2667356.6869 | 1257685.8956
60 | 2667376.5554 | 1257658.7726 | 2667368.4959 | 1257662.1662 | 2667358.8423 | 1257666.5258
61 | 2667376.4829 | 1257755.3475 | 2667375.4322 | 1257752.2666
62 | 2667375.4322 | 1257752.2666 | 2667370.372 | 1257733.7587
63 | 2667376.4829 | 1257755.3475 | 2667407.0869 | 1257748.7687
64 | 2667376.4829 | 1257755.3475 | 2667381.9938 | 1257771.4524
65 | 2667363.9488 | 1257710.2649 | 2667364.408 | 1257711.945 | 2667370.372 | 1257733.7587
66 | 2667407.0869 | 1257748.7687 | 2667409.636 | 1257761.8411
67 | 2667407.0869 | 1257748.7687 | 2667409.9439 | 1257748.1675 | 2667428.9774 | 1257741.8195
68 | 2667406.5579 | 1257746.2275 | 2667407.0869 | 1257748.7687
69 | 2667325.0891 | 1257600.4384 | 2667322.0021 | 1257601.7031
70 | 2667325.0891 | 1257600.4384 | 2667331.4602 | 1257615.1145
71 | 2667325.0891 | 1257600.4384 | 2667340.1631 | 1257594.0512
72 | 2667356.6869 | 1257685.8956 | 2667360.2531 | 1257696.7421 | 2667363.9488 | 1257710.2649
73 | 2667390.8205 | 1257652.7661 | 2667376.5554 | 1257658.7726
74 | 2667406.5579 | 1257746.2275 | 2667409.5501 | 1257745.6723 | 2667435.2602 | 1257737.1588 | 2667437.351 | 1257736.0033
75 | 2667402.2488 | 1257830.6292 | 2667407.1647 | 1257829.9736 | 2667422.1623 | 1257827.2423
76 | 2667402.2488 | 1257830.6292 | 2667400.1741 | 1257820.5286
77 | 2667422.1623 | 1257827.2423 | 2667453.6269 | 1257821.5192
78 | 2667422.1623 | 1257827.2423 | 2667419.4899 | 1257813.0435
79 | 2667397.0266 | 1257805.2047 | 2667400.1741 | 1257820.5286
80 | 2667409.636 | 1257761.8411 | 2667413.2007 | 1257780.1216
81 | 2667428.9774 | 1257741.8195 | 2667436.5403 | 1257739.2972 | 2667451.9248 | 1257731.2005
82 | 2667385.5735 | 1257574.8098 | 2667365.6765 | 1257583.2406
83 | 2667346.2864 | 1257591.4566 | 2667365.6765 | 1257583.2406
84 | 2667340.1631 | 1257594.0512 | 2667346.2864 | 1257591.4566
85 | 2667425.8389 | 1257558.8432 | 2667414.6129 | 1257563.1087
86 | 2667425.8389 | 1257558.8432 | 2667434.5866 | 1257555.4403
87 | 2667425.8389 | 1257558.8432 | 2667418.7948 | 1257546.8835
88 | 2667342.6642 | 1257640.9234 | 2667331.4602 | 1257615.1145
89 | 2667350.3674 | 1257637.8533 | 2667342.6642 | 1257640.9234
90 | 2667392.8056 | 1257502.7612 | 2667402.833 | 1257519.7842
91 | 2667386.8634 | 1257492.6733 | 2667392.8056 | 1257502.7612
92 | 2667416.5609 | 1257543.0907 | 2667418.7948 | 1257546.8835
93 | 2667445.8402 | 1257550.4871 | 2667434.5866 | 1257555.4403
94 | 2667434.5866 | 1257555.4403 | 2667437.1401 | 1257561.6295 | 2667444.8815 | 1257578.3743 | 2667452.2702 | 1257592.5619
95 | 2667445.8402 | 1257550.4871 | 2667459.2671 | 1257545.38
96 | 2667445.8402 | 1257550.4871 | 2667431.6703 | 1257526.3631
97 | 2667452.2702 | 1257592.5619 | 2667459.8881 | 1257607.1898
98 | 2667423.4756 | 1257512.4118 | 2667431.6703 | 1257526.3631
99 | 2667466.2012 | 1257621.0262 | 2667463.173 | 1257613.4973 | 2667459.8881 | 1257607.1898
100 | 2667469.6393 | 1257457.3011 | 2667465.1918 | 1257450.3128
101 | 2667431.9434 | 1257635.4509 | 2667409.1411 | 1257645.052
102 | 2667466.2012 | 1257621.0262 | 2667431.9434 | 1257635.4509
103 | 2667409.1411 | 1257645.052 | 2667392.1065 | 1257652.2246
104 | 2667466.2012 | 1257621.0262 | 2667469.679 | 1257628.0872
105 | 2667392.1065 | 1257652.2246 | 2667391.8415 | 1257652.3362
106 | 2667469.679 | 1257628.0872 | 2667471.2388 | 1257631.2541
107 | 2667390.8205 | 1257652.7661 | 2667391.8415 | 1257652.3362
108 | 2667484.5166 | 1257658.212 | 2667471.2388 | 1257631.2541
109 | 2667484.5166 | 1257658.212 | 2667488.3391 | 1257665.9728
110 | 2667563.7676 | 1257626.8787 | 2667562.7359 | 1257624.4182 | 2667550.3399 | 1257598.6101
111 | 2667563.7676 | 1257626.8787 | 2667567.1314 | 1257634.9014
112 | 2667567.1314 | 1257634.9014 | 2667572.725 | 1257648.242
113 | 2667578.2858 | 1257671.2816 | 2667575.1408 | 1257654.0037 | 2667572.725 | 1257648.242
114 | 2667577.1211 | 1257692.5323 | 2667581.0225 | 1257686.3167 | 2667578.2858 | 1257671.2816
115 | 2667577.1211 | 1257692.5323 | 2667577.5924 | 1257696.1625
116 | 2667491.7167 | 1257672.8304 | 2667497.5744 | 1257684.7233
117 | 2667491.7167 | 1257672.8304 | 2667488.3391 | 1257665.9728
118 | 2667503.7409 | 1257697.2432 | 2667497.5744 | 1257684.7233
119 | 2667503.7409 | 1257697.2432 | 2667487.4164 | 1257702.5721 | 2667477.538 | 1257709.9316
120 | 2667503.7409 | 1257697.2432 | 2667535.5912 | 1257695.1984
121 | 2667477.538 | 1257709.9316 | 2667473.2968 | 1257702.9893 | 2667468.3031 | 1257691.3673
122 | 2667458.2834 | 1257668.0482 | 2667468.3031 | 1257691.3673
123 | 2667577.5924 | 1257696.1625 | 2667587.7728 | 1257698.6806 | 2667592.3991 | 1257709.5302
124 | 2667577.5924 | 1257696.1625 | 2667562.8981 | 1257696.9317
125 | 2667592.3991 | 1257709.5302 | 2667599.1917 | 1257728.088 | 2667599.7602 | 1257730.6084
126 | 2667560.2413 | 1257697.0708 | 2667562.8981 | 1257696.9317
127 | 2667582.7968 | 1257666.3001 | 2667580.1091 | 1257651.414 | 2667575.8939 | 1257641.5472
128 | 2667582.7968 | 1257666.3001 | 2667595.3236 | 1257665.9909
129 | 2667575.8939 | 1257641.5472 | 2667567.6835 | 1257622.3287 | 2667566.549 | 1257620.0747
130 | 2667599.7602 | 1257730.6084 | 2667603.3684 | 1257746.6048 | 2667604.4572 | 1257753.6302
131 | 2667611.6576 | 1257743.5254 | 2667611.3062 | 1257741.4806 | 2667607.4747 | 1257726.871
132 | 2667468.8927 | 1257818.7426 | 2667453.6269 | 1257821.5192
133 | 2667413.5851 | 1257782.0932 | 2667415.8705 | 1257793.8128 | 2667419.4899 | 1257813.0435
134 | 2667528.6421 | 1257807.8748 | 2667523.6814 | 1257784.0452
135 | 2667528.6421 | 1257807.8748 | 2667515.0883 | 1257810.3401
136 | 2667523.6814 | 1257784.0452 | 2667520.6917 | 1257767.8787
137 | 2667523.6814 | 1257784.0452 | 2667560.5065 | 1257777.5866
138 | 2667515.0883 | 1257810.3401 | 2667495.7683 | 1257813.8542
139 | 2667560.2413 | 1257697.0708 | 2667537.2247 | 1257698.2756
140 | 2667611.6576 | 1257743.5254 | 2667615.0831 | 1257763.4574
141 | 2667468.8927 | 1257818.7426 | 2667475.3314 | 1257817.5714
142 | 2667413.5851 | 1257782.0932 | 2667413.2007 | 1257780.1216
143 | 2667520.4812 | 1257766.7403 | 2667520.6917 | 1257767.8787
144 | 2667475.3314 | 1257817.5714 | 2667495.7683 | 1257813.8542
145 | 2667458.2834 | 1257668.0482 | 2667443.2049 | 1257673.2025 | 2667443.2049 | 1257673.2025
146 | 2667458.2834 | 1257668.0482 | 2667443.2049 | 1257673.2025 | 2667438.993 | 1257663.0248 | 2667439.8194 | 1257662.6171
147 | 2667458.2834 | 1257668.0482 | 2667453.4455 | 1257655.8953
148 | 2667443.1776 | 1257673.1365 | 2667443.2049 | 1257673.2025
149 | 2667487.2863 | 1257706.8315 | 2667489.4069 | 1257705.219 | 2667505.0445 | 1257699.96 | 2667515.9302 | 1257699.3902
150 | 2667537.2247 | 1257698.2756 | 2667515.9302 | 1257699.3902
151 | 2667519.8166 | 1257763.1466 | 2667520.4812 | 1257766.7403
152 | 2667516.6649 | 1257746.1041 | 2667519.8166 | 1257763.1466

## bus_geodata
| x | y | coords
0 | 2667486.3946 | 1257476.7546
1 | 2667503.7378 | 1257503.8571
2 | 2667500.5258 | 1257505.8331
3 | 2667508.8142 | 1257501.0574
4 | 2667504.3645 | 1257524.2792
5 | 2667494.9162 | 1257497.0187
6 | 2667517.8273 | 1257505.4634
7 | 2667543.9816 | 1257468.0565
8 | 2667552.7507 | 1257471.3812
9 | 2667532.3683 | 1257454.1493
10 | 2667535.454 | 1257488.2612
11 | 2667523.7773 | 1257512.6698
12 | 2667542.33 | 1257523.9363
13 | 2667534.3822 | 1257502.2558
14 | 2667520.779 | 1257540.178
15 | 2667483.2601 | 1257534.8858
16 | 2667584.8849 | 1257546.8586
17 | 2667597.8687 | 1257555.503
18 | 2667579.8534 | 1257543.5088
19 | 2667524.5435 | 1257536.7073
20 | 2667539.1065 | 1257564.2561
21 | 2667531.2885 | 1257560.032
22 | 2667505.1779 | 1257546.4883
23 | 2667480.7423 | 1257474.7472
24 | 2667461.0313 | 1257544.7089
25 | 2667605.541 | 1257692.3899
26 | 2667601.9495 | 1257705.8032
27 | 2667605.465 | 1257688.4862
28 | 2667552.8563 | 1257592.8245
29 | 2667542.0475 | 1257581.3458
30 | 2667505.0989 | 1257558.3792
31 | 2667371.3832 | 1257529.5261
32 | 2667374.954 | 1257535.9544
33 | 2667362.4165 | 1257513.3837
34 | 2667379.7937 | 1257544.6673
35 | 2667356.3279 | 1257502.4227
36 | 2667381.4641 | 1257547.6744
37 | 2667342.0375 | 1257476.6962
38 | 2667388.6438 | 1257560.6026
39 | 2667389.2298 | 1257543.5803
40 | 2667311.1477 | 1257494.3579
41 | 2667388.8234 | 1257560.9259
42 | 2667401.8956 | 1257536.9028
43 | 2667394.4459 | 1257571.0503
44 | 2667410.3051 | 1257532.4693
45 | 2667308.081 | 1257503.3562
46 | 2667302.5394 | 1257519.6162
47 | 2667406.2756 | 1257483.1292
48 | 2667415.1238 | 1257498.1931
49 | 2667286.0902 | 1257567.8813
50 | 2667291.3499 | 1257552.4482
51 | 2667351.4204 | 1257669.8776
52 | 2667355.9143 | 1257683.5457
53 | 2667358.8423 | 1257666.5258
54 | 2667375.4322 | 1257752.2666
55 | 2667376.4829 | 1257755.3475
56 | 2667370.372 | 1257733.7587
57 | 2667407.0869 | 1257748.7687
58 | 2667381.9938 | 1257771.4524
59 | 2667322.0021 | 1257601.7031
60 | 2667325.0891 | 1257600.4384
61 | 2667356.6869 | 1257685.8956
62 | 2667376.5554 | 1257658.7726
63 | 2667406.5579 | 1257746.2275
64 | 2667437.351 | 1257736.0033
65 | 2667402.2488 | 1257830.6292
66 | 2667422.1623 | 1257827.2423
67 | 2667400.1741 | 1257820.5286
68 | 2667363.9488 | 1257710.2649
69 | 2667409.636 | 1257761.8411
70 | 2667428.9774 | 1257741.8195
71 | 2667365.6765 | 1257583.2406
72 | 2667385.5735 | 1257574.8098
73 | 2667346.2864 | 1257591.4566
74 | 2667340.1631 | 1257594.0512
75 | 2667414.6129 | 1257563.1087
76 | 2667425.8389 | 1257558.8432
77 | 2667331.4602 | 1257615.1145
78 | 2667342.6642 | 1257640.9234
79 | 2667350.3674 | 1257637.8533
80 | 2667392.8056 | 1257502.7612
81 | 2667402.833 | 1257519.7842
82 | 2667386.8634 | 1257492.6733
83 | 2667416.5609 | 1257543.0907
84 | 2667418.7948 | 1257546.8835
85 | 2667434.5866 | 1257555.4403
86 | 2667445.8402 | 1257550.4871
87 | 2667452.2702 | 1257592.5619
88 | 2667459.2671 | 1257545.38
89 | 2667431.6703 | 1257526.3631
90 | 2667459.8881 | 1257607.1898
91 | 2667423.4756 | 1257512.4118
92 | 2667465.1918 | 1257450.3128
93 | 2667469.6393 | 1257457.3011
94 | 2667431.9434 | 1257635.4509
95 | 2667409.1411 | 1257645.052
96 | 2667466.2012 | 1257621.0262
97 | 2667392.1065 | 1257652.2246
98 | 2667469.679 | 1257628.0872
99 | 2667391.8415 | 1257652.3362
100 | 2667471.2388 | 1257631.2541
101 | 2667390.8205 | 1257652.7661
102 | 2667484.5166 | 1257658.212
103 | 2667550.3399 | 1257598.6101
104 | 2667563.7676 | 1257626.8787
105 | 2667567.1314 | 1257634.9014
106 | 2667572.725 | 1257648.242
107 | 2667578.2858 | 1257671.2816
108 | 2667577.1211 | 1257692.5323
109 | 2667491.7167 | 1257672.8304
110 | 2667497.5744 | 1257684.7233
111 | 2667488.3391 | 1257665.9728
112 | 2667503.7409 | 1257697.2432
113 | 2667477.538 | 1257709.9316
114 | 2667535.5912 | 1257695.1984
115 | 2667468.3031 | 1257691.3673
116 | 2667577.5924 | 1257696.1625
117 | 2667592.3991 | 1257709.5302
118 | 2667562.8981 | 1257696.9317
119 | 2667582.7968 | 1257666.3001
120 | 2667575.8939 | 1257641.5472
121 | 2667595.3236 | 1257665.9909
122 | 2667599.7602 | 1257730.6084
123 | 2667607.4747 | 1257726.871
124 | 2667453.6269 | 1257821.5192
125 | 2667419.4899 | 1257813.0435
126 | 2667528.6421 | 1257807.8748
127 | 2667523.6814 | 1257784.0452
128 | 2667515.0883 | 1257810.3401
129 | 2667560.2413 | 1257697.0708
130 | 2667566.549 | 1257620.0747
131 | 2667615.0831 | 1257763.4574
132 | 2667611.6576 | 1257743.5254
133 | 2667604.4572 | 1257753.6302
134 | 2667397.0266 | 1257805.2047
135 | 2667468.8927 | 1257818.7426
136 | 2667413.5851 | 1257782.0932
137 | 2667520.6917 | 1257767.8787
138 | 2667560.5065 | 1257777.5866
139 | 2667495.7683 | 1257813.8542
140 | 2667458.2834 | 1257668.0482
141 | 2667453.4455 | 1257655.8953
142 | 2667443.1776 | 1257673.1365
143 | 2667443.2049 | 1257673.2025
144 | 2667439.8194 | 1257662.6171
145 | 2667413.2007 | 1257780.1216
146 | 2667451.9248 | 1257731.2005
147 | 2667475.3314 | 1257817.5714
148 | 2667487.2863 | 1257706.8315
149 | 2667515.9302 | 1257699.3902
150 | 2667537.2247 | 1257698.2756
151 | 2667520.4812 | 1257766.7403
152 | 2667519.8166 | 1257763.1466
153 | 2667516.6649 | 1257746.1041
154 | 2667458.2834 | 1257668.0482

## line_std_types
| c_nf_per_km | r_ohm_per_km | x_ohm_per_km | max_i_ka | type | q_mm2 | alpha | voltage_rating
NAYY 4x50 SE | 210 | 0.642 | 0.083 | 0.142 | cs | 50 | 0.00403 | LV
NAYY 4x120 SE | 264 | 0.225 | 0.08 | 0.242 | cs | 120 | 0.00403 | LV
NAYY 4x150 SE | 261 | 0.208 | 0.08 | 0.27 | cs | 150 | 0.00403 | LV
NA2XS2Y 1x95 RM/25 12/20 kV | 216 | 0.313 | 0.132 | 0.252 | cs | 95 | 0.00403 | MV
NA2XS2Y 1x185 RM/25 12/20 kV | 273 | 0.161 | 0.117 | 0.362 | cs | 185 | 0.00403 | MV
NA2XS2Y 1x240 RM/25 12/20 kV | 304 | 0.122 | 0.112 | 0.421 | cs | 240 | 0.00403 | MV
NA2XS2Y 1x95 RM/25 6/10 kV | 315 | 0.313 | 0.123 | 0.249 | cs | 95 | 0.00403 | MV
NA2XS2Y 1x185 RM/25 6/10 kV | 406 | 0.161 | 0.11 | 0.358 | cs | 185 | 0.00403 | MV
NA2XS2Y 1x240 RM/25 6/10 kV | 456 | 0.122 | 0.105 | 0.416 | cs | 240 | 0.00403 | MV
NA2XS2Y 1x150 RM/25 12/20 kV | 250 | 0.206 | 0.116 | 0.319 | cs | 150 | 0.00403 | MV
NA2XS2Y 1x120 RM/25 12/20 kV | 230 | 0.253 | 0.119 | 0.283 | cs | 120 | 0.00403 | MV
NA2XS2Y 1x70 RM/25 12/20 kV | 190 | 0.443 | 0.132 | 0.22 | cs | 70 | 0.00403 | MV
NA2XS2Y 1x150 RM/25 6/10 kV | 360 | 0.206 | 0.11 | 0.315 | cs | 150 | 0.00403 | MV
NA2XS2Y 1x120 RM/25 6/10 kV | 340 | 0.253 | 0.113 | 0.28 | cs | 120 | 0.00403 | MV
NA2XS2Y 1x70 RM/25 6/10 kV | 280 | 0.443 | 0.123 | 0.217 | cs | 70 | 0.00403 | MV
N2XS(FL)2Y 1x120 RM/35 64/110 kV | 112 | 0.153 | 0.166 | 0.366 | cs | 120 | 0.00393 | HV
N2XS(FL)2Y 1x185 RM/35 64/110 kV | 125 | 0.099 | 0.156 | 0.457 | cs | 185 | 0.00393 | HV
N2XS(FL)2Y 1x240 RM/35 64/110 kV | 135 | 0.075 | 0.149 | 0.526 | cs | 240 | 0.00393 | HV
N2XS(FL)2Y 1x300 RM/35 64/110 kV | 144 | 0.06 | 0.144 | 0.588 | cs | 300 | 0.00393 | HV
15-AL1/3-ST1A 0.4 | 11 | 1.8769 | 0.35 | 0.105 | ol | 16 | 0.00403 | LV
24-AL1/4-ST1A 0.4 | 11.25 | 1.2012 | 0.335 | 0.14 | ol | 24 | 0.00403 | LV
48-AL1/8-ST1A 0.4 | 12.2 | 0.5939 | 0.3 | 0.21 | ol | 48 | 0.00403 | LV
94-AL1/15-ST1A 0.4 | 13.2 | 0.306 | 0.29 | 0.35 | ol | 94 | 0.00403 | LV
34-AL1/6-ST1A 10.0 | 9.7 | 0.8342 | 0.36 | 0.17 | ol | 34 | 0.00403 | MV
48-AL1/8-ST1A 10.0 | 10.1 | 0.5939 | 0.35 | 0.21 | ol | 48 | 0.00403 | MV
70-AL1/11-ST1A 10.0 | 10.4 | 0.4132 | 0.339 | 0.29 | ol | 70 | 0.00403 | MV
94-AL1/15-ST1A 10.0 | 10.75 | 0.306 | 0.33 | 0.35 | ol | 94 | 0.00403 | MV
122-AL1/20-ST1A 10.0 | 11.1 | 0.2376 | 0.323 | 0.41 | ol | 122 | 0.00403 | MV
149-AL1/24-ST1A 10.0 | 11.25 | 0.194 | 0.315 | 0.47 | ol | 149 | 0.00403 | MV
34-AL1/6-ST1A 20.0 | 9.15 | 0.8342 | 0.382 | 0.17 | ol | 34 | 0.00403 | MV
48-AL1/8-ST1A 20.0 | 9.5 | 0.5939 | 0.372 | 0.21 | ol | 48 | 0.00403 | MV
70-AL1/11-ST1A 20.0 | 9.7 | 0.4132 | 0.36 | 0.29 | ol | 70 | 0.00403 | MV
94-AL1/15-ST1A 20.0 | 10 | 0.306 | 0.35 | 0.35 | ol | 94 | 0.00403 | MV
122-AL1/20-ST1A 20.0 | 10.3 | 0.2376 | 0.344 | 0.41 | ol | 122 | 0.00403 | MV
149-AL1/24-ST1A 20.0 | 10.5 | 0.194 | 0.337 | 0.47 | ol | 149 | 0.00403 | MV
184-AL1/30-ST1A 20.0 | 10.75 | 0.1571 | 0.33 | 0.535 | ol | 184 | 0.00403 | MV
243-AL1/39-ST1A 20.0 | 11 | 0.1188 | 0.32 | 0.645 | ol | 243 | 0.00403 | MV
48-AL1/8-ST1A 110.0 | 8 | 0.5939 | 0.46 | 0.21 | ol | 48 | 0.00403 | HV
70-AL1/11-ST1A 110.0 | 8.4 | 0.4132 | 0.45 | 0.29 | ol | 70 | 0.00403 | HV
94-AL1/15-ST1A 110.0 | 8.65 | 0.306 | 0.44 | 0.35 | ol | 94 | 0.00403 | HV
122-AL1/20-ST1A 110.0 | 8.5 | 0.2376 | 0.43 | 0.41 | ol | 122 | 0.00403 | HV
149-AL1/24-ST1A 110.0 | 8.75 | 0.194 | 0.41 | 0.47 | ol | 149 | 0.00403 | HV
184-AL1/30-ST1A 110.0 | 8.8 | 0.1571 | 0.4 | 0.535 | ol | 184 | 0.00403 | HV
243-AL1/39-ST1A 110.0 | 9 | 0.1188 | 0.39 | 0.645 | ol | 243 | 0.00403 | HV
305-AL1/39-ST1A 110.0 | 9.2 | 0.0949 | 0.38 | 0.74 | ol | 305 | 0.00403 | HV
490-AL1/64-ST1A 110.0 | 9.75 | 0.059 | 0.37 | 0.96 | ol | 490 | 0.00403 | HV
679-AL1/86-ST1A 110.0 | 9.95 | 0.042 | 0.36 | 1.15 | ol | 679 | 0.00403 | HV
490-AL1/64-ST1A 220.0 | 10 | 0.059 | 0.285 | 0.96 | ol | 490 | 0.00403 | HV
679-AL1/86-ST1A 220.0 | 11.7 | 0.042 | 0.275 | 1.15 | ol | 679 | 0.00403 | HV
490-AL1/64-ST1A 380.0 | 11 | 0.059 | 0.253 | 0.96 | ol | 490 | 0.00403 | HV
679-AL1/86-ST1A 380.0 | 14.6 | 0.042 | 0.25 | 1.15 | ol | 679 | 0.00403 | HV

## trafo_std_types
| i0_percent | pfe_kw | vkr_percent | sn_mva | vn_lv_kv | vn_hv_kv | vk_percent | shift_degree | vector_group | tap_side | tap_neutral | tap_min | tap_max | tap_step_degree | tap_step_percent | tap_phase_shifter
160 MVA 380/110 kV | 0.06 | 60 | 0.25 | 160 | 110 | 380 | 12.2 | 0 | Yy0 | hv | 0 | -9 | 9 | 0 | 1.5 | FALSE
100 MVA 220/110 kV | 0.06 | 55 | 0.26 | 100 | 110 | 220 | 12 | 0 | Yy0 | hv | 0 | -9 | 9 | 0 | 1.5 | FALSE
63 MVA 110/20 kV | 0.04 | 22 | 0.32 | 63 | 20 | 110 | 18 | 150 | YNd5 | hv | 0 | -9 | 9 | 0 | 1.5 | FALSE
40 MVA 110/20 kV | 0.05 | 18 | 0.34 | 40 | 20 | 110 | 16.2 | 150 | YNd5 | hv | 0 | -9 | 9 | 0 | 1.5 | FALSE
25 MVA 110/20 kV | 0.07 | 14 | 0.41 | 25 | 20 | 110 | 12 | 150 | YNd5 | hv | 0 | -9 | 9 | 0 | 1.5 | FALSE
63 MVA 110/10 kV | 0.04 | 22 | 0.32 | 63 | 10 | 110 | 18 | 150 | YNd5 | hv | 0 | -9 | 9 | 0 | 1.5 | FALSE
40 MVA 110/10 kV | 0.05 | 18 | 0.34 | 40 | 10 | 110 | 16.2 | 150 | YNd5 | hv | 0 | -9 | 9 | 0 | 1.5 | FALSE
25 MVA 110/10 kV | 0.07 | 14 | 0.41 | 25 | 10 | 110 | 12 | 150 | YNd5 | hv | 0 | -9 | 9 | 0 | 1.5 | FALSE
0.25 MVA 20/0.4 kV | 0.32 | 0.8 | 1.44 | 0.25 | 0.4 | 20 | 6 | 150 | Yzn5 | hv | 0 | -2 | 2 | 0 | 2.5 | FALSE
0.4 MVA 20/0.4 kV | 0.3375 | 1.35 | 1.425 | 0.4 | 0.4 | 20 | 6 | 150 | Dyn5 | hv | 0 | -2 | 2 | 0 | 2.5 | FALSE
0.63 MVA 20/0.4 kV | 0.2619 | 1.65 | 1.206 | 0.63 | 0.4 | 20 | 6 | 150 | Dyn5 | hv | 0 | -2 | 2 | 0 | 2.5 | FALSE
0.25 MVA 10/0.4 kV | 0.24 | 0.6 | 1.2 | 0.25 | 0.4 | 10 | 4 | 150 | Dyn5 | hv | 0 | -2 | 2 | 0 | 2.5 | FALSE
0.4 MVA 10/0.4 kV | 0.2375 | 0.95 | 1.325 | 0.4 | 0.4 | 10 | 4 | 150 | Dyn5 | hv | 0 | -2 | 2 | 0 | 2.5 | FALSE
0.63 MVA 10/0.4 kV | 0.1873 | 1.18 | 1.0794 | 0.63 | 0.4 | 10 | 4 | 150 | Dyn5 | hv | 0 | -2 | 2 | 0 | 2.5 | FALSE

## trafo3w_std_types
| sn_hv_mva | sn_mv_mva | sn_lv_mva | vn_hv_kv | vn_mv_kv | vn_lv_kv | vk_hv_percent | vk_mv_percent | vk_lv_percent | vkr_hv_percent | vkr_mv_percent | vkr_lv_percent | pfe_kw | i0_percent | shift_mv_degree | shift_lv_degree | vector_group | tap_side | tap_neutral | tap_min | tap_max | tap_step_percent
63/25/38 MVA 110/20/10 kV | 63 | 25 | 38 | 110 | 20 | 10 | 10.4 | 10.4 | 10.4 | 0.28 | 0.32 | 0.35 | 35 | 0.89 | 0 | 0 | YN0yn0yn0 | hv | 0 | -10 | 10 | 1.2
63/25/38 MVA 110/10/10 kV | 63 | 25 | 38 | 110 | 10 | 10 | 10.4 | 10.4 | 10.4 | 0.28 | 0.32 | 0.35 | 35 | 0.89 | 0 | 0 | YN0yn0yn0 | hv | 0 | -10 | 10 | 1.2

## fuse_std_types
| fuse_type | i_rated_a | t_avg | t_min | t_total | x_avg | x_min | x_total
HV 100A | HV 100A | 100 | 0 | [10.0, 3.64, 0.854, 0.281, 0.1, 0.0531, 0.022, 0.01] | [10.0, 4.267, 1.21, 0.403, 0.1, 0.058, 0.022, 0.01] | 0 | [300.0, 350.0, 450.0, 550.0, 700.0, 850.0, 1200.0, 1752.0] | [600.0, 700.0, 900.0, 1150.0, 1665.0, 2000.0, 3000.0, 4313.0]
HV 10A | HV 10A | 10 | 0 | [10.0, 1675.0, 0.344, 0.156, 0.1, 0.0417, 0.0171, 0.01] | [10.0, 1.3, 0.3, 0.155, 0.1, 0.0555, 0.023, 0.01] | 0 | [30.0, 32.0, 35.0, 37.0, 39.0, 50.0, 70.0, 88.0] | [60.0, 70.0, 80.0, 87.0, 94.0, 110.0, 150.0, 216.0]
HV 125A | HV 125A | 125 | 0 | [10.0, 1.82, 0.344, 0.1, 0.0467, 0.0269, 0.01] | [10.0, 2.478, 0.426, 0.1, 0.0427, 0.0211, 0.01] | 0 | [375.0, 500.0, 700.0, 925.0, 1200.0, 1500.0, 2341.0] | [750.0, 1000.0, 1500.0, 2200.0, 3000.0, 4000.0, 5765.0]
HV 160A | HV 160A | 160 | 0 | [10.0, 4.15, 1.03, 0.198, 0.1, 0.051, 0.0172, 0.01] | [10.0, 2.3, 0.734, 0.274, 0.1, 0.046, 0.0177, 0.01] | 0 | [480.0, 550.0, 700.0, 1000.0, 1260.0, 1600.0, 2500.0, 3227.0] | [960.0, 1300.0, 1700.0, 2200.0, 2996.0, 4000.0, 6000.0, 7946.0]
HV 16A | HV 16A | 16 | 0 | [10.0, 0.352, 0.164, 0.1, 0.0649, 0.0342, 0.01] | [10.0, 2.34, 0.722, 0.181, 0.1, 0.055, 0.0296, 0.01] | 0 | [48.0, 60.0, 65.0, 71.0, 80.0, 100.0, 162.0] | [96.0, 110.0, 125.0, 150.0, 168.0, 200.0, 250.0, 398.0]
HV 200A | HV 200A | 200 | 0 | [10.0, 4.267, 1.21, 0.403, 0.1, 0.058, 0.022, 0.01] | [10.0, 3.73, 1.654, 0.328, 0.1, 0.0531, 0.019, 0.01] | 0 | [600.0, 700.0, 900.0, 1150.0, 1665.0, 2000.0, 3000.0, 4313.0] | [1200.0, 1500.0, 1800.0, 2700.0, 3960.0, 5000.0, 7500.0, 10620.0]
HV 20A | HV 20A | 20 | 0 | [10.0, 1.3, 0.3, 0.155, 0.1, 0.0555, 0.023, 0.01] | [10.0, 1.3, 0.161, 0.1, 0.0611, 0.0399, 0.0141, 0.01] | 0 | [60.0, 70.0, 80.0, 87.0, 94.0, 110.0, 150.0, 216.0] | [120.0, 150.0, 200.0, 223.0, 260.0, 300.0, 450.0, 532.0]
HV 25A | HV 25A | 25 | 0 | [10.0, 2.512, 0.833, 0.299, 0.1, 0.0372, 0.0223, 0.01] | [10.0, 3.125, 0.597, 0.198, 0.1, 0.0378, 0.022, 0.01] | 0 | [75.0, 82.0, 90.0, 100.0, 124.0, 170.0, 200.0, 289.0] | [150.0, 170.0, 210.0, 250.0, 294.0, 400.0, 500.0, 711.0]
HV 31.5A | HV 31.5A | 31.5 | 0 | [10.0, 2.34, 0.722, 0.181, 0.1, 0.055, 0.0296, 0.01] | [10.0, 2.84, 0.368, 0.164, 0.1, 0.0621, 0.0378, 0.0195, 0.01] | 0 | [95.0, 110.0, 125.0, 150.0, 165.0, 200.0, 250.0, 390.0] | [189.0, 220.0, 300.0, 350.0, 393.0, 450.0, 530.0, 700.0, 960.0]
HV 40A | HV 40A | 40 | 0 | [10.0, 1.3, 0.161, 0.1, 0.0611, 0.0399, 0.0141, 0.01] | [10.0, 2.05, 0.369, 0.198, 0.1, 0.051, 0.0298, 0.01] | 0 | [120.0, 150.0, 200.0, 223.0, 260.0, 300.0, 450.0, 532.0] | [240.0, 300.0, 400.0, 450.0, 530.0, 650.0, 800.0, 1311.0]
HV 50A | HV 50A | 50 | 0 | [10.0, 3.215, 0.597, 0.198, 0.1, 0.0378, 0.022, 0.01] | [10.0, 3.64, 0.854, 0.281, 0.1, 0.0531, 0.022, 0.01] | 0 | [150.0, 170.0, 210.0, 250.0, 294.0, 400.0, 500.0, 711.0] | [300.0, 350.0, 450.0, 550.0, 700.0, 850.0, 1200.0, 1752.0]
HV 6.3A | HV 6.3A | 6.3 | 0 | [10.0, 1.39, 0.344, 0.168, 0.1, 0.056, 0.0263, 0.01] | [10.0, 1.711, 0.516, 0.198, 0.1, 0.0634, 0.0303, 0.01] | 0 | [19.0, 19.5, 20.4, 20.8, 22.0, 25.0, 32.0, 48.0] | [38.0, 40.0, 43.0, 48.0, 53.0, 60.0, 75.0, 118.0]
HV 63A | HV 63A | 63 | 0 | [10.0, 2.84, 0.368, 0.164, 0.1, 0.0621, 0.0378, 0.0195, 0.01] | [10.0, 1.82, 0.344, 0.1, 0.0467, 0.0269, 0.01] | 0 | [189.0, 220.0, 300.0, 350.0, 393.0, 450.0, 530.0, 700.0, 961.0] | [378.0, 500.0, 700.0, 934.0, 1200.0, 1500.0, 2366.0]
HV 80A | HV 80A | 80 | 0 | [10.0, 2.05, 0.369, 0.198, 0.1, 0.051, 0.0298, 0.01] | [10.0, 4.15, 1.03, 0.198, 0.1, 0.051, 0.0172, 0.01] | 0 | [240.0, 300.0, 400.0, 450.0, 530.0, 650.0, 800.0, 1311.0] | [480.0, 550.0, 700.0, 1000.0, 1260.0, 1600.0, 2500.0, 3227.0]
Siemens NH-1-100 | Siemens NH-1-100 | 100 | [5400.0, 2000.0, 400.0, 20.0, 1.0, 0.2, 0.012, 0.004] | 0 | 0 | [150.0, 190.0, 250.0, 430.0, 900.0, 1250.0, 2700.0, 3600.0] | 0 | 0
Siemens NH-1-125 | Siemens NH-1-125 | 125 | [4800.0, 120.0, 7.0, 0.1, 0.004] | 0 | 0 | [180.0, 400.0, 740.0, 2000.0, 4250.0] | 0 | 0
Siemens NH-1-16 | Siemens NH-1-16 | 16 | [4000.0, 400.0, 2.0, 0.1, 0.04, 0.01] | 0 | 0 | [26.0, 35.0, 75.0, 150.0, 200.0, 300.0] | 0 | 0
Siemens NH-1-160 | Siemens NH-1-160 | 160 | [4800.0, 120.0, 7.0, 0.1, 0.004] | 0 | 0 | [210.0, 500.0, 900.0, 2300.0, 5000.0] | 0 | 0
Siemens NH-1-25 | Siemens NH-1-25 | 25 | [4000.0, 1000.0, 10.0, 0.2, 0.02, 0.01] | 0 | 0 | [40.0, 50.0, 100.0, 210.0, 400.0, 500.0] | 0 | 0
Siemens NH-1-50 | Siemens NH-1-50 | 50 | [4000.0, 40.0, 4.0, 1.0, 0.02, 0.01] | 0 | 0 | [86.0, 200.0, 300.0, 400.0, 1000.0, 1280.0] | 0 | 0
Siemens NH-1-63 | Siemens NH-1-63 | 63 | [4000.0, 100.0, 10.0, 2.0, 0.04, 0.01] | 0 | 0 | [100.0, 200.0, 300.0, 400.0, 1000.0, 1500.0] | 0 | 0
Siemens NH-1-80 | Siemens NH-1-80 | 80 | [4800.0, 120.0, 7.0, 0.1, 0.01] | 0 | 0 | [150.58, 250.0, 450.0, 1150.0, 2470.0] | 0 | 0
Siemens NH-2-1000 | Siemens NH-2-1000 | 1000 | [4800.0, 120.0, 7.0, 0.1, 0.004] | 0 | 0 | [1900.0, 3500.0, 8400.0, 24000.0, 52000.0] | 0 | 0
Siemens NH-2-200 | Siemens NH-2-200 | 200 | [4800.0, 120.0, 7.0, 0.1, 0.004] | 0 | 0 | [280.0, 650.0, 1200.0, 3000.0, 7000.0] | 0 | 0
Siemens NH-2-224 | Siemens NH-2-224 | 224 | [4800.0, 120.0, 7.0, 0.2, 0.04, 0.004] | 0 | 0 | [400.0, 750.0, 1453.0, 3025.0, 4315.0, 7600.0] | 0 | 0
Siemens NH-2-250 | Siemens NH-2-250 | 250 | [4800.0, 120.0, 7.0, 0.1, 0.004] | 0 | 0 | [450.0, 800.0, 1650.0, 4000.0, 8500.0] | 0 | 0
Siemens NH-2-315 | Siemens NH-2-315 | 315 | [4800.0, 120.0, 7.0, 0.1, 0.004] | 0 | 0 | [550.0, 920.0, 1900.0, 5000.0, 11000.0] | 0 | 0
Siemens NH-2-355 | Siemens NH-2-355 | 355 | [4800.0, 120.0, 6.0, 0.1, 0.004] | 0 | 0 | [650.0, 1116.27, 2350.0, 5840.0, 12790.0] | 0 | 0
Siemens NH-2-400 | Siemens NH-2-400 | 400 | [4800.0, 120.0, 7.0, 0.1, 0.004] | 0 | 0 | [720.0, 1350.0, 2800.0, 6500.0, 15000.0] | 0 | 0
Siemens NH-2-425 | Siemens NH-2-425 | 425 | [4800.0, 120.0, 7.0, 0.1, 0.004] | 0 | 0 | [850.0, 1500.0, 3050.0, 7500.0, 16500.0] | 0 | 0
Siemens NH-2-630 | Siemens NH-2-630 | 630 | [4800.0, 120.0, 7.0, 0.1, 0.004] | 0 | 0 | [1200.0, 2000.0, 4800.0, 12000.0, 26000.0] | 0 | 0

## dtypes
| element | column | dtype
0 | bus | name | object
1 | bus | vn_kv | float64
2 | bus | type | object
3 | bus | zone | object
4 | bus | in_service | bool
5 | load | name | object
6 | load | bus | uint32
7 | load | p_mw | float64
8 | load | q_mvar | float64
9 | load | const_z_percent | float64
10 | load | const_i_percent | float64
11 | load | sn_mva | float64
12 | load | scaling | float64
13 | load | in_service | bool
14 | load | type | object
15 | ext_grid | name | object
16 | ext_grid | bus | uint32
17 | ext_grid | vm_pu | float64
18 | ext_grid | va_degree | float64
19 | ext_grid | slack_weight | float64
20 | ext_grid | in_service | bool
21 | line | name | object
22 | line | std_type | object
23 | line | from_bus | uint32
24 | line | to_bus | uint32
25 | line | length_km | float64
26 | line | r_ohm_per_km | float64
27 | line | x_ohm_per_km | float64
28 | line | c_nf_per_km | float64
29 | line | g_us_per_km | float64
30 | line | max_i_ka | float64
31 | line | df | float64
32 | line | parallel | uint32
33 | line | type | object
34 | line | in_service | bool
35 | trafo | name | object
36 | trafo | std_type | object
37 | trafo | hv_bus | uint32
38 | trafo | lv_bus | uint32
39 | trafo | sn_mva | float64
40 | trafo | vn_hv_kv | float64
41 | trafo | vn_lv_kv | float64
42 | trafo | vk_percent | float64
43 | trafo | vkr_percent | float64
44 | trafo | pfe_kw | float64
45 | trafo | i0_percent | float64
46 | trafo | shift_degree | float64
47 | trafo | tap_side | object
48 | trafo | tap_neutral | int32
49 | trafo | tap_min | int32
50 | trafo | tap_max | int32
51 | trafo | tap_step_percent | float64
52 | trafo | tap_step_degree | float64
53 | trafo | tap_pos | int32
54 | trafo | tap_phase_shifter | bool
55 | trafo | parallel | uint32
56 | trafo | df | float64
57 | trafo | in_service | bool
58 | line_geodata | coords | object
59 | bus_geodata | x | float64
60 | bus_geodata | y | float64
61 | bus_geodata | coords | object

## parameters
| version | format_version | converged | OPF_converged | name | f_hz | sn_mva
0 | 2.14.6 | 2.14.0 | FALSE | FALSE |  | 50 | 1