## bus
| name | vn_kv | type | zone | in_service
0 | bus_LV_4045-24_0_6_node_0 | 0.4 | n |  | TRUE
1 | bus_LV_4045-24_0_6_node_1 | 0.4 | n |  | TRUE
2 | bus_LV_4045-24_0_6_node_3 | 0.4 | n |  | TRUE
3 | bus_LV_4045-24_0_6_node_8 | 0.4 | n |  | TRUE
4 | bus_LV_4045-24_0_6_node_28 | 0.4 | n |  | TRUE
5 | bus_LV_4045-24_0_6_node_32 | 0.4 | n |  | TRUE
6 | bus_LV_4045-24_0_6_node_4 | 0.4 | n |  | TRUE
7 | bus_LV_4045-24_0_6_node_5 | 0.4 | n |  | TRUE
8 | bus_LV_4045-24_0_6_node_29 | 0.4 | n |  | TRUE
9 | bus_LV_4045-24_0_6_node_7 | 0.4 | n |  | TRUE
10 | bus_LV_4045-24_0_6_node_31 | 0.4 | n |  | TRUE
11 | bus_LV_4045-24_0_6_node_6 | 0.4 | n |  | TRUE
12 | bus_LV_4045-24_0_6_node_92 | 0.4 | n |  | TRUE
13 | bus_LV_4045-24_0_6_node_100 | 0.4 | n |  | TRUE
14 | bus_LV_4045-24_0_6_node_93 | 0.4 | n |  | TRUE
15 | bus_LV_4045-24_0_6_node_9 | 0.4 | n |  | TRUE
16 | bus_LV_4045-24_0_6_node_14 | 0.4 | n |  | TRUE
17 | bus_LV_4045-24_0_6_node_99 | 0.4 | n |  | TRUE
18 | bus_LV_4045-24_0_6_node_10 | 0.4 | n |  | TRUE
19 | bus_LV_4045-24_0_6_node_98 | 0.4 | n |  | TRUE
20 | bus_LV_4045-24_0_6_node_97 | 0.4 | n |  | TRUE
21 | bus_LV_4045-24_0_6_node_11 | 0.4 | n |  | TRUE
22 | bus_LV_4045-24_0_6_node_12 | 0.4 | n |  | TRUE
23 | bus_LV_4045-24_0_6_node_91 | 0.4 | n |  | TRUE
24 | bus_LV_4045-24_0_6_node_144 | 0.4 | n |  | TRUE
25 | bus_LV_4045-24_0_6_node_17 | 0.4 | n |  | TRUE
26 | bus_LV_4045-24_0_6_node_40 | 0.4 | n |  | TRUE
27 | bus_LV_4045-24_0_6_node_41 | 0.4 | n |  | TRUE
28 | bus_LV_4045-24_0_6_node_37 | 0.4 | n |  | TRUE
29 | bus_LV_4045-24_0_6_node_18 | 0.4 | n |  | TRUE
30 | bus_LV_4045-24_0_6_node_36 | 0.4 | n |  | TRUE
31 | bus_LV_4045-24_0_6_node_33 | 0.4 | n |  | TRUE
32 | bus_LV_4045-24_0_6_node_19 | 0.4 | n |  | TRUE
33 | bus_LV_4045-24_0_6_node_65 | 0.4 | n |  | TRUE
34 | bus_LV_4045-24_0_6_node_21 | 0.4 | n |  | TRUE
35 | bus_LV_4045-24_0_6_node_151 | 0.4 | n |  | TRUE
36 | bus_LV_4045-24_0_6_node_152 | 0.4 | n |  | TRUE
37 | bus_LV_4045-24_0_6_node_22 | 0.4 | n |  | TRUE
38 | bus_LV_4045-24_0_6_node_23 | 0.4 | n |  | TRUE
39 | bus_LV_4045-24_0_6_node_79 | 0.4 | n |  | TRUE
40 | bus_LV_4045-24_0_6_node_25 | 0.4 | n |  | TRUE
41 | bus_LV_4045-24_0_6_node_88 | 0.4 | n |  | TRUE
42 | bus_LV_4045-24_0_6_node_27 | 0.4 | n |  | TRUE
43 | bus_LV_4045-24_0_6_node_102 | 0.4 | n |  | TRUE
44 | bus_LV_4045-24_0_6_node_104 | 0.4 | n |  | TRUE
45 | bus_LV_4045-24_0_6_node_101 | 0.4 | n |  | TRUE
46 | bus_LV_4045-24_0_6_node_89 | 0.4 | n |  | TRUE
47 | bus_LV_4045-24_0_6_node_138 | 0.4 | n |  | TRUE
48 | bus_LV_4045-24_0_6_node_136 | 0.4 | n |  | TRUE
49 | bus_LV_4045-24_0_6_node_126 | 0.4 | n |  | TRUE
50 | bus_LV_4045-24_0_6_node_120 | 0.4 | n |  | TRUE
51 | bus_LV_4045-24_0_6_node_58 | 0.4 | n |  | TRUE
52 | bus_LV_4045-24_0_6_node_109 | 0.4 | n |  | TRUE
53 | bus_LV_4045-24_0_6_node_146 | 0.4 | n |  | TRUE
54 | bus_LV_4045-24_0_6_node_53 | 0.4 | n |  | TRUE
55 | bus_LV_4045-24_0_6_node_149 | 0.4 | n |  | TRUE
56 | bus_LV_4045-24_0_6_node_147 | 0.4 | n |  | TRUE
57 | bus_LV_4045-24_0_6_node_56 | 0.4 | n |  | TRUE
58 | bus_LV_4045-24_0_6_node_145 | 0.4 | n |  | TRUE
59 | bus_LV_4045-24_0_6_node_55 | 0.4 | n |  | TRUE
60 | bus_LV_4045-24_0_6_node_45 | 0.4 | n |  | TRUE
61 | bus_LV_4045-24_0_6_node_46 | 0.4 | n |  | TRUE
62 | bus_LV_4045-24_0_6_node_43 | 0.4 | n |  | TRUE
63 | bus_LV_4045-24_0_6_node_52 | 0.4 | n |  | TRUE
64 | bus_LV_4045-24_0_6_node_117 | 0.4 | n |  | TRUE
65 | bus_LV_4045-24_0_6_node_51 | 0.4 | n |  | TRUE
66 | bus_LV_4045-24_0_6_node_107 | 0.4 | n |  | TRUE
67 | bus_LV_4045-24_0_6_node_123 | 0.4 | n |  | TRUE
68 | bus_LV_4045-24_0_6_node_124 | 0.4 | n |  | TRUE
69 | bus_LV_4045-24_0_6_node_62 | 0.4 | n |  | TRUE
70 | bus_LV_4045-24_0_6_node_38 | 0.4 | n |  | TRUE
71 | bus_LV_4045-24_0_6_node_44 | 0.4 | n |  | TRUE
72 | bus_LV_4045-24_0_6_node_34 | 0.4 | n |  | TRUE
73 | bus_LV_4045-24_0_6_node_69 | 0.4 | n |  | TRUE
74 | bus_LV_4045-24_0_6_node_68 | 0.4 | n |  | TRUE
75 | bus_LV_4045-24_0_6_node_150 | 0.4 | n |  | TRUE
76 | bus_LV_4045-24_0_6_node_42 | 0.4 | n |  | TRUE
77 | bus_LV_4045-24_0_6_node_35 | 0.4 | n |  | TRUE
78 | bus_LV_4045-24_0_6_node_26 | 0.4 | n |  | TRUE
79 | bus_LV_4045-24_0_6_node_39 | 0.4 | n |  | TRUE
80 | bus_LV_4045-24_0_6_node_59 | 0.4 | n |  | TRUE
81 | bus_LV_4045-24_0_6_node_47 | 0.4 | n |  | TRUE
82 | bus_LV_4045-24_0_6_node_60 | 0.4 | n |  | TRUE
83 | bus_LV_4045-24_0_6_node_49 | 0.4 | n |  | TRUE
84 | bus_LV_4045-24_0_6_node_61 | 0.4 | n |  | TRUE
85 | bus_LV_4045-24_0_6_node_48 | 0.4 | n |  | TRUE
86 | bus_LV_4045-24_0_6_node_84 | 0.4 | n |  | TRUE
87 | bus_LV_4045-24_0_6_node_85 | 0.4 | n |  | TRUE
88 | bus_LV_4045-24_0_6_node_82 | 0.4 | n |  | TRUE
89 | bus_LV_4045-24_0_6_node_50 | 0.4 | n |  | TRUE
90 | bus_LV_4045-24_0_6_node_115 | 0.4 | n |  | TRUE
91 | bus_LV_4045-24_0_6_node_118 | 0.4 | n |  | TRUE
92 | bus_LV_4045-24_0_6_node_63 | 0.4 | n |  | TRUE
93 | bus_LV_4045-24_0_6_node_64 | 0.4 | n |  | TRUE
94 | bus_LV_4045-24_0_6_node_67 | 0.4 | n |  | TRUE
95 | bus_LV_4045-24_0_6_node_78 | 0.4 | n |  | TRUE
96 | bus_LV_4045-24_0_6_node_83 | 0.4 | n |  | TRUE
97 | bus_LV_4045-24_0_6_node_114 | 0.4 | n |  | TRUE
98 | bus_LV_4045-24_0_6_node_116 | 0.4 | n |  | TRUE
99 | bus_LV_4045-24_0_6_node_148 | 0.4 | n |  | TRUE
100 | bus_LV_4045-24_0_6_node_105 | 0.4 | n |  | TRUE
101 | bus_LV_4045-24_0_6_node_106 | 0.4 | n |  | TRUE
102 | bus_LV_4045-24_0_6_node_153 | 0.4 | n |  | TRUE
103 | bus_LV_4045-24_0_6_node_108 | 0.4 | n |  | TRUE
104 | bus_LV_4045-24_0_6_node_75 | 0.4 | n |  | TRUE
105 | bus_LV_4045-24_0_6_node_70 | 0.4 | n |  | TRUE
106 | bus_LV_4045-24_0_6_node_71 | 0.4 | n |  | TRUE
107 | bus_LV_4045-24_0_6_node_72 | 0.4 | n |  | TRUE
108 | bus_LV_4045-24_0_6_node_76 | 0.4 | n |  | TRUE
109 | bus_LV_4045-24_0_6_node_77 | 0.4 | n |  | TRUE
110 | bus_LV_4045-24_0_6_node_73 | 0.4 | n |  | TRUE
111 | bus_LV_4045-24_0_6_node_90 | 0.4 | n |  | TRUE
112 | bus_LV_4045-24_0_6_node_80 | 0.4 | n |  | TRUE
113 | bus_LV_4045-24_0_6_node_94 | 0.4 | n |  | TRUE
114 | bus_LV_4045-24_0_6_node_74 | 0.4 | n |  | TRUE
115 | bus_LV_4045-24_0_6_node_81 | 0.4 | n |  | TRUE
116 | bus_LV_4045-24_0_6_node_95 | 0.4 | n |  | TRUE
117 | bus_LV_4045-24_0_6_node_86 | 0.4 | n |  | TRUE
118 | bus_LV_4045-24_0_6_node_87 | 0.4 | n |  | TRUE
119 | bus_LV_4045-24_0_6_node_103 | 0.4 | n |  | TRUE
120 | bus_LV_4045-24_0_6_node_134 | 0.4 | n |  | TRUE
121 | bus_LV_4045-24_0_6_node_127 | 0.4 | n |  | TRUE
122 | bus_LV_4045-24_0_6_node_96 | 0.4 | n |  | TRUE
123 | bus_LV_4045-24_0_6_node_143 | 0.4 | n |  | TRUE
124 | bus_LV_4045-24_0_6_node_140 | 0.4 | n |  | TRUE
125 | bus_LV_4045-24_0_6_node_128 | 0.4 | n |  | TRUE
126 | bus_LV_4045-24_0_6_node_141 | 0.4 | n |  | TRUE
127 | bus_LV_4045-24_0_6_node_119 | 0.4 | n |  | TRUE
128 | bus_LV_4045-24_0_6_node_121 | 0.4 | n |  | TRUE
129 | bus_LV_4045-24_0_6_node_110 | 0.4 | n |  | TRUE
130 | bus_LV_4045-24_0_6_node_111 | 0.4 | n |  | TRUE
131 | bus_LV_4045-24_0_6_node_112 | 0.4 | n |  | TRUE
132 | bus_LV_4045-24_0_6_node_113 | 0.4 | n |  | TRUE
133 | bus_LV_4045-24_0_6_node_122 | 0.4 | n |  | TRUE
134 | bus_LV_4045-24_0_6_node_130 | 0.4 | n |  | TRUE
135 | bus_LV_4045-24_0_6_node_125 | 0.4 | n |  | TRUE
136 | bus_LV_4045-24_0_6_node_133 | 0.4 | n |  | TRUE
137 | bus_LV_4045-24_0_6_node_131 | 0.4 | n |  | TRUE
138 | bus_LV_4045-24_0_6_node_129 | 0.4 | n |  | TRUE
139 | bus_LV_4045-24_0_6_node_132 | 0.4 | n |  | TRUE
140 | bus_LV_4045-24_0_6_node_135 | 0.4 | n |  | TRUE
141 | bus_LV_4045-24_0_6_node_137 | 0.4 | n |  | TRUE
142 | bus_LV_4045-24_0_6_node_139 | 0.4 | n |  | TRUE
143 | bus_LV_4045-24_0_6_node_142 | 0.4 | n |  | TRUE
144 | bus_MV_614_0_node_86 | 20 | n |  | TRUE

## load
| name | bus | p_mw | q_mvar | const_z_percent | const_i_percent | sn_mva | scaling | in_service | type
0 | LV_4045-24_0_6_load_0 | 0 | 0.004298 | 0.0010772 | 0 | 0 |  | 1 | TRUE | wye
1 | LV_4045-24_0_6_load_32 | 5 | 0.0026585 | 0.00066627 | 0 | 0 |  | 1 | TRUE | wye
2 | LV_4045-24_0_6_load_29 | 8 | 0.0079037 | 0.0019809 | 0 | 0 |  | 1 | TRUE | wye
3 | LV_4045-24_0_6_load_31 | 10 | 0.0025466 | 0.00063825 | 0 | 0 |  | 1 | TRUE | wye
4 | LV_4045-24_0_6_load_92 | 12 | 0.0029773 | 0.00074617 | 0 | 0 |  | 1 | TRUE | wye
5 | LV_4045-24_0_6_load_100 | 13 | 0.047041 | 0.01179 | 0 | 0 |  | 1 | TRUE | wye
6 | LV_4045-24_0_6_load_93 | 14 | 0.0029327 | 0.000735 | 0 | 0 |  | 1 | TRUE | wye
7 | LV_4045-24_0_6_load_99 | 17 | 0.0047484 | 0.0011901 | 0 | 0 |  | 1 | TRUE | wye
8 | LV_4045-24_0_6_load_98 | 19 | 0.0036483 | 0.00091434 | 0 | 0 |  | 1 | TRUE | wye
9 | LV_4045-24_0_6_load_97 | 20 | 0.0027616 | 0.00069211 | 0 | 0 |  | 1 | TRUE | wye
10 | LV_4045-24_0_6_load_91 | 23 | 0.0033709 | 0.00084483 | 0 | 0 |  | 1 | TRUE | wye
11 | LV_4045-24_0_6_load_144 | 24 | 0.010588 | 0.0026535 | 0 | 0 |  | 1 | TRUE | wye
12 | LV_4045-24_0_6_load_41 | 27 | 0.0010375 | 0.00026001 | 0 | 0 |  | 1 | TRUE | wye
13 | LV_4045-24_0_6_load_37 | 28 | 0.0012851 | 0.00032208 | 0 | 0 |  | 1 | TRUE | wye
14 | LV_4045-24_0_6_load_36 | 30 | 0.0019644 | 0.00049232 | 0 | 0 |  | 1 | TRUE | wye
15 | LV_4045-24_0_6_load_33 | 31 | 0.003066 | 0.00076841 | 0 | 0 |  | 1 | TRUE | wye
16 | LV_4045-24_0_6_load_65 | 33 | 0.010227 | 0.0025632 | 0 | 0 |  | 1 | TRUE | wye
17 | LV_4045-24_0_6_load_152 | 36 | 0.0039226 | 0.0009831 | 0 | 0 |  | 1 | TRUE | wye
18 | LV_4045-24_0_6_load_79 | 39 | 0.015396 | 0.0038587 | 0 | 0 |  | 1 | TRUE | wye
19 | LV_4045-24_0_6_load_88 | 41 | 0.0086383 | 0.002165 | 0 | 0 |  | 1 | TRUE | wye
20 | LV_4045-24_0_6_load_27 | 42 | 0.012526 | 0.0031393 | 0 | 0 |  | 1 | TRUE | wye
21 | LV_4045-24_0_6_load_102 | 43 | 0.0052256 | 0.0013097 | 0 | 0 |  | 1 | TRUE | wye
22 | LV_4045-24_0_6_load_101 | 45 | 0.0041449 | 0.0010388 | 0 | 0 |  | 1 | TRUE | wye
23 | LV_4045-24_0_6_load_89 | 46 | 0.061913 | 0.015517 | 0 | 0 |  | 1 | TRUE | wye
24 | LV_4045-24_0_6_load_138 | 47 | 0.0014745 | 0.00036954 | 0 | 0 |  | 1 | TRUE | wye
25 | LV_4045-24_0_6_load_136 | 48 | 0.0035112 | 0.00087999 | 0 | 0 |  | 1 | TRUE | wye
26 | LV_4045-24_0_6_load_126 | 49 | 0.0032388 | 0.00081172 | 0 | 0 |  | 1 | TRUE | wye
27 | LV_4045-24_0_6_load_120 | 50 | 0.0016455 | 0.00041239 | 0 | 0 |  | 1 | TRUE | wye
28 | LV_4045-24_0_6_load_146 | 53 | 0.0038293 | 0.0009597 | 0 | 0 |  | 1 | TRUE | wye
29 | LV_4045-24_0_6_load_149 | 55 | 0.0033506 | 0.00083974 | 0 | 0 |  | 1 | TRUE | wye
30 | LV_4045-24_0_6_load_147 | 56 | 0.0037081 | 0.00092933 | 0 | 0 |  | 1 | TRUE | wye
31 | LV_4045-24_0_6_load_145 | 58 | 0.01013 | 0.0025387 | 0 | 0 |  | 1 | TRUE | wye
32 | LV_4045-24_0_6_load_43 | 62 | 0.0046163 | 0.001157 | 0 | 0 |  | 1 | TRUE | wye
33 | LV_4045-24_0_6_load_117 | 64 | 0.005865 | 0.0014699 | 0 | 0 |  | 1 | TRUE | wye
34 | LV_4045-24_0_6_load_107 | 66 | 0.0028642 | 0.00071784 | 0 | 0 |  | 1 | TRUE | wye
35 | LV_4045-24_0_6_load_123 | 67 | 0.0033106 | 0.00082971 | 0 | 0 |  | 1 | TRUE | wye
36 | LV_4045-24_0_6_load_124 | 68 | 0.0041491 | 0.0010399 | 0 | 0 |  | 1 | TRUE | wye
37 | LV_4045-24_0_6_load_62 | 69 | 0.0015728 | 0.00039417 | 0 | 0 |  | 1 | TRUE | wye
38 | LV_4045-24_0_6_load_38 | 70 | 0.0018986 | 0.00047584 | 0 | 0 |  | 1 | TRUE | wye
39 | LV_4045-24_0_6_load_44 | 71 | 0.0031096 | 0.00077935 | 0 | 0 |  | 1 | TRUE | wye
40 | LV_4045-24_0_6_load_34 | 72 | 0.0036247 | 0.00090845 | 0 | 0 |  | 1 | TRUE | wye
41 | LV_4045-24_0_6_load_69 | 73 | 0.018151 | 0.0045492 | 0 | 0 |  | 1 | TRUE | wye
42 | LV_4045-24_0_6_load_68 | 74 | 0.015204 | 0.0038104 | 0 | 0 |  | 1 | TRUE | wye
43 | LV_4045-24_0_6_load_150 | 75 | 0.0047364 | 0.0011871 | 0 | 0 |  | 1 | TRUE | wye
44 | LV_4045-24_0_6_load_42 | 76 | 0.0070795 | 0.0017743 | 0 | 0 |  | 1 | TRUE | wye
45 | LV_4045-24_0_6_load_35 | 77 | 0.0015998 | 0.00040096 | 0 | 0 |  | 1 | TRUE | wye
46 | LV_4045-24_0_6_load_26 | 78 | 0.0017606 | 0.00044125 | 0 | 0 |  | 1 | TRUE | wye
47 | LV_4045-24_0_6_load_39 | 79 | 0.0011903 | 0.00029832 | 0 | 0 |  | 1 | TRUE | wye
48 | LV_4045-24_0_6_load_59 | 80 | 0.0011114 | 0.00027855 | 0 | 0 |  | 1 | TRUE | wye
49 | LV_4045-24_0_6_load_47 | 81 | 0.0018002 | 0.00045118 | 0 | 0 |  | 1 | TRUE | wye
50 | LV_4045-24_0_6_load_60 | 82 | 0.0054405 | 0.0013635 | 0 | 0 |  | 1 | TRUE | wye
51 | LV_4045-24_0_6_load_61 | 84 | 0.0043061 | 0.0010792 | 0 | 0 |  | 1 | TRUE | wye
52 | LV_4045-24_0_6_load_85 | 87 | 0.0097966 | 0.0024553 | 0 | 0 |  | 1 | TRUE | wye
53 | LV_4045-24_0_6_load_82 | 88 | 0.0046618 | 0.0011684 | 0 | 0 |  | 1 | TRUE | wye
54 | LV_4045-24_0_6_load_115 | 90 | 0.0089099 | 0.002233 | 0 | 0 |  | 1 | TRUE | wye
55 | LV_4045-24_0_6_load_118 | 91 | 0.0093473 | 0.0023427 | 0 | 0 |  | 1 | TRUE | wye
56 | LV_4045-24_0_6_load_67 | 94 | 0.006233 | 0.0015621 | 0 | 0 |  | 1 | TRUE | wye
57 | LV_4045-24_0_6_load_78 | 95 | 0.014279 | 0.0035786 | 0 | 0 |  | 1 | TRUE | wye
58 | LV_4045-24_0_6_load_83 | 96 | 0.0035964 | 0.00090135 | 0 | 0 |  | 1 | TRUE | wye
59 | LV_4045-24_0_6_load_114 | 97 | 0.012302 | 0.0030833 | 0 | 0 |  | 1 | TRUE | wye
60 | LV_4045-24_0_6_load_116 | 98 | 0.0044456 | 0.0011142 | 0 | 0 |  | 1 | TRUE | wye
61 | LV_4045-24_0_6_load_105 | 100 | 0.0089681 | 0.0022476 | 0 | 0 |  | 1 | TRUE | wye
62 | LV_4045-24_0_6_load_153 | 102 | 0.0036013 | 0.00090256 | 0 | 0 |  | 1 | TRUE | wye
63 | LV_4045-24_0_6_load_108 | 103 | 0.0069411 | 0.0017396 | 0 | 0 |  | 1 | TRUE | wye
64 | LV_4045-24_0_6_load_75 | 104 | 0.0030346 | 0.00076055 | 0 | 0 |  | 1 | TRUE | wye
65 | LV_4045-24_0_6_load_72 | 107 | 0.0057366 | 0.0014377 | 0 | 0 |  | 1 | TRUE | wye
66 | LV_4045-24_0_6_load_76 | 108 | 0.0053449 | 0.0013395 | 0 | 0 |  | 1 | TRUE | wye
67 | LV_4045-24_0_6_load_77 | 109 | 0.0046029 | 0.0011536 | 0 | 0 |  | 1 | TRUE | wye
68 | LV_4045-24_0_6_load_73 | 110 | 0.0030802 | 0.00077196 | 0 | 0 |  | 1 | TRUE | wye
69 | LV_4045-24_0_6_load_90 | 111 | 0.0026922 | 0.00067472 | 0 | 0 |  | 1 | TRUE | wye
70 | LV_4045-24_0_6_load_80 | 112 | 0.011714 | 0.0029358 | 0 | 0 |  | 1 | TRUE | wye
71 | LV_4045-24_0_6_load_94 | 113 | 0.0064949 | 0.0016278 | 0 | 0 |  | 1 | TRUE | wye
72 | LV_4045-24_0_6_load_74 | 114 | 0.0041417 | 0.001038 | 0 | 0 |  | 1 | TRUE | wye
73 | LV_4045-24_0_6_load_95 | 116 | 0.0051127 | 0.0012814 | 0 | 0 |  | 1 | TRUE | wye
74 | LV_4045-24_0_6_load_134 | 120 | 0.0084109 | 0.002108 | 0 | 0 |  | 1 | TRUE | wye
75 | LV_4045-24_0_6_load_127 | 121 | 0.0035721 | 0.00089526 | 0 | 0 |  | 1 | TRUE | wye
76 | LV_4045-24_0_6_load_96 | 122 | 0.0029322 | 0.00073488 | 0 | 0 |  | 1 | TRUE | wye
77 | LV_4045-24_0_6_load_143 | 123 | 0.0030102 | 0.00075443 | 0 | 0 |  | 1 | TRUE | wye
78 | LV_4045-24_0_6_load_140 | 124 | 0.0017977 | 0.00045055 | 0 | 0 |  | 1 | TRUE | wye
79 | LV_4045-24_0_6_load_128 | 125 | 0.004308 | 0.0010797 | 0 | 0 |  | 1 | TRUE | wye
80 | LV_4045-24_0_6_load_141 | 126 | 0.0016001 | 0.00040102 | 0 | 0 |  | 1 | TRUE | wye
81 | LV_4045-24_0_6_load_121 | 128 | 0.0074167 | 0.0018588 | 0 | 0 |  | 1 | TRUE | wye
82 | LV_4045-24_0_6_load_110 | 129 | 0.0069986 | 0.001754 | 0 | 0 |  | 1 | TRUE | wye
83 | LV_4045-24_0_6_load_111 | 130 | 0.0073977 | 0.001854 | 0 | 0 |  | 1 | TRUE | wye
84 | LV_4045-24_0_6_load_112 | 131 | 0.0077495 | 0.0019422 | 0 | 0 |  | 1 | TRUE | wye
85 | LV_4045-24_0_6_load_122 | 133 | 0.010673 | 0.0026749 | 0 | 0 |  | 1 | TRUE | wye
86 | LV_4045-24_0_6_load_130 | 134 | 0.012381 | 0.003103 | 0 | 0 |  | 1 | TRUE | wye
87 | LV_4045-24_0_6_load_125 | 135 | 0.0013574 | 0.00034019 | 0 | 0 |  | 1 | TRUE | wye
88 | LV_4045-24_0_6_load_133 | 136 | 0.0019677 | 0.00049314 | 0 | 0 |  | 1 | TRUE | wye
89 | LV_4045-24_0_6_load_131 | 137 | 0.0028814 | 0.00072216 | 0 | 0 |  | 1 | TRUE | wye
90 | LV_4045-24_0_6_load_129 | 138 | 0.0029281 | 0.00073386 | 0 | 0 |  | 1 | TRUE | wye
91 | LV_4045-24_0_6_load_132 | 139 | 0.0022598 | 0.00056635 | 0 | 0 |  | 1 | TRUE | wye
92 | LV_4045-24_0_6_load_135 | 140 | 0.0016924 | 0.00042416 | 0 | 0 |  | 1 | TRUE | wye
93 | LV_4045-24_0_6_load_137 | 141 | 0.0021698 | 0.0005438 | 0 | 0 |  | 1 | TRUE | wye
94 | LV_4045-24_0_6_load_139 | 142 | 0.0073566 | 0.0018437 | 0 | 0 |  | 1 | TRUE | wye
95 | LV_4045-24_0_6_load_142 | 143 | 0.0017847 | 0.00044728 | 0 | 0 |  | 1 | TRUE | wye

## ext_grid
| name | bus | vm_pu | va_degree | slack_weight | in_service
0 |  | 112 | 1 | 0 | 1 | TRUE

## line
| name | std_type | from_bus | to_bus | length_km | r_ohm_per_km | x_ohm_per_km | c_nf_per_km | g_us_per_km | max_i_ka | df | parallel | type | in_service
0 | LV_4045-24_0_6_line_0 |  | 0 | 1 | 0.017407 | 0.125 | 0.08 | 261 | 0 | 0.364 | 1 | 1 | cs | TRUE
1 | LV_4045-24_0_6_line_1 |  | 1 | 2 | 0.045785 | 0.125 | 0.08 | 261 | 0 | 0.364 | 1 | 1 | cs | TRUE
2 | LV_4045-24_0_6_line_2 |  | 1 | 3 | 0.024514 | 0.125 | 0.08 | 261 | 0 | 0.364 | 1 | 1 | cs | TRUE
3 | LV_4045-24_0_6_line_3 |  | 2 | 4 | 0.009123 | 0.125 | 0.08 | 261 | 0 | 0.364 | 1 | 1 | cs | TRUE
4 | LV_4045-24_0_6_line_4 |  | 2 | 5 | 0.0096098 | 0.125 | 0.08 | 261 | 0 | 0.364 | 1 | 1 | cs | TRUE
5 | LV_4045-24_0_6_line_5 |  | 3 | 14 | 0.04423 | 0.125 | 0.08 | 261 | 0 | 0.364 | 1 | 1 | cs | TRUE
6 | LV_4045-24_0_6_line_6 |  | 3 | 11 | 0.005338 | 0.125 | 0.08 | 261 | 0 | 0.364 | 1 | 1 | cs | TRUE
7 | LV_4045-24_0_6_line_7 |  | 4 | 35 | 0.031544 | 0.125 | 0.08 | 261 | 0 | 0.364 | 1 | 1 | cs | TRUE
8 | LV_4045-24_0_6_line_8 |  | 4 | 42 | 0.011781 | 0.125 | 0.08 | 261 | 0 | 0.364 | 1 | 1 | cs | TRUE
9 | LV_4045-24_0_6_line_9 |  | 5 | 6 | 0.018881 | 0.125 | 0.08 | 261 | 0 | 0.364 | 1 | 1 | cs | TRUE
10 | LV_4045-24_0_6_line_10 |  | 6 | 7 | 0.021028 | 0.125 | 0.08 | 261 | 0 | 0.364 | 1 | 1 | cs | TRUE
11 | LV_4045-24_0_6_line_11 |  | 6 | 8 | 0.034252 | 0.125 | 0.08 | 261 | 0 | 0.364 | 1 | 1 | cs | TRUE
12 | LV_4045-24_0_6_line_12 |  | 7 | 9 | 0.02685 | 0.125 | 0.08 | 261 | 0 | 0.364 | 1 | 1 | cs | TRUE
13 | LV_4045-24_0_6_line_13 |  | 7 | 10 | 0.055317 | 0.125 | 0.08 | 261 | 0 | 0.364 | 1 | 1 | cs | TRUE
14 | LV_4045-24_0_6_line_14 |  | 9 | 13 | 0.0093917 | 0.125 | 0.08 | 261 | 0 | 0.364 | 1 | 1 | cs | TRUE
15 | LV_4045-24_0_6_line_15 |  | 11 | 12 | 0.022846 | 0.125 | 0.08 | 261 | 0 | 0.364 | 1 | 1 | cs | TRUE
16 | LV_4045-24_0_6_line_16 |  | 12 | 40 | 0.033866 | 0.125 | 0.08 | 261 | 0 | 0.364 | 1 | 1 | cs | TRUE
17 | LV_4045-24_0_6_line_17 |  | 14 | 21 | 0.0033791 | 0.125 | 0.08 | 261 | 0 | 0.364 | 1 | 1 | cs | TRUE
18 | LV_4045-24_0_6_line_18 |  | 15 | 16 | 0.005656 | 0.125 | 0.08 | 261 | 0 | 0.364 | 1 | 1 | cs | TRUE
19 | LV_4045-24_0_6_line_19 |  | 15 | 17 | 0.045444 | 0.125 | 0.08 | 261 | 0 | 0.364 | 1 | 1 | cs | TRUE
20 | LV_4045-24_0_6_line_20 |  | 16 | 24 | 0.0097907 | 0.125 | 0.08 | 261 | 0 | 0.364 | 1 | 1 | cs | TRUE
21 | LV_4045-24_0_6_line_21 |  | 17 | 18 | 0.014495 | 0.125 | 0.08 | 261 | 0 | 0.364 | 1 | 1 | cs | TRUE
22 | LV_4045-24_0_6_line_22 |  | 18 | 19 | 0.026409 | 0.125 | 0.08 | 261 | 0 | 0.364 | 1 | 1 | cs | TRUE
23 | LV_4045-24_0_6_line_23 |  | 18 | 20 | 0.012529 | 0.125 | 0.08 | 261 | 0 | 0.364 | 1 | 1 | cs | TRUE
24 | LV_4045-24_0_6_line_24 |  | 20 | 22 | 0.0089304 | 0.125 | 0.08 | 261 | 0 | 0.364 | 1 | 1 | cs | TRUE
25 | LV_4045-24_0_6_line_25 |  | 21 | 22 | 0.012869 | 0.125 | 0.08 | 261 | 0 | 0.364 | 1 | 1 | cs | TRUE
26 | LV_4045-24_0_6_line_26 |  | 22 | 23 | 0.025422 | 0.125 | 0.08 | 261 | 0 | 0.364 | 1 | 2 | cs | TRUE
27 | LV_4045-24_0_6_line_27 |  | 23 | 46 | 0.017904 | 0.125 | 0.08 | 261 | 0 | 0.364 | 1 | 2 | cs | TRUE
28 | LV_4045-24_0_6_line_28 |  | 25 | 26 | 0.004802 | 0.125 | 0.08 | 261 | 0 | 0.364 | 1 | 1 | cs | TRUE
29 | LV_4045-24_0_6_line_29 |  | 25 | 27 | 0.0071126 | 0.125 | 0.08 | 261 | 0 | 0.364 | 1 | 1 | cs | TRUE
30 | LV_4045-24_0_6_line_30 |  | 25 | 28 | 0.026701 | 0.125 | 0.08 | 261 | 0 | 0.364 | 1 | 1 | cs | TRUE
31 | LV_4045-24_0_6_line_31 |  | 26 | 69 | 0.036037 | 0.125 | 0.08 | 261 | 0 | 0.364 | 1 | 1 | cs | TRUE
32 | LV_4045-24_0_6_line_32 |  | 26 | 32 | 0.008302 | 0.125 | 0.08 | 261 | 0 | 0.364 | 1 | 1 | cs | TRUE
33 | LV_4045-24_0_6_line_33 |  | 28 | 70 | 0.015523 | 0.125 | 0.08 | 261 | 0 | 0.364 | 1 | 1 | cs | TRUE
34 | LV_4045-24_0_6_line_34 |  | 29 | 30 | 0.012552 | 0.125 | 0.08 | 261 | 0 | 0.364 | 1 | 1 | cs | TRUE
35 | LV_4045-24_0_6_line_35 |  | 29 | 31 | 0.029814 | 0.125 | 0.08 | 261 | 0 | 0.364 | 1 | 1 | cs | TRUE
36 | LV_4045-24_0_6_line_36 |  | 30 | 71 | 0.01366 | 0.125 | 0.08 | 261 | 0 | 0.364 | 1 | 1 | cs | TRUE
37 | LV_4045-24_0_6_line_37 |  | 31 | 72 | 0.024672 | 0.125 | 0.08 | 261 | 0 | 0.364 | 1 | 1 | cs | TRUE
38 | LV_4045-24_0_6_line_38 |  | 32 | 33 | 0.035327 | 0.125 | 0.08 | 261 | 0 | 0.364 | 1 | 1 | cs | TRUE
39 | LV_4045-24_0_6_line_39 |  | 33 | 38 | 0.04236 | 0.125 | 0.08 | 261 | 0 | 0.364 | 1 | 1 | cs | TRUE
40 | LV_4045-24_0_6_line_40 |  | 34 | 35 | 0.012944 | 0.125 | 0.08 | 261 | 0 | 0.364 | 1 | 1 | cs | TRUE
41 | LV_4045-24_0_6_line_41 |  | 34 | 36 | 0.0081193 | 0.125 | 0.08 | 261 | 0 | 0.364 | 1 | 1 | cs | TRUE
42 | LV_4045-24_0_6_line_42 |  | 35 | 75 | 0.0085292 | 0.125 | 0.08 | 261 | 0 | 0.364 | 1 | 1 | cs | TRUE
43 | LV_4045-24_0_6_line_43 |  | 37 | 38 | 0.0083948 | 0.125 | 0.08 | 261 | 0 | 0.364 | 1 | 1 | cs | TRUE
44 | LV_4045-24_0_6_line_44 |  | 37 | 39 | 0.011018 | 0.125 | 0.08 | 261 | 0 | 0.364 | 1 | 1 | cs | TRUE
45 | LV_4045-24_0_6_line_45 |  | 40 | 41 | 0.01809 | 0.125 | 0.08 | 261 | 0 | 0.364 | 1 | 1 | cs | TRUE
46 | LV_4045-24_0_6_line_46 |  | 42 | 78 | 0.00061237 | 0.125 | 0.08 | 261 | 0 | 0.364 | 1 | 1 | cs | TRUE
47 | LV_4045-24_0_6_line_47 |  | 43 | 44 | 0.002605 | 0.125 | 0.08 | 261 | 0 | 0.364 | 1 | 1 | cs | TRUE
48 | LV_4045-24_0_6_line_48 |  | 43 | 45 | 0.01851 | 0.125 | 0.08 | 261 | 0 | 0.364 | 1 | 1 | cs | TRUE
49 | LV_4045-24_0_6_line_49 |  | 44 | 123 | 0.012727 | 0.125 | 0.08 | 261 | 0 | 0.364 | 1 | 1 | cs | TRUE
50 | LV_4045-24_0_6_line_50 |  | 44 | 124 | 0.01634 | 0.125 | 0.08 | 261 | 0 | 0.364 | 1 | 1 | cs | TRUE
51 | LV_4045-24_0_6_line_51 |  | 45 | 117 | 0.027713 | 0.125 | 0.08 | 261 | 0 | 0.364 | 1 | 1 | cs | TRUE
52 | LV_4045-24_0_6_line_52 |  | 46 | 111 | 0.043591 | 0.125 | 0.08 | 261 | 0 | 0.364 | 1 | 2 | cs | TRUE
53 | LV_4045-24_0_6_line_53 |  | 47 | 48 | 0.00018986 | 0.125 | 0.08 | 261 | 0 | 0.364 | 1 | 1 | cs | TRUE
54 | LV_4045-24_0_6_line_54 |  | 48 | 140 | 0.021419 | 0.125 | 0.08 | 261 | 0 | 0.364 | 1 | 1 | cs | TRUE
55 | LV_4045-24_0_6_line_55 |  | 49 | 50 | 0.011143 | 0.125 | 0.08 | 261 | 0 | 0.364 | 1 | 1 | cs | TRUE
56 | LV_4045-24_0_6_line_56 |  | 50 | 127 | 0.029835 | 0.125 | 0.08 | 261 | 0 | 0.364 | 1 | 1 | cs | TRUE
57 | LV_4045-24_0_6_line_57 |  | 51 | 52 | 0.036949 | 0.125 | 0.08 | 261 | 0 | 0.364 | 1 | 1 | cs | TRUE
58 | LV_4045-24_0_6_line_58 |  | 51 | 53 | 0.030026 | 0.125 | 0.08 | 261 | 0 | 0.364 | 1 | 1 | cs | TRUE
59 | LV_4045-24_0_6_line_59 |  | 52 | 99 | 0.023375 | 0.125 | 0.08 | 261 | 0 | 0.364 | 1 | 1 | cs | TRUE
60 | LV_4045-24_0_6_line_60 |  | 52 | 102 | 0.025641 | 0.125 | 0.08 | 261 | 0 | 0.364 | 1 | 1 | cs | TRUE
61 | LV_4045-24_0_6_line_61 |  | 53 | 58 | 0.018462 | 0.125 | 0.08 | 261 | 0 | 0.364 | 1 | 1 | cs | TRUE
62 | LV_4045-24_0_6_line_62 |  | 54 | 55 | 0.012573 | 0.125 | 0.08 | 261 | 0 | 0.364 | 1 | 1 | cs | TRUE
63 | LV_4045-24_0_6_line_63 |  | 54 | 56 | 0.0083898 | 0.125 | 0.08 | 261 | 0 | 0.364 | 1 | 1 | cs | TRUE
64 | LV_4045-24_0_6_line_64 |  | 56 | 99 | 0.0054385 | 0.125 | 0.08 | 261 | 0 | 0.364 | 1 | 1 | cs | TRUE
65 | LV_4045-24_0_6_line_65 |  | 57 | 58 | 0.010317 | 0.125 | 0.08 | 261 | 0 | 0.364 | 1 | 1 | cs | TRUE
66 | LV_4045-24_0_6_line_66 |  | 57 | 59 | 0.039773 | 0.125 | 0.08 | 261 | 0 | 0.364 | 1 | 1 | cs | TRUE
67 | LV_4045-24_0_6_line_67 |  | 59 | 66 | 0.01243 | 0.125 | 0.08 | 261 | 0 | 0.364 | 1 | 1 | cs | TRUE
68 | LV_4045-24_0_6_line_68 |  | 60 | 61 | 0.017031 | 0.125 | 0.08 | 261 | 0 | 0.364 | 1 | 1 | cs | TRUE
69 | LV_4045-24_0_6_line_69 |  | 60 | 62 | 0.026756 | 0.125 | 0.08 | 261 | 0 | 0.364 | 1 | 1 | cs | TRUE
70 | LV_4045-24_0_6_line_70 |  | 61 | 83 | 0.012036 | 0.125 | 0.08 | 261 | 0 | 0.364 | 1 | 1 | cs | TRUE
71 | LV_4045-24_0_6_line_71 |  | 61 | 84 | 0.034357 | 0.125 | 0.08 | 261 | 0 | 0.364 | 1 | 1 | cs | TRUE
72 | LV_4045-24_0_6_line_72 |  | 62 | 71 | 0.010186 | 0.125 | 0.08 | 261 | 0 | 0.364 | 1 | 1 | cs | TRUE
73 | LV_4045-24_0_6_line_73 |  | 63 | 64 | 0.0080502 | 0.125 | 0.08 | 261 | 0 | 0.364 | 1 | 1 | cs | TRUE
74 | LV_4045-24_0_6_line_74 |  | 63 | 65 | 0.015463 | 0.125 | 0.08 | 261 | 0 | 0.364 | 1 | 1 | cs | TRUE
75 | LV_4045-24_0_6_line_75 |  | 64 | 98 | 0.028176 | 0.125 | 0.08 | 261 | 0 | 0.364 | 1 | 1 | cs | TRUE
76 | LV_4045-24_0_6_line_76 |  | 65 | 91 | 0.0276 | 0.125 | 0.08 | 261 | 0 | 0.364 | 1 | 1 | cs | TRUE
77 | LV_4045-24_0_6_line_77 |  | 65 | 83 | 0.013011 | 0.125 | 0.08 | 261 | 0 | 0.364 | 1 | 1 | cs | TRUE
78 | LV_4045-24_0_6_line_78 |  | 66 | 98 | 0.030071 | 0.125 | 0.08 | 261 | 0 | 0.364 | 1 | 1 | cs | TRUE
79 | LV_4045-24_0_6_line_79 |  | 67 | 68 | 0.031078 | 0.125 | 0.08 | 261 | 0 | 0.364 | 1 | 1 | cs | TRUE
80 | LV_4045-24_0_6_line_80 |  | 68 | 135 | 0.0028061 | 0.125 | 0.08 | 261 | 0 | 0.364 | 1 | 1 | cs | TRUE
81 | LV_4045-24_0_6_line_81 |  | 69 | 82 | 0.020416 | 0.125 | 0.08 | 261 | 0 | 0.364 | 1 | 1 | cs | TRUE
82 | LV_4045-24_0_6_line_82 |  | 70 | 79 | 0.023773 | 0.125 | 0.08 | 261 | 0 | 0.364 | 1 | 1 | cs | TRUE
83 | LV_4045-24_0_6_line_83 |  | 72 | 77 | 0.019366 | 0.125 | 0.08 | 261 | 0 | 0.364 | 1 | 1 | cs | TRUE
84 | LV_4045-24_0_6_line_84 |  | 73 | 74 | 0.01107 | 0.125 | 0.08 | 261 | 0 | 0.364 | 1 | 1 | cs | TRUE
85 | LV_4045-24_0_6_line_85 |  | 74 | 105 | 0.018753 | 0.125 | 0.08 | 261 | 0 | 0.364 | 1 | 1 | cs | TRUE
86 | LV_4045-24_0_6_line_86 |  | 76 | 77 | 0.028678 | 0.125 | 0.08 | 261 | 0 | 0.364 | 1 | 1 | cs | TRUE
87 | LV_4045-24_0_6_line_87 |  | 79 | 80 | 0.012595 | 0.125 | 0.08 | 261 | 0 | 0.364 | 1 | 1 | cs | TRUE
88 | LV_4045-24_0_6_line_88 |  | 80 | 81 | 0.0078645 | 0.125 | 0.08 | 261 | 0 | 0.364 | 1 | 1 | cs | TRUE
89 | LV_4045-24_0_6_line_89 |  | 82 | 84 | 0.030561 | 0.125 | 0.08 | 261 | 0 | 0.364 | 1 | 1 | cs | TRUE
90 | LV_4045-24_0_6_line_90 |  | 85 | 86 | 0.003792 | 0.125 | 0.08 | 261 | 0 | 0.364 | 1 | 3 | cs | TRUE
91 | LV_4045-24_0_6_line_91 |  | 85 | 87 | 0.028917 | 0.125 | 0.08 | 261 | 0 | 0.364 | 1 | 1 | cs | TRUE
92 | LV_4045-24_0_6_line_92 |  | 85 | 88 | 0.014278 | 0.125 | 0.08 | 261 | 0 | 0.364 | 1 | 3 | cs | TRUE
93 | LV_4045-24_0_6_line_93 |  | 86 | 89 | 0.01305 | 0.125 | 0.08 | 261 | 0 | 0.364 | 1 | 2 | cs | TRUE
94 | LV_4045-24_0_6_line_94 |  | 88 | 96 | 0.020404 | 0.125 | 0.08 | 261 | 0 | 0.364 | 1 | 3 | cs | TRUE
95 | LV_4045-24_0_6_line_95 |  | 89 | 90 | 0.017764 | 0.125 | 0.08 | 261 | 0 | 0.364 | 1 | 1 | cs | TRUE
96 | LV_4045-24_0_6_line_96 |  | 89 | 91 | 0.023933 | 0.125 | 0.08 | 261 | 0 | 0.364 | 1 | 1 | cs | TRUE
97 | LV_4045-24_0_6_line_97 |  | 90 | 97 | 0.029295 | 0.125 | 0.08 | 261 | 0 | 0.364 | 1 | 1 | cs | TRUE
98 | LV_4045-24_0_6_line_98 |  | 92 | 93 | 0.004422 | 0.125 | 0.08 | 261 | 0 | 0.364 | 1 | 1 | cs | TRUE
99 | LV_4045-24_0_6_line_99 |  | 92 | 94 | 0.0053803 | 0.125 | 0.08 | 261 | 0 | 0.364 | 1 | 1 | cs | TRUE
100 | LV_4045-24_0_6_line_100 |  | 93 | 95 | 0.026914 | 0.125 | 0.08 | 261 | 0 | 0.364 | 1 | 1 | cs | TRUE
101 | LV_4045-24_0_6_line_101 |  | 95 | 104 | 0.026036 | 0.125 | 0.08 | 261 | 0 | 0.364 | 1 | 1 | cs | TRUE
102 | LV_4045-24_0_6_line_102 |  | 96 | 115 | 0.013514 | 0.125 | 0.08 | 261 | 0 | 0.364 | 1 | 3 | cs | TRUE
103 | LV_4045-24_0_6_line_103 |  | 97 | 131 | 0.0019805 | 0.125 | 0.08 | 261 | 0 | 0.364 | 1 | 1 | cs | TRUE
104 | LV_4045-24_0_6_line_104 |  | 100 | 101 | 0.015103 | 0.125 | 0.08 | 261 | 0 | 0.364 | 1 | 1 | cs | TRUE
105 | LV_4045-24_0_6_line_105 |  | 101 | 103 | 0.03163 | 0.125 | 0.08 | 261 | 0 | 0.364 | 1 | 1 | cs | TRUE
106 | LV_4045-24_0_6_line_106 |  | 103 | 127 | 0.031968 | 0.125 | 0.08 | 261 | 0 | 0.364 | 1 | 1 | cs | TRUE
107 | LV_4045-24_0_6_line_107 |  | 104 | 114 | 0.007946 | 0.125 | 0.08 | 261 | 0 | 0.364 | 1 | 1 | cs | TRUE
108 | LV_4045-24_0_6_line_108 |  | 105 | 106 | 0.025844 | 0.125 | 0.08 | 261 | 0 | 0.364 | 1 | 3 | cs | TRUE
109 | LV_4045-24_0_6_line_109 |  | 105 | 107 | 0.037915 | 0.125 | 0.08 | 261 | 0 | 0.364 | 1 | 3 | cs | TRUE
110 | LV_4045-24_0_6_line_110 |  | 106 | 108 | 0.019653 | 0.125 | 0.08 | 261 | 0 | 0.364 | 1 | 3 | cs | TRUE
111 | LV_4045-24_0_6_line_111 |  | 106 | 109 | 0.013801 | 0.125 | 0.08 | 261 | 0 | 0.364 | 1 | 1 | cs | TRUE
112 | LV_4045-24_0_6_line_112 |  | 106 | 110 | 0.015142 | 0.125 | 0.08 | 261 | 0 | 0.364 | 1 | 1 | cs | TRUE
113 | LV_4045-24_0_6_line_113 |  | 107 | 111 | 0.0026654 | 0.125 | 0.08 | 261 | 0 | 0.364 | 1 | 3 | cs | TRUE
114 | LV_4045-24_0_6_line_114 |  | 108 | 112 | 0.018958 | 0.125 | 0.08 | 261 | 0 | 0.364 | 1 | 3 | cs | TRUE
115 | LV_4045-24_0_6_line_115 |  | 109 | 113 | 0.0019086 | 0.125 | 0.08 | 261 | 0 | 0.364 | 1 | 1 | cs | TRUE
116 | LV_4045-24_0_6_line_116 |  | 110 | 114 | 0.018596 | 0.125 | 0.08 | 261 | 0 | 0.364 | 1 | 1 | cs | TRUE
117 | LV_4045-24_0_6_line_117 |  | 112 | 115 | 0.022817 | 0.125 | 0.08 | 261 | 0 | 0.364 | 1 | 3 | cs | TRUE
118 | LV_4045-24_0_6_line_118 |  | 113 | 116 | 0.021822 | 0.125 | 0.08 | 261 | 0 | 0.364 | 1 | 1 | cs | TRUE
119 | LV_4045-24_0_6_line_119 |  | 115 | 117 | 0.018066 | 0.125 | 0.08 | 261 | 0 | 0.364 | 1 | 1 | cs | TRUE
120 | LV_4045-24_0_6_line_120 |  | 115 | 118 | 0.002861 | 0.125 | 0.08 | 261 | 0 | 0.364 | 1 | 1 | cs | TRUE
121 | LV_4045-24_0_6_line_121 |  | 116 | 122 | 0.012741 | 0.125 | 0.08 | 261 | 0 | 0.364 | 1 | 1 | cs | TRUE
122 | LV_4045-24_0_6_line_122 |  | 117 | 119 | 0.002578 | 0.125 | 0.08 | 261 | 0 | 0.364 | 1 | 1 | cs | TRUE
123 | LV_4045-24_0_6_line_123 |  | 118 | 120 | 0.022515 | 0.125 | 0.08 | 261 | 0 | 0.364 | 1 | 1 | cs | TRUE
124 | LV_4045-24_0_6_line_124 |  | 119 | 121 | 0.012995 | 0.125 | 0.08 | 261 | 0 | 0.364 | 1 | 1 | cs | TRUE
125 | LV_4045-24_0_6_line_125 |  | 121 | 125 | 0.003351 | 0.125 | 0.08 | 261 | 0 | 0.364 | 1 | 1 | cs | TRUE
126 | LV_4045-24_0_6_line_126 |  | 124 | 126 | 0.019396 | 0.125 | 0.08 | 261 | 0 | 0.364 | 1 | 1 | cs | TRUE
127 | LV_4045-24_0_6_line_127 |  | 125 | 138 | 0.028486 | 0.125 | 0.08 | 261 | 0 | 0.364 | 1 | 1 | cs | TRUE
128 | LV_4045-24_0_6_line_128 |  | 126 | 143 | 0.0010109 | 0.125 | 0.08 | 261 | 0 | 0.364 | 1 | 1 | cs | TRUE
129 | LV_4045-24_0_6_line_129 |  | 127 | 128 | 0.016294 | 0.125 | 0.08 | 261 | 0 | 0.364 | 1 | 1 | cs | TRUE
130 | LV_4045-24_0_6_line_130 |  | 128 | 132 | 0.021622 | 0.125 | 0.08 | 261 | 0 | 0.364 | 1 | 1 | cs | TRUE
131 | LV_4045-24_0_6_line_131 |  | 129 | 130 | 0.018925 | 0.125 | 0.08 | 261 | 0 | 0.364 | 1 | 1 | cs | TRUE
132 | LV_4045-24_0_6_line_132 |  | 129 | 131 | 0.021509 | 0.125 | 0.08 | 261 | 0 | 0.364 | 1 | 1 | cs | TRUE
133 | LV_4045-24_0_6_line_133 |  | 130 | 132 | 0.012708 | 0.125 | 0.08 | 261 | 0 | 0.364 | 1 | 1 | cs | TRUE
134 | LV_4045-24_0_6_line_134 |  | 132 | 133 | 0.017721 | 0.125 | 0.08 | 261 | 0 | 0.364 | 1 | 1 | cs | TRUE
135 | LV_4045-24_0_6_line_135 |  | 133 | 134 | 0.024693 | 0.125 | 0.08 | 261 | 0 | 0.364 | 1 | 1 | cs | TRUE
136 | LV_4045-24_0_6_line_136 |  | 135 | 136 | 0.018104 | 0.125 | 0.08 | 261 | 0 | 0.364 | 1 | 1 | cs | TRUE
137 | LV_4045-24_0_6_line_137 |  | 136 | 137 | 0.0071861 | 0.125 | 0.08 | 261 | 0 | 0.364 | 1 | 1 | cs | TRUE
138 | LV_4045-24_0_6_line_138 |  | 137 | 139 | 0.019846 | 0.125 | 0.08 | 261 | 0 | 0.364 | 1 | 1 | cs | TRUE
139 | LV_4045-24_0_6_line_139 |  | 138 | 139 | 0.0020665 | 0.125 | 0.08 | 261 | 0 | 0.364 | 1 | 1 | cs | TRUE
140 | LV_4045-24_0_6_line_140 |  | 140 | 141 | 0.0031584 | 0.125 | 0.08 | 261 | 0 | 0.364 | 1 | 1 | cs | TRUE
141 | LV_4045-24_0_6_line_141 |  | 141 | 142 | 0.0075737 | 0.125 | 0.08 | 261 | 0 | 0.364 | 1 | 1 | cs | TRUE
142 | LV_4045-24_0_6_line_142 |  | 142 | 143 | 0.0088198 | 0.125 | 0.08 | 261 | 0 | 0.364 | 1 | 1 | cs | TRUE

## trafo
| name | std_type | hv_bus | lv_bus | sn_mva | vn_hv_kv | vn_lv_kv | vk_percent | vkr_percent | pfe_kw | i0_percent | shift_degree | tap_side | tap_neutral | tap_min | tap_max | tap_step_percent | tap_step_degree | tap_pos | tap_phase_shifter | parallel | df | in_service
0 | LV_4045-24_0_6_trafo_80 | 0.63 MVA 20/0.4 kV | 144 | 112 | 0.63 | 20 | 0.4 | 6 | 1.206 | 1.65 | 0.2619 | 150 | hv | 0 | -2 | 2 | 2.5 | 0 | 0 | FALSE | 1 | 1 | TRUE

## line_geodata
| x0 | y0 | x1 | y1 | x2 | y2 | x3 | y3 | x4 | y4 | x5 | y5 | x6 | y6
0 | 2666177.0987 | 1256917.7336 | 2666176.1789 | 1256911.6411 | 2666173.8874 | 1256908.1907 | 2666169.5301 | 1256902.5808
1 | 2666141.5512 | 1256945.3454 | 2666155.9109 | 1256933.7196 | 2666162.2761 | 1256932.3119 | 2666177.0987 | 1256917.7336
2 | 2666177.0987 | 1256917.7336 | 2666181.9515 | 1256927.4949 | 2666187.5336 | 1256931.3712 | 2666193.4916 | 1256934.6847
3 | 2666141.5512 | 1256945.3454 | 2666136.8472 | 1256939.8111 | 2666135.7785 | 1256938.2758
4 | 2666141.5512 | 1256945.3454 | 2666134.2348 | 1256951.5759
5 | 2666193.4916 | 1256934.6847 | 2666182.2518 | 1256951.8827 | 2666170.9701 | 1256968.7911 | 2666169.3809 | 1256971.7497
6 | 2666193.4916 | 1256934.6847 | 2666196.9756 | 1256930.6318
7 | 2666115.9787 | 1256913.7369 | 2666127.9731 | 1256928.2036 | 2666132.3855 | 1256933.5123 | 2666135.7785 | 1256938.2758
8 | 2666135.7785 | 1256938.2758 | 2666132.9395 | 1256940.6236 | 2666127.7338 | 1256934.4221
9 | 2666119.8682 | 1256963.8279 | 2666122.6169 | 1256961.468 | 2666126.9488 | 1256957.7803 | 2666134.2348 | 1256951.5759
10 | 2666121.4094 | 1256982.4698 | 2666124.9597 | 1256979.2293 | 2666119.8682 | 1256963.8279
11 | 2666119.8682 | 1256963.8279 | 2666110.1807 | 1256974.4052 | 2666108.8786 | 1256975.5359 | 2666104.5701 | 1256979.146 | 2666094.8931 | 1256987.1581
12 | 2666137.2335 | 1257001.06 | 2666138.0157 | 1256996.521 | 2666129.7801 | 1256991.8923 | 2666126.0597 | 1256989.4379 | 2666123.6566 | 1256985.8417 | 2666121.4094 | 1256982.4698
13 | 2666121.4094 | 1256982.4698 | 2666117.8265 | 1256985.9323 | 2666081.3525 | 1257020.6188
14 | 2666137.2335 | 1257001.06 | 2666132.228 | 1257009.0066
15 | 2666196.9756 | 1256930.6318 | 2666207.9115 | 1256939.9274 | 2666212.4269 | 1256947.1207
16 | 2666240.8989 | 1256961.8567 | 2666236.7327 | 1256963.5336 | 2666212.7125 | 1256947.5756 | 2666212.4269 | 1256947.1207
17 | 2666167.7818 | 1256974.7265 | 2666169.3809 | 1256971.7497
18 | 2666119.3108 | 1257055.5662 | 2666116.6309 | 1257060.551
19 | 2666119.3108 | 1257055.5662 | 2666142.8541 | 1257016.6962
20 | 2666116.6309 | 1257060.551 | 2666125.5213 | 1257064.6521
21 | 2666150.3636 | 1257004.2979 | 2666142.8541 | 1257016.6962
22 | 2666150.3636 | 1257004.2979 | 2666172.9403 | 1257017.9991
23 | 2666150.3636 | 1257004.2979 | 2666156.9722 | 1256993.6537
24 | 2666161.6827 | 1256986.0666 | 2666156.9722 | 1256993.6537
25 | 2666161.6827 | 1256986.0666 | 2666167.7818 | 1256974.7265
26 | 2666161.6827 | 1256986.0666 | 2666184.125 | 1256998.0086
27 | 2666199.9306 | 1257006.4191 | 2666192.867 | 1257002.6605 | 2666184.125 | 1256998.0086
28 | 2666435.075 | 1257097.0414 | 2666431.1244 | 1257094.295
29 | 2666435.075 | 1257097.0414 | 2666440.1291 | 1257100.2448 | 2666441.1972 | 1257099.8798
30 | 2666435.075 | 1257097.0414 | 2666417.6519 | 1257117.275
31 | 2666431.1244 | 1257094.295 | 2666408.1855 | 1257122.089
32 | 2666431.1244 | 1257094.295 | 2666427.7711 | 1257086.6963
33 | 2666407.5228 | 1257129.038 | 2666417.6519 | 1257117.275
34 | 2666402.4091 | 1257227.37 | 2666391.7253 | 1257220.7816
35 | 2666402.4091 | 1257227.37 | 2666423.3873 | 1257206.185
36 | 2666391.7253 | 1257220.7816 | 2666380.0982 | 1257213.6115
37 | 2666423.3873 | 1257206.185 | 2666440.7469 | 1257188.6542
38 | 2666427.7711 | 1257086.6963 | 2666424.3215 | 1257082.9772 | 2666398.844 | 1257066.6613
39 | 2666362.3468 | 1257047.7678 | 2666369.0118 | 1257051.9011 | 2666374.3085 | 1257050.9486 | 2666398.844 | 1257066.6613
40 | 2666107.6285 | 1256903.8254 | 2666115.9787 | 1256913.7369
41 | 2666107.6285 | 1256903.8254 | 2666101.3364 | 1256908.9569
42 | 2666115.9787 | 1256913.7369 | 2666109.7596 | 1256919.5737
43 | 2666355.2561 | 1257043.274 | 2666357.9217 | 1257044.9606 | 2666362.3468 | 1257047.7678
44 | 2666355.2561 | 1257043.274 | 2666354.3762 | 1257054.2569
45 | 2666240.8989 | 1256961.8567 | 2666255.7591 | 1256972.1725
46 | 2666127.3401 | 1256933.9531 | 2666127.7338 | 1256934.4221
47 | 2666183.7363 | 1257098.2947 | 2666185.1034 | 1257096.0751
48 | 2666185.1034 | 1257096.0751 | 2666200.8538 | 1257105.7977
49 | 2666183.7363 | 1257098.2947 | 2666172.7525 | 1257091.8649
50 | 2666183.7363 | 1257098.2947 | 2666175.0242 | 1257112.1182
51 | 2666224.4355 | 1257120.3547 | 2666200.8538 | 1257105.7977
52 | 2666199.9306 | 1257006.4191 | 2666217.3496 | 1257015.6881 | 2666237.8263 | 1257027.9349
53 | 2666142.2984 | 1257164.0441 | 2666142.1971 | 1257164.2047
54 | 2666153.7187 | 1257145.9235 | 2666142.2984 | 1257164.0441
55 | 2666182.2929 | 1257262.9228 | 2666191.8483 | 1257268.6562
56 | 2666217.4314 | 1257284.0067 | 2666191.8483 | 1257268.6562
57 | 2666272.7667 | 1257338.9213 | 2666273.4787 | 1257333.9256 | 2666272.5402 | 1257330.8684 | 2666266.3958 | 1257327.4082 | 2666252.3522 | 1257325.016 | 2666249.581 | 1257326.7085 | 2666245.438 | 1257326.3285
58 | 2666272.7667 | 1257338.9213 | 2666277.2986 | 1257337.571 | 2666280.5735 | 1257334.6611 | 2666283.4921 | 1257331.2579 | 2666285.2073 | 1257326.9073 | 2666288.1377 | 1257323.7934 | 2666295.56 | 1257322.8594
59 | 2666222.644 | 1257320.8696 | 2666229.0344 | 1257322.5645 | 2666245.438 | 1257326.3285
60 | 2666245.438 | 1257326.3285 | 2666231.0109 | 1257347.5258
61 | 2666313.8772 | 1257320.5544 | 2666295.56 | 1257322.8594
62 | 2666209.2768 | 1257317.3287 | 2666197.2374 | 1257313.7058
63 | 2666209.2768 | 1257317.3287 | 2666217.3868 | 1257319.477
64 | 2666222.644 | 1257320.8696 | 2666217.3868 | 1257319.477
65 | 2666324.0714 | 1257322.1278 | 2666313.9397 | 1257320.5466 | 2666313.8772 | 1257320.5544
66 | 2666324.0714 | 1257322.1278 | 2666327.469 | 1257308.278 | 2666329.6828 | 1257295.7715 | 2666329.5474 | 1257282.9606
67 | 2666329.5474 | 1257282.9606 | 2666330.9738 | 1257270.6126
68 | 2666349.6295 | 1257177.2196 | 2666348.6546 | 1257194.2211
69 | 2666348.6546 | 1257194.2211 | 2666371.4283 | 1257208.265
70 | 2666349.6295 | 1257177.2196 | 2666341.5097 | 1257177.7624 | 2666339.2346 | 1257180.9281
71 | 2666349.6295 | 1257177.2196 | 2666354.8486 | 1257177.8008 | 2666358.9393 | 1257179.4923 | 2666375.6084 | 1257161.2935
72 | 2666380.0982 | 1257213.6115 | 2666371.4283 | 1257208.265
73 | 2666339.2306 | 1257204.8344 | 2666338.1625 | 1257212.8134
74 | 2666339.2306 | 1257204.8344 | 2666339.7084 | 1257201.226 | 2666338.9161 | 1257196.5581 | 2666333.1411 | 1257192.4238
75 | 2666334.4244 | 1257240.74 | 2666334.4244 | 1257240.74 | 2666338.1625 | 1257212.8134
76 | 2666333.1411 | 1257192.4238 | 2666309.0264 | 1257178.9974
77 | 2666333.1411 | 1257192.4238 | 2666335.9901 | 1257187.163 | 2666339.2346 | 1257180.9281
78 | 2666334.4244 | 1257240.74 | 2666330.9738 | 1257270.6126
79 | 2666156.946 | 1257229.702 | 2666173.2789 | 1257203.2616
80 | 2666174.7537 | 1257200.8742 | 2666173.2789 | 1257203.2616
81 | 2666395.19 | 1257137.8351 | 2666408.1855 | 1257122.089
82 | 2666407.5228 | 1257129.038 | 2666392.0106 | 1257147.0524
83 | 2666454.3734 | 1257174.8933 | 2666440.7469 | 1257188.6542
84 | 2666279.7974 | 1257031.4251 | 2666284.0147 | 1257021.1896
85 | 2666272.6531 | 1257048.7641 | 2666279.7974 | 1257031.4251
86 | 2666454.3734 | 1257174.8933 | 2666474.5521 | 1257154.5158
87 | 2666383.792 | 1257156.5969 | 2666392.0106 | 1257147.0524
88 | 2666383.792 | 1257156.5969 | 2666378.6603 | 1257162.5564
89 | 2666395.19 | 1257137.8351 | 2666377.8413 | 1257158.8557 | 2666375.6084 | 1257161.2935
90 | 2666279.4275 | 1257157.5859 | 2666281.3718 | 1257154.3275
91 | 2666281.3718 | 1257154.3275 | 2666283.1179 | 1257151.2559 | 2666305.0211 | 1257164.0857
92 | 2666281.3718 | 1257154.3275 | 2666269.1021 | 1257147.0254
93 | 2666290.5329 | 1257164.493 | 2666279.4275 | 1257157.5859
94 | 2666269.1021 | 1257147.0254 | 2666251.5682 | 1257136.5905
95 | 2666290.5329 | 1257164.493 | 2666281.2538 | 1257179.6409
96 | 2666290.5329 | 1257164.493 | 2666296.6386 | 1257172.1002 | 2666309.0264 | 1257178.9974
97 | 2666265.9511 | 1257204.6219 | 2666281.2538 | 1257179.6409
98 | 2666349.3023 | 1257107.5319 | 2666353.737 | 1257107.4704
99 | 2666353.737 | 1257107.4704 | 2666354.2925 | 1257102.1188
100 | 2666349.3023 | 1257107.5319 | 2666325.6835 | 1257105.6326 | 2666322.5067 | 1257105.111
101 | 2666322.5067 | 1257105.111 | 2666317.833 | 1257104.3437 | 2666308.0164 | 1257100.1752 | 2666299.054 | 1257094.4498
102 | 2666239.9555 | 1257129.6795 | 2666251.5682 | 1257136.5905
103 | 2666265.9511 | 1257204.6219 | 2666264.9166 | 1257206.3107
104 | 2666279.0112 | 1257289.6886 | 2666293.9819 | 1257287.6955
105 | 2666279.0112 | 1257289.6886 | 2666247.4585 | 1257291.899
106 | 2666217.4314 | 1257284.0067 | 2666236.1779 | 1257292.6893 | 2666247.4585 | 1257291.899
107 | 2666292.3578 | 1257090.1721 | 2666299.054 | 1257094.4498
108 | 2666263.4243 | 1257072.9118 | 2666272.6531 | 1257048.7641
109 | 2666272.6531 | 1257048.7641 | 2666240.1138 | 1257029.303
110 | 2666263.4243 | 1257072.9118 | 2666255.9158 | 1257091.0738
111 | 2666263.4243 | 1257072.9118 | 2666251.6256 | 1257065.7514
112 | 2666263.4243 | 1257072.9118 | 2666271.0598 | 1257076.5666 | 2666276.6862 | 1257080.1608
113 | 2666240.1138 | 1257029.303 | 2666237.8263 | 1257027.9349
114 | 2666255.9158 | 1257091.0738 | 2666248.6727 | 1257108.5937
115 | 2666249.994 | 1257064.7612 | 2666251.6256 | 1257065.7514
116 | 2666276.6862 | 1257080.1608 | 2666292.3578 | 1257090.1721
117 | 2666239.9555 | 1257129.6795 | 2666248.6727 | 1257108.5937
118 | 2666249.994 | 1257064.7612 | 2666231.3384 | 1257053.4396
119 | 2666239.9555 | 1257129.6795 | 2666224.4355 | 1257120.3547
120 | 2666238.5551 | 1257132.1767 | 2666239.9555 | 1257129.6795
121 | 2666231.3384 | 1257053.4396 | 2666220.4461 | 1257046.8293
122 | 2666223.1212 | 1257122.5749 | 2666224.4355 | 1257120.3547
123 | 2666238.5551 | 1257132.1767 | 2666257.6768 | 1257144.0641
124 | 2666223.1212 | 1257122.5749 | 2666216.2921 | 1257133.6302
125 | 2666216.2921 | 1257133.6302 | 2666214.531 | 1257136.4812
126 | 2666175.0242 | 1257112.1182 | 2666164.6825 | 1257128.5273
127 | 2666199.5603 | 1257160.7162 | 2666214.531 | 1257136.4812
128 | 2666164.6825 | 1257128.5273 | 2666164.1435 | 1257129.3825
129 | 2666217.4314 | 1257284.0067 | 2666225.9087 | 1257270.0912
130 | 2666237.1578 | 1257251.6259 | 2666225.9087 | 1257270.0912
131 | 2666253.6813 | 1257224.652 | 2666243.7959 | 1257240.7895
132 | 2666253.6813 | 1257224.652 | 2666264.9166 | 1257206.3107
133 | 2666237.1578 | 1257251.6259 | 2666243.7959 | 1257240.7895
134 | 2666237.1578 | 1257251.6259 | 2666221.4478 | 1257243.4261
135 | 2666211.695 | 1257228.5688 | 2666207.2458 | 1257236.0134 | 2666221.4478 | 1257243.4261
136 | 2666174.7537 | 1257200.8742 | 2666184.2679 | 1257185.4723
137 | 2666188.0444 | 1257179.3586 | 2666184.2679 | 1257185.4723
138 | 2666188.0444 | 1257179.3586 | 2666198.4743 | 1257162.4743
139 | 2666199.5603 | 1257160.7162 | 2666198.4743 | 1257162.4743
140 | 2666153.7187 | 1257145.9235 | 2666155.4028 | 1257143.2514
141 | 2666155.4028 | 1257143.2514 | 2666159.441 | 1257136.844
142 | 2666164.1435 | 1257129.3825 | 2666159.441 | 1257136.844

## bus_geodata
| x | y | coords
0 | 2666169.5301 | 1256902.5808
1 | 2666177.0987 | 1256917.7336
2 | 2666141.5512 | 1256945.3454
3 | 2666193.4916 | 1256934.6847
4 | 2666135.7785 | 1256938.2758
5 | 2666134.2348 | 1256951.5759
6 | 2666119.8682 | 1256963.8279
7 | 2666121.4094 | 1256982.4698
8 | 2666094.8931 | 1256987.1581
9 | 2666137.2335 | 1257001.06
10 | 2666081.3525 | 1257020.6188
11 | 2666196.9756 | 1256930.6318
12 | 2666212.4269 | 1256947.1207
13 | 2666132.228 | 1257009.0066
14 | 2666169.3809 | 1256971.7497
15 | 2666119.3108 | 1257055.5662
16 | 2666116.6309 | 1257060.551
17 | 2666142.8541 | 1257016.6962
18 | 2666150.3636 | 1257004.2979
19 | 2666172.9403 | 1257017.9991
20 | 2666156.9722 | 1256993.6537
21 | 2666167.7818 | 1256974.7265
22 | 2666161.6827 | 1256986.0666
23 | 2666184.125 | 1256998.0086
24 | 2666125.5213 | 1257064.6521
25 | 2666435.075 | 1257097.0414
26 | 2666431.1244 | 1257094.295
27 | 2666441.1972 | 1257099.8798
28 | 2666417.6519 | 1257117.275
29 | 2666402.4091 | 1257227.37
30 | 2666391.7253 | 1257220.7816
31 | 2666423.3873 | 1257206.185
32 | 2666427.7711 | 1257086.6963
33 | 2666398.844 | 1257066.6613
34 | 2666107.6285 | 1256903.8254
35 | 2666115.9787 | 1256913.7369
36 | 2666101.3364 | 1256908.9569
37 | 2666355.2561 | 1257043.274
38 | 2666362.3468 | 1257047.7678
39 | 2666354.3762 | 1257054.2569
40 | 2666240.8989 | 1256961.8567
41 | 2666255.7591 | 1256972.1725
42 | 2666127.7338 | 1256934.4221
43 | 2666185.1034 | 1257096.075
44 | 2666183.7363 | 1257098.2947
45 | 2666200.8538 | 1257105.7977
46 | 2666199.9306 | 1257006.4191
47 | 2666142.1971 | 1257164.2047
48 | 2666142.2984 | 1257164.0441
49 | 2666182.2929 | 1257262.9228
50 | 2666191.8483 | 1257268.6562
51 | 2666272.7667 | 1257338.9213
52 | 2666245.438 | 1257326.3285
53 | 2666295.56 | 1257322.8594
54 | 2666209.2768 | 1257317.3287
55 | 2666197.2374 | 1257313.7058
56 | 2666217.3868 | 1257319.477
57 | 2666324.0714 | 1257322.1278
58 | 2666313.8772 | 1257320.5544
59 | 2666329.5474 | 1257282.9606
60 | 2666348.6546 | 1257194.2211
61 | 2666349.6295 | 1257177.2196
62 | 2666371.4283 | 1257208.265
63 | 2666339.2306 | 1257204.8344
64 | 2666338.1625 | 1257212.8134
65 | 2666333.1411 | 1257192.4238
66 | 2666330.9738 | 1257270.6126
67 | 2666156.946 | 1257229.702
68 | 2666173.2789 | 1257203.2616
69 | 2666408.1855 | 1257122.089
70 | 2666407.5228 | 1257129.038
71 | 2666380.0982 | 1257213.6115
72 | 2666440.7469 | 1257188.6542
73 | 2666284.0147 | 1257021.1896
74 | 2666279.7974 | 1257031.4251
75 | 2666109.7596 | 1256919.5737
76 | 2666474.5521 | 1257154.5158
77 | 2666454.3734 | 1257174.8933
78 | 2666127.3401 | 1256933.9531
79 | 2666392.0106 | 1257147.0524
80 | 2666383.792 | 1257156.5969
81 | 2666378.6603 | 1257162.5564
82 | 2666395.19 | 1257137.8351
83 | 2666339.2346 | 1257180.9281
84 | 2666375.6084 | 1257161.2935
85 | 2666281.3718 | 1257154.3275
86 | 2666279.4275 | 1257157.5859
87 | 2666305.0211 | 1257164.0857
88 | 2666269.1021 | 1257147.0254
89 | 2666290.5329 | 1257164.493
90 | 2666281.2538 | 1257179.6409
91 | 2666309.0264 | 1257178.9974
92 | 2666353.737 | 1257107.4704
93 | 2666349.3023 | 1257107.5319
94 | 2666354.2925 | 1257102.1188
95 | 2666322.5067 | 1257105.111
96 | 2666251.5682 | 1257136.5905
97 | 2666265.9511 | 1257204.6219
98 | 2666334.4244 | 1257240.74
99 | 2666222.644 | 1257320.8696
100 | 2666293.9819 | 1257287.6955
101 | 2666279.0112 | 1257289.6886
102 | 2666231.0109 | 1257347.5258
103 | 2666247.4585 | 1257291.899
104 | 2666299.054 | 1257094.4498
105 | 2666272.6531 | 1257048.7641
106 | 2666263.4243 | 1257072.9118
107 | 2666240.1138 | 1257029.303
108 | 2666255.9158 | 1257091.0738
109 | 2666251.6256 | 1257065.7514
110 | 2666276.6862 | 1257080.1608
111 | 2666237.8263 | 1257027.9349
112 | 2666248.6727 | 1257108.5937
113 | 2666249.994 | 1257064.7612
114 | 2666292.3578 | 1257090.1721
115 | 2666239.9555 | 1257129.6795
116 | 2666231.3384 | 1257053.4396
117 | 2666224.4355 | 1257120.3547
118 | 2666238.5551 | 1257132.1767
119 | 2666223.1212 | 1257122.5749
120 | 2666257.6768 | 1257144.0641
121 | 2666216.2921 | 1257133.6302
122 | 2666220.4461 | 1257046.8293
123 | 2666172.7525 | 1257091.8649
124 | 2666175.0242 | 1257112.1182
125 | 2666214.531 | 1257136.4812
126 | 2666164.6825 | 1257128.5273
127 | 2666217.4314 | 1257284.0067
128 | 2666225.9087 | 1257270.0912
129 | 2666253.6813 | 1257224.652
130 | 2666243.7959 | 1257240.7895
131 | 2666264.9166 | 1257206.3107
132 | 2666237.1578 | 1257251.6259
133 | 2666221.4478 | 1257243.4261
134 | 2666211.695 | 1257228.5688
135 | 2666174.7537 | 1257200.8742
136 | 2666184.2679 | 1257185.4723
137 | 2666188.0444 | 1257179.3586
138 | 2666199.5603 | 1257160.7162
139 | 2666198.4743 | 1257162.4743
140 | 2666153.7187 | 1257145.9235
141 | 2666155.4028 | 1257143.2514
142 | 2666159.441 | 1257136.844
143 | 2666164.1435 | 1257129.3825
144 | 2666239.9555 | 1257129.6795

## line_std_types
| c_nf_per_km | r_ohm_per_km | x_ohm_per_km | max_i_ka | type | q_mm2 | alpha | voltage_rating
NAYY 4x50 SE | 210 | 0.642 | 0.083 | 0.142 | cs | 50 | 0.00403 | LV
NAYY 4x120 SE | 264 | 0.225 | 0.08 | 0.242 | cs | 120 | 0.00403 | LV
NAYY 4x150 SE | 261 | 0.208 | 0.08 | 0.27 | cs | 150 | 0.00403 | LV
NA2XS2Y 1x95 RM/25 12/20 kV | 216 | 0.313 | 0.132 | 0.252 | cs | 95 | 0.00403 | MV
NA2XS2Y 1x185 RM/25 12/20 kV | 273 | 0.161 | 0.117 | 0.362 | cs | 185 | 0.00403 | MV
NA2XS2Y 1x240 RM/25 12/20 kV | 304 | 0.122 | 0.112 | 0.421 | cs | 240 | 0.00403 | MV
NA2XS2Y 1x95 RM/25 6/10 kV | 315 | 0.313 | 0.123 | 0.249 | cs | 95 | 0.00403 | MV
NA2XS2Y 1x185 RM/25 6/10 kV | 406 | 0.161 | 0.11 | 0.358 | cs | 185 | 0.00403 | MV
NA2XS2Y 1x240 RM/25 6/10 kV | 456 | 0.122 | 0.105 | 0.416 | cs | 240 | 0.00403 | MV
NA2XS2Y 1x150 RM/25 12/20 kV | 250 | 0.206 | 0.116 | 0.319 | cs | 150 | 0.00403 | MV
NA2XS2Y 1x120 RM/25 12/20 kV | 230 | 0.253 | 0.119 | 0.283 | cs | 120 | 0.00403 | MV
NA2XS2Y 1x70 RM/25 12/20 kV | 190 | 0.443 | 0.132 | 0.22 | cs | 70 | 0.00403 | MV
NA2XS2Y 1x150 RM/25 6/10 kV | 360 | 0.206 | 0.11 | 0.315 | cs | 150 | 0.00403 | MV
NA2XS2Y 1x120 RM/25 6/10 kV | 340 | 0.253 | 0.113 | 0.28 | cs | 120 | 0.00403 | MV
NA2XS2Y 1x70 RM/25 6/10 kV | 280 | 0.443 | 0.123 | 0.217 | cs | 70 | 0.00403 | MV
N2XS(FL)2Y 1x120 RM/35 64/110 kV | 112 | 0.153 | 0.166 | 0.366 | cs | 120 | 0.00393 | HV
N2XS(FL)2Y 1x185 RM/35 64/110 kV | 125 | 0.099 | 0.156 | 0.457 | cs | 185 | 0.00393 | HV
N2XS(FL)2Y 1x240 RM/35 64/110 kV | 135 | 0.075 | 0.149 | 0.526 | cs | 240 | 0.00393 | HV
N2XS(FL)2Y 1x300 RM/35 64/110 kV | 144 | 0.06 | 0.144 | 0.588 | cs | 300 | 0.00393 | HV
15-AL1/3-ST1A 0.4 | 11 | 1.8769 | 0.35 | 0.105 | ol | 16 | 0.00403 | LV
24-AL1/4-ST1A 0.4 | 11.25 | 1.2012 | 0.335 | 0.14 | ol | 24 | 0.00403 | LV
48-AL1/8-ST1A 0.4 | 12.2 | 0.5939 | 0.3 | 0.21 | ol | 48 | 0.00403 | LV
94-AL1/15-ST1A 0.4 | 13.2 | 0.306 | 0.29 | 0.35 | ol | 94 | 0.00403 | LV
34-AL1/6-ST1A 10.0 | 9.7 | 0.8342 | 0.36 | 0.17 | ol | 34 | 0.00403 | MV
48-AL1/8-ST1A 10.0 | 10.1 | 0.5939 | 0.35 | 0.21 | ol | 48 | 0.00403 | MV
70-AL1/11-ST1A 10.0 | 10.4 | 0.4132 | 0.339 | 0.29 | ol | 70 | 0.00403 | MV
94-AL1/15-ST1A 10.0 | 10.75 | 0.306 | 0.33 | 0.35 | ol | 94 | 0.00403 | MV
122-AL1/20-ST1A 10.0 | 11.1 | 0.2376 | 0.323 | 0.41 | ol | 122 | 0.00403 | MV
149-AL1/24-ST1A 10.0 | 11.25 | 0.194 | 0.315 | 0.47 | ol | 149 | 0.00403 | MV
34-AL1/6-ST1A 20.0 | 9.15 | 0.8342 | 0.382 | 0.17 | ol | 34 | 0.00403 | MV
48-AL1/8-ST1A 20.0 | 9.5 | 0.5939 | 0.372 | 0.21 | ol | 48 | 0.00403 | MV
70-AL1/11-ST1A 20.0 | 9.7 | 0.4132 | 0.36 | 0.29 | ol | 70 | 0.00403 | MV
94-AL1/15-ST1A 20.0 | 10 | 0.306 | 0.35 | 0.35 | ol | 94 | 0.00403 | MV
122-AL1/20-ST1A 20.0 | 10.3 | 0.2376 | 0.344 | 0.41 | ol | 122 | 0.00403 | MV
149-AL1/24-ST1A 20.0 | 10.5 | 0.194 | 0.337 | 0.47 | ol | 149 | 0.00403 | MV
184-AL1/30-ST1A 20.0 | 10.75 | 0.1571 | 0.33 | 0.535 | ol | 184 | 0.00403 | MV
243-AL1/39-ST1A 20.0 | 11 | 0.1188 | 0.32 | 0.645 | ol | 243 | 0.00403 | MV
48-AL1/8-ST1A 110.0 | 8 | 0.5939 | 0.46 | 0.21 | ol | 48 | 0.00403 | HV
70-AL1/11-ST1A 110.0 | 8.4 | 0.4132 | 0.45 | 0.29 | ol | 70 | 0.00403 | HV
94-AL1/15-ST1A 110.0 | 8.65 | 0.306 | 0.44 | 0.35 | ol | 94 | 0.00403 | HV
122-AL1/20-ST1A 110.0 | 8.5 | 0.2376 | 0.43 | 0.41 | ol | 122 | 0.00403 | HV
149-AL1/24-ST1A 110.0 | 8.75 | 0.194 | 0.41 | 0.47 | ol | 149 | 0.00403 | HV
184-AL1/30-ST1A 110.0 | 8.8 | 0.1571 | 0.4 | 0.535 | ol | 184 | 0.00403 | HV
243-AL1/39-ST1A 110.0 | 9 | 0.1188 | 0.39 | 0.645 | ol | 243 | 0.00403 | HV
305-AL1/39-ST1A 110.0 | 9.2 | 0.0949 | 0.38 | 0.74 | ol | 305 | 0.00403 | HV
490-AL1/64-ST1A 110.0 | 9.75 | 0.059 | 0.37 | 0.96 | ol | 490 | 0.00403 | HV
679-AL1/86-ST1A 110.0 | 9.95 | 0.042 | 0.36 | 1.15 | ol | 679 | 0.00403 | HV
490-AL1/64-ST1A 220.0 | 10 | 0.059 | 0.285 | 0.96 | ol | 490 | 0.00403 | HV
679-AL1/86-ST1A 220.0 | 11.7 | 0.042 | 0.275 | 1.15 | ol | 679 | 0.00403 | HV
490-AL1/64-ST1A 380.0 | 11 | 0.059 | 0.253 | 0.96 | ol | 490 | 0.00403 | HV
679-AL1/86-ST1A 380.0 | 14.6 | 0.042 | 0.25 | 1.15 | ol | 679 | 0.00403 | HV

## trafo_std_types
| i0_percent | pfe_kw | vkr_percent | sn_mva | vn_lv_kv | vn_hv_kv | vk_percent | shift_degree | vector_group | tap_side | tap_neutral | tap_min | tap_max | tap_step_degree | tap_step_percent | tap_phase_shifter
160 MVA 380/110 kV | 0.06 | 60 | 0.25 | 160 | 110 | 380 | 12.2 | 0 | Yy0 | hv | 0 | -9 | 9 | 0 | 1.5 | FALSE
100 MVA 220/110 kV | 0.06 | 55 | 0.26 | 100 | 110 | 220 | 12 | 0 | Yy0 | hv | 0 | -9 | 9 | 0 | 1.5 | FALSE
63 MVA 110/20 kV | 0.04 | 22 | 0.32 | 63 | 20 | 110 | 18 | 150 | YNd5 | hv | 0 | -9 | 9 | 0 | 1.5 | FALSE
40 MVA 110/20 kV | 0.05 | 18 | 0.34 | 40 | 20 | 110 | 16.2 | 150 | YNd5 | hv | 0 | -9 | 9 | 0 | 1.5 | FALSE
25 MVA 110/20 kV | 0.07 | 14 | 0.41 | 25 | 20 | 110 | 12 | 150 | YNd5 | hv | 0 | -9 | 9 | 0 | 1.5 | FALSE
63 MVA 110/10 kV | 0.04 | 22 | 0.32 | 63 | 10 | 110 | 18 | 150 | YNd5 | hv | 0 | -9 | 9 | 0 | 1.5 | FALSE
40 MVA 110/10 kV | 0.05 | 18 | 0.34 | 40 | 10 | 110 | 16.2 | 150 | YNd5 | hv | 0 | -9 | 9 | 0 | 1.5 | FALSE
25 MVA 110/10 kV | 0.07 | 14 | 0.41 | 25 | 10 | 110 | 12 | 150 | YNd5 | hv | 0 | -9 | 9 | 0 | 1.5 | FALSE
0.25 MVA 20/0.4 kV | 0.32 | 0.8 | 1.44 | 0.25 | 0.4 | 20 | 6 | 150 | Yzn5 | hv | 0 | -2 | 2 | 0 | 2.5 | FALSE
0.4 MVA 20/0.4 kV | 0.3375 | 1.35 | 1.425 | 0.4 | 0.4 | 20 | 6 | 150 | Dyn5 | hv | 0 | -2 | 2 | 0 | 2.5 | FALSE
0.63 MVA 20/0.4 kV | 0.2619 | 1.65 | 1.206 | 0.63 | 0.4 | 20 | 6 | 150 | Dyn5 | hv | 0 | -2 | 2 | 0 | 2.5 | FALSE
0.25 MVA 10/0.4 kV | 0.24 | 0.6 | 1.2 | 0.25 | 0.4 | 10 | 4 | 150 | Dyn5 | hv | 0 | -2 | 2 | 0 | 2.5 | FALSE
0.4 MVA 10/0.4 kV | 0.2375 | 0.95 | 1.325 | 0.4 | 0.4 | 10 | 4 | 150 | Dyn5 | hv | 0 | -2 | 2 | 0 | 2.5 | FALSE
0.63 MVA 10/0.4 kV | 0.1873 | 1.18 | 1.0794 | 0.63 | 0.4 | 10 | 4 | 150 | Dyn5 | hv | 0 | -2 | 2 | 0 | 2.5 | FALSE

## trafo3w_std_types
| sn_hv_mva | sn_mv_mva | sn_lv_mva | vn_hv_kv | vn_mv_kv | vn_lv_kv | vk_hv_percent | vk_mv_percent | vk_lv_percent | vkr_hv_percent | vkr_mv_percent | vkr_lv_percent | pfe_kw | i0_percent | shift_mv_degree | shift_lv_degree | vector_group | tap_side | tap_neutral | tap_min | tap_max | tap_step_percent
63/25/38 MVA 110/20/10 kV | 63 | 25 | 38 | 110 | 20 | 10 | 10.4 | 10.4 | 10.4 | 0.28 | 0.32 | 0.35 | 35 | 0.89 | 0 | 0 | YN0yn0yn0 | hv | 0 | -10 | 10 | 1.2
63/25/38 MVA 110/10/10 kV | 63 | 25 | 38 | 110 | 10 | 10 | 10.4 | 10.4 | 10.4 | 0.28 | 0.32 | 0.35 | 35 | 0.89 | 0 | 0 | YN0yn0yn0 | hv | 0 | -10 | 10 | 1.2

## fuse_std_types
| fuse_type | i_rated_a | t_avg | t_min | t_total | x_avg | x_min | x_total
HV 100A | HV 100A | 100 | 0 | [10.0, 3.64, 0.854, 0.281, 0.1, 0.0531, 0.022, 0.01] | [10.0, 4.267, 1.21, 0.403, 0.1, 0.058, 0.022, 0.01] | 0 | [300.0, 350.0, 450.0, 550.0, 700.0, 850.0, 1200.0, 1752.0] | [600.0, 700.0, 900.0, 1150.0, 1665.0, 2000.0, 3000.0, 4313.0]
HV 10A | HV 10A | 10 | 0 | [10.0, 1675.0, 0.344, 0.156, 0.1, 0.0417, 0.0171, 0.01] | [10.0, 1.3, 0.3, 0.155, 0.1, 0.0555, 0.023, 0.01] | 0 | [30.0, 32.0, 35.0, 37.0, 39.0, 50.0, 70.0, 88.0] | [60.0, 70.0, 80.0, 87.0, 94.0, 110.0, 150.0, 216.0]
HV 125A | HV 125A | 125 | 0 | [10.0, 1.82, 0.344, 0.1, 0.0467, 0.0269, 0.01] | [10.0, 2.478, 0.426, 0.1, 0.0427, 0.0211, 0.01] | 0 | [375.0, 500.0, 700.0, 925.0, 1200.0, 1500.0, 2341.0] | [750.0, 1000.0, 1500.0, 2200.0, 3000.0, 4000.0, 5765.0]
HV 160A | HV 160A | 160 | 0 | [10.0, 4.15, 1.03, 0.198, 0.1, 0.051, 0.0172, 0.01] | [10.0, 2.3, 0.734, 0.274, 0.1, 0.046, 0.0177, 0.01] | 0 | [480.0, 550.0, 700.0, 1000.0, 1260.0, 1600.0, 2500.0, 3227.0] | [960.0, 1300.0, 1700.0, 2200.0, 2996.0, 4000.0, 6000.0, 7946.0]
HV 16A | HV 16A | 16 | 0 | [10.0, 0.352, 0.164, 0.1, 0.0649, 0.0342, 0.01] | [10.0, 2.34, 0.722, 0.181, 0.1, 0.055, 0.0296, 0.01] | 0 | [48.0, 60.0, 65.0, 71.0, 80.0, 100.0, 162.0] | [96.0, 110.0, 125.0, 150.0, 168.0, 200.0, 250.0, 398.0]
HV 200A | HV 200A | 200 | 0 | [10.0, 4.267, 1.21, 0.403, 0.1, 0.058, 0.022, 0.01] | [10.0, 3.73, 1.654, 0.328, 0.1, 0.0531, 0.019, 0.01] | 0 | [600.0, 700.0, 900.0, 1150.0, 1665.0, 2000.0, 3000.0, 4313.0] | [1200.0, 1500.0, 1800.0, 2700.0, 3960.0, 5000.0, 7500.0, 10620.0]
HV 20A | HV 20A | 20 | 0 | [10.0, 1.3, 0.3, 0.155, 0.1, 0.0555, 0.023, 0.01] | [10.0, 1.3, 0.161, 0.1, 0.0611, 0.0399, 0.0141, 0.01] | 0 | [60.0, 70.0, 80.0, 87.0, 94.0, 110.0, 150.0, 216.0] | [120.0, 150.0, 200.0, 223.0, 260.0, 300.0, 450.0, 532.0]
HV 25A | HV 25A | 25 | 0 | [10.0, 2.512, 0.833, 0.299, 0.1, 0.0372, 0.0223, 0.01] | [10.0, 3.125, 0.597, 0.198, 0.1, 0.0378, 0.022, 0.01] | 0 | [75.0, 82.0, 90.0, 100.0, 124.0, 170.0, 200.0, 289.0] | [150.0, 170.0, 210.0, 250.0, 294.0, 400.0, 500.0, 711.0]
HV 31.5A | HV 31.5A | 31.5 | 0 | [10.0, 2.34, 0.722, 0.181, 0.1, 0.055, 0.0296, 0.01] | [10.0, 2.84, 0.368, 0.164, 0.1, 0.0621, 0.0378, 0.0195, 0.01] | 0 | [95.0, 110.0, 125.0, 150.0, 165.0, 200.0, 250.0, 390.0] | [189.0, 220.0, 300.0, 350.0, 393.0, 450.0, 530.0, 700.0, 960.0]
HV 40A | HV 40A | 40 | 0 | [10.0, 1.3, 0.161, 0.1, 0.0611, 0.0399, 0.0141, 0.01] | [10.0, 2.05, 0.369, 0.198, 0.1, 0.051, 0.0298, 0.01] | 0 | [120.0, 150.0, 200.0, 223.0, 260.0, 300.0, 450.0, 532.0] | [240.0, 300.0, 400.0, 450.0, 530.0, 650.0, 800.0, 1311.0]
HV 50A | HV 50A | 50 | 0 | [10.0, 3.215, 0.597, 0.198, 0.1, 0.0378, 0.022, 0.01] | [10.0, 3.64, 0.854, 0.281, 0.1, 0.0531, 0.022, 0.01] | 0 | [150.0, 170.0, 210.0, 250.0, 294.0, 400.0, 500.0, 711.0] | [300.0, 350.0, 450.0, 550.0, 700.0, 850.0, 1200.0, 1752.0]
HV 6.3A | HV 6.3A | 6.3 | 0 | [10.0, 1.39, 0.344, 0.168, 0.1, 0.056, 0.0263, 0.01] | [10.0, 1.711, 0.516, 0.198, 0.1, 0.0634, 0.0303, 0.01] | 0 | [19.0, 19.5, 20.4, 20.8, 22.0, 25.0, 32.0, 48.0] | [38.0, 40.0, 43.0, 48.0, 53.0, 60.0, 75.0, 118.0]
HV 63A | HV 63A | 63 | 0 | [10.0, 2.84, 0.368, 0.164, 0.1, 0.0621, 0.0378, 0.0195, 0.01] | [10.0, 1.82, 0.344, 0.1, 0.0467, 0.0269, 0.01] | 0 | [189.0, 220.0, 300.0, 350.0, 393.0, 450.0, 530.0, 700.0, 961.0] | [378.0, 500.0, 700.0, 934.0, 1200.0, 1500.0, 2366.0]
HV 80A | HV 80A | 80 | 0 | [10.0, 2.05, 0.369, 0.198, 0.1, 0.051, 0.0298, 0.01] | [10.0, 4.15, 1.03, 0.198, 0.1, 0.051, 0.0172, 0.01] | 0 | [240.0, 300.0, 400.0, 450.0, 530.0, 650.0, 800.0, 1311.0] | [480.0, 550.0, 700.0, 1000.0, 1260.0, 1600.0, 2500.0, 3227.0]
Siemens NH-1-100 | Siemens NH-1-100 | 100 | [5400.0, 2000.0, 400.0, 20.0, 1.0, 0.2, 0.012, 0.004] | 0 | 0 | [150.0, 190.0, 250.0, 430.0, 900.0, 1250.0, 2700.0, 3600.0] | 0 | 0
Siemens NH-1-125 | Siemens NH-1-125 | 125 | [4800.0, 120.0, 7.0, 0.1, 0.004] | 0 | 0 | [180.0, 400.0, 740.0, 2000.0, 4250.0] | 0 | 0
Siemens NH-1-16 | Siemens NH-1-16 | 16 | [4000.0, 400.0, 2.0, 0.1, 0.04, 0.01] | 0 | 0 | [26.0, 35.0, 75.0, 150.0, 200.0, 300.0] | 0 | 0
Siemens NH-1-160 | Siemens NH-1-160 | 160 | [4800.0, 120.0, 7.0, 0.1, 0.004] | 0 | 0 | [210.0, 500.0, 900.0, 2300.0, 5000.0] | 0 | 0
Siemens NH-1-25 | Siemens NH-1-25 | 25 | [4000.0, 1000.0, 10.0, 0.2, 0.02, 0.01] | 0 | 0 | [40.0, 50.0, 100.0, 210.0, 400.0, 500.0] | 0 | 0
Siemens NH-1-50 | Siemens NH-1-50 | 50 | [4000.0, 40.0, 4.0, 1.0, 0.02, 0.01] | 0 | 0 | [86.0, 200.0, 300.0, 400.0, 1000.0, 1280.0] | 0 | 0
Siemens NH-1-63 | Siemens NH-1-63 | 63 | [4000.0, 100.0, 10.0, 2.0, 0.04, 0.01] | 0 | 0 | [100.0, 200.0, 300.0, 400.0, 1000.0, 1500.0] | 0 | 0
Siemens NH-1-80 | Siemens NH-1-80 | 80 | [4800.0, 120.0, 7.0, 0.1, 0.01] | 0 | 0 | [150.58, 250.0, 450.0, 1150.0, 2470.0] | 0 | 0
Siemens NH-2-1000 | Siemens NH-2-1000 | 1000 | [4800.0, 120.0, 7.0, 0.1, 0.004] | 0 | 0 | [1900.0, 3500.0, 8400.0, 24000.0, 52000.0] | 0 | 0
Siemens NH-2-200 | Siemens NH-2-200 | 200 | [4800.0, 120.0, 7.0, 0.1, 0.004] | 0 | 0 | [280.0, 650.0, 1200.0, 3000.0, 7000.0] | 0 | 0
Siemens NH-2-224 | Siemens NH-2-224 | 224 | [4800.0, 120.0, 7.0, 0.2, 0.04, 0.004] | 0 | 0 | [400.0, 750.0, 1453.0, 3025.0, 4315.0, 7600.0] | 0 | 0
Siemens NH-2-250 | Siemens NH-2-250 | 250 | [4800.0, 120.0, 7.0, 0.1, 0.004] | 0 | 0 | [450.0, 800.0, 1650.0, 4000.0, 8500.0] | 0 | 0
Siemens NH-2-315 | Siemens NH-2-315 | 315 | [4800.0, 120.0, 7.0, 0.1, 0.004] | 0 | 0 | [550.0, 920.0, 1900.0, 5000.0, 11000.0] | 0 | 0
Siemens NH-2-355 | Siemens NH-2-355 | 355 | [4800.0, 120.0, 6.0, 0.1, 0.004] | 0 | 0 | [650.0, 1116.27, 2350.0, 5840.0, 12790.0] | 0 | 0
Siemens NH-2-400 | Siemens NH-2-400 | 400 | [4800.0, 120.0, 7.0, 0.1, 0.004] | 0 | 0 | [720.0, 1350.0, 2800.0, 6500.0, 15000.0] | 0 | 0
Siemens NH-2-425 | Siemens NH-2-425 | 425 | [4800.0, 120.0, 7.0, 0.1, 0.004] | 0 | 0 | [850.0, 1500.0, 3050.0, 7500.0, 16500.0] | 0 | 0
Siemens NH-2-630 | Siemens NH-2-630 | 630 | [4800.0, 120.0, 7.0, 0.1, 0.004] | 0 | 0 | [1200.0, 2000.0, 4800.0, 12000.0, 26000.0] | 0 | 0

## dtypes
| element | column | dtype
0 | bus | name | object
1 | bus | vn_kv | float64
2 | bus | type | object
3 | bus | zone | object
4 | bus | in_service | bool
5 | load | name | object
6 | load | bus | uint32
7 | load | p_mw | float64
8 | load | q_mvar | float64
9 | load | const_z_percent | float64
10 | load | const_i_percent | float64
11 | load | sn_mva | float64
12 | load | scaling | float64
13 | load | in_service | bool
14 | load | type | object
15 | ext_grid | name | object
16 | ext_grid | bus | uint32
17 | ext_grid | vm_pu | float64
18 | ext_grid | va_degree | float64
19 | ext_grid | slack_weight | float64
20 | ext_grid | in_service | bool
21 | line | name | object
22 | line | std_type | object
23 | line | from_bus | uint32
24 | line | to_bus | uint32
25 | line | length_km | float64
26 | line | r_ohm_per_km | float64
27 | line | x_ohm_per_km | float64
28 | line | c_nf_per_km | float64
29 | line | g_us_per_km | float64
30 | line | max_i_ka | float64
31 | line | df | float64
32 | line | parallel | uint32
33 | line | type | object
34 | line | in_service | bool
35 | trafo | name | object
36 | trafo | std_type | object
37 | trafo | hv_bus | uint32
38 | trafo | lv_bus | uint32
39 | trafo | sn_mva | float64
40 | trafo | vn_hv_kv | float64
41 | trafo | vn_lv_kv | float64
42 | trafo | vk_percent | float64
43 | trafo | vkr_percent | float64
44 | trafo | pfe_kw | float64
45 | trafo | i0_percent | float64
46 | trafo | shift_degree | float64
47 | trafo | tap_side | object
48 | trafo | tap_neutral | int32
49 | trafo | tap_min | int32
50 | trafo | tap_max | int32
51 | trafo | tap_step_percent | float64
52 | trafo | tap_step_degree | float64
53 | trafo | tap_pos | int32
54 | trafo | tap_phase_shifter | bool
55 | trafo | parallel | uint32
56 | trafo | df | float64
57 | trafo | in_service | bool
58 | line_geodata | coords | object
59 | bus_geodata | x | float64
60 | bus_geodata | y | float64
61 | bus_geodata | coords | object

## parameters
| version | format_version | converged | OPF_converged | name | f_hz | sn_mva
0 | 2.14.6 | 2.14.0 | FALSE | FALSE |  | 50 | 1