## bus
| name | vn_kv | type | zone | in_service
0 | bus_LV_4045-41_0_6_node_0 | 0.4 | n |  | TRUE
1 | bus_LV_4045-41_0_6_node_1 | 0.4 | n |  | TRUE
2 | bus_LV_4045-41_0_6_node_5 | 0.4 | n |  | TRUE
3 | bus_LV_4045-41_0_6_node_3 | 0.4 | n |  | TRUE
4 | bus_LV_4045-41_0_6_node_24 | 0.4 | n |  | TRUE
5 | bus_LV_4045-41_0_6_node_25 | 0.4 | n |  | TRUE
6 | bus_LV_4045-41_0_6_node_13 | 0.4 | n |  | TRUE
7 | bus_LV_4045-41_0_6_node_4 | 0.4 | n |  | TRUE
8 | bus_LV_4045-41_0_6_node_29 | 0.4 | n |  | TRUE
9 | bus_LV_4045-41_0_6_node_27 | 0.4 | n |  | TRUE
10 | bus_LV_4045-41_0_6_node_28 | 0.4 | n |  | TRUE
11 | bus_LV_4045-41_0_6_node_6 | 0.4 | n |  | TRUE
12 | bus_LV_4045-41_0_6_node_139 | 0.4 | n |  | TRUE
13 | bus_LV_4045-41_0_6_node_14 | 0.4 | n |  | TRUE
14 | bus_LV_4045-41_0_6_node_7 | 0.4 | n |  | TRUE
15 | bus_LV_4045-41_0_6_node_12 | 0.4 | n |  | TRUE
16 | bus_LV_4045-41_0_6_node_71 | 0.4 | n |  | TRUE
17 | bus_LV_4045-41_0_6_node_8 | 0.4 | n |  | TRUE
18 | bus_LV_4045-41_0_6_node_19 | 0.4 | n |  | TRUE
19 | bus_LV_4045-41_0_6_node_22 | 0.4 | n |  | TRUE
20 | bus_LV_4045-41_0_6_node_68 | 0.4 | n |  | TRUE
21 | bus_LV_4045-41_0_6_node_9 | 0.4 | n |  | TRUE
22 | bus_LV_4045-41_0_6_node_145 | 0.4 | n |  | TRUE
23 | bus_LV_4045-41_0_6_node_146 | 0.4 | n |  | TRUE
24 | bus_LV_4045-41_0_6_node_10 | 0.4 | n |  | TRUE
25 | bus_LV_4045-41_0_6_node_16 | 0.4 | n |  | TRUE
26 | bus_LV_4045-41_0_6_node_57 | 0.4 | n |  | TRUE
27 | bus_LV_4045-41_0_6_node_11 | 0.4 | n |  | TRUE
28 | bus_LV_4045-41_0_6_node_21 | 0.4 | n |  | TRUE
29 | bus_LV_4045-41_0_6_node_141 | 0.4 | n |  | TRUE
30 | bus_LV_4045-41_0_6_node_144 | 0.4 | n |  | TRUE
31 | bus_LV_4045-41_0_6_node_30 | 0.4 | n |  | TRUE
32 | bus_LV_4045-41_0_6_node_44 | 0.4 | n |  | TRUE
33 | bus_LV_4045-41_0_6_node_150 | 0.4 | n |  | TRUE
34 | bus_LV_4045-41_0_6_node_17 | 0.4 | n |  | TRUE
35 | bus_LV_4045-41_0_6_node_15 | 0.4 | n |  | TRUE
36 | bus_LV_4045-41_0_6_node_67 | 0.4 | n |  | TRUE
37 | bus_LV_4045-41_0_6_node_66 | 0.4 | n |  | TRUE
38 | bus_LV_4045-41_0_6_node_120 | 0.4 | n |  | TRUE
39 | bus_LV_4045-41_0_6_node_100 | 0.4 | n |  | TRUE
40 | bus_LV_4045-41_0_6_node_143 | 0.4 | n |  | TRUE
41 | bus_LV_4045-41_0_6_node_142 | 0.4 | n |  | TRUE
42 | bus_LV_4045-41_0_6_node_64 | 0.4 | n |  | TRUE
43 | bus_LV_4045-41_0_6_node_137 | 0.4 | n |  | TRUE
44 | bus_LV_4045-41_0_6_node_70 | 0.4 | n |  | TRUE
45 | bus_LV_4045-41_0_6_node_31 | 0.4 | n |  | TRUE
46 | bus_LV_4045-41_0_6_node_32 | 0.4 | n |  | TRUE
47 | bus_LV_4045-41_0_6_node_149 | 0.4 | n |  | TRUE
48 | bus_LV_4045-41_0_6_node_138 | 0.4 | n |  | TRUE
49 | bus_LV_4045-41_0_6_node_136 | 0.4 | n |  | TRUE
50 | bus_LV_4045-41_0_6_node_147 | 0.4 | n |  | TRUE
51 | bus_LV_4045-41_0_6_node_148 | 0.4 | n |  | TRUE
52 | bus_LV_4045-41_0_6_node_56 | 0.4 | n |  | TRUE
53 | bus_LV_4045-41_0_6_node_140 | 0.4 | n |  | TRUE
54 | bus_LV_4045-41_0_6_node_46 | 0.4 | n |  | TRUE
55 | bus_LV_4045-41_0_6_node_42 | 0.4 | n |  | TRUE
56 | bus_LV_4045-41_0_6_node_43 | 0.4 | n |  | TRUE
57 | bus_LV_4045-41_0_6_node_153 | 0.4 | n |  | TRUE
58 | bus_LV_4045-41_0_6_node_69 | 0.4 | n |  | TRUE
59 | bus_LV_4045-41_0_6_node_135 | 0.4 | n |  | TRUE
60 | bus_LV_4045-41_0_6_node_119 | 0.4 | n |  | TRUE
61 | bus_LV_4045-41_0_6_node_99 | 0.4 | n |  | TRUE
62 | bus_LV_4045-41_0_6_node_63 | 0.4 | n |  | TRUE
63 | bus_LV_4045-41_0_6_node_152 | 0.4 | n |  | TRUE
64 | bus_LV_4045-41_0_6_node_151 | 0.4 | n |  | TRUE
65 | bus_LV_4045-41_0_6_node_26 | 0.4 | n |  | TRUE
66 | bus_LV_4045-41_0_6_node_55 | 0.4 | n |  | TRUE
67 | bus_LV_4045-41_0_6_node_52 | 0.4 | n |  | TRUE
68 | bus_LV_4045-41_0_6_node_54 | 0.4 | n |  | TRUE
69 | bus_LV_4045-41_0_6_node_50 | 0.4 | n |  | TRUE
70 | bus_LV_4045-41_0_6_node_33 | 0.4 | n |  | TRUE
71 | bus_LV_4045-41_0_6_node_34 | 0.4 | n |  | TRUE
72 | bus_LV_4045-41_0_6_node_36 | 0.4 | n |  | TRUE
73 | bus_LV_4045-41_0_6_node_39 | 0.4 | n |  | TRUE
74 | bus_LV_4045-41_0_6_node_38 | 0.4 | n |  | TRUE
75 | bus_LV_4045-41_0_6_node_40 | 0.4 | n |  | TRUE
76 | bus_LV_4045-41_0_6_node_76 | 0.4 | n |  | TRUE
77 | bus_LV_4045-41_0_6_node_51 | 0.4 | n |  | TRUE
78 | bus_LV_4045-41_0_6_node_58 | 0.4 | n |  | TRUE
79 | bus_LV_4045-41_0_6_node_41 | 0.4 | n |  | TRUE
80 | bus_LV_4045-41_0_6_node_74 | 0.4 | n |  | TRUE
81 | bus_LV_4045-41_0_6_node_49 | 0.4 | n |  | TRUE
82 | bus_LV_4045-41_0_6_node_98 | 0.4 | n |  | TRUE
83 | bus_LV_4045-41_0_6_node_45 | 0.4 | n |  | TRUE
84 | bus_LV_4045-41_0_6_node_53 | 0.4 | n |  | TRUE
85 | bus_LV_4045-41_0_6_node_59 | 0.4 | n |  | TRUE
86 | bus_LV_4045-41_0_6_node_60 | 0.4 | n |  | TRUE
87 | bus_LV_4045-41_0_6_node_47 | 0.4 | n |  | TRUE
88 | bus_LV_4045-41_0_6_node_48 | 0.4 | n |  | TRUE
89 | bus_LV_4045-41_0_6_node_97 | 0.4 | n |  | TRUE
90 | bus_LV_4045-41_0_6_node_61 | 0.4 | n |  | TRUE
91 | bus_LV_4045-41_0_6_node_62 | 0.4 | n |  | TRUE
92 | bus_LV_4045-41_0_6_node_132 | 0.4 | n |  | TRUE
93 | bus_LV_4045-41_0_6_node_116 | 0.4 | n |  | TRUE
94 | bus_LV_4045-41_0_6_node_126 | 0.4 | n |  | TRUE
95 | bus_LV_4045-41_0_6_node_124 | 0.4 | n |  | TRUE
96 | bus_LV_4045-41_0_6_node_72 | 0.4 | n |  | TRUE
97 | bus_LV_4045-41_0_6_node_73 | 0.4 | n |  | TRUE
98 | bus_LV_4045-41_0_6_node_75 | 0.4 | n |  | TRUE
99 | bus_LV_4045-41_0_6_node_77 | 0.4 | n |  | TRUE
100 | bus_LV_4045-41_0_6_node_87 | 0.4 | n |  | TRUE
101 | bus_LV_4045-41_0_6_node_86 | 0.4 | n |  | TRUE
102 | bus_LV_4045-41_0_6_node_78 | 0.4 | n |  | TRUE
103 | bus_LV_4045-41_0_6_node_79 | 0.4 | n |  | TRUE
104 | bus_LV_4045-41_0_6_node_81 | 0.4 | n |  | TRUE
105 | bus_LV_4045-41_0_6_node_82 | 0.4 | n |  | TRUE
106 | bus_LV_4045-41_0_6_node_84 | 0.4 | n |  | TRUE
107 | bus_LV_4045-41_0_6_node_85 | 0.4 | n |  | TRUE
108 | bus_LV_4045-41_0_6_node_91 | 0.4 | n |  | TRUE
109 | bus_LV_4045-41_0_6_node_115 | 0.4 | n |  | TRUE
110 | bus_LV_4045-41_0_6_node_89 | 0.4 | n |  | TRUE
111 | bus_LV_4045-41_0_6_node_110 | 0.4 | n |  | TRUE
112 | bus_LV_4045-41_0_6_node_88 | 0.4 | n |  | TRUE
113 | bus_LV_4045-41_0_6_node_90 | 0.4 | n |  | TRUE
114 | bus_LV_4045-41_0_6_node_92 | 0.4 | n |  | TRUE
115 | bus_LV_4045-41_0_6_node_93 | 0.4 | n |  | TRUE
116 | bus_LV_4045-41_0_6_node_94 | 0.4 | n |  | TRUE
117 | bus_LV_4045-41_0_6_node_95 | 0.4 | n |  | TRUE
118 | bus_LV_4045-41_0_6_node_96 | 0.4 | n |  | TRUE
119 | bus_LV_4045-41_0_6_node_118 | 0.4 | n |  | TRUE
120 | bus_LV_4045-41_0_6_node_101 | 0.4 | n |  | TRUE
121 | bus_LV_4045-41_0_6_node_102 | 0.4 | n |  | TRUE
122 | bus_LV_4045-41_0_6_node_103 | 0.4 | n |  | TRUE
123 | bus_LV_4045-41_0_6_node_104 | 0.4 | n |  | TRUE
124 | bus_LV_4045-41_0_6_node_105 | 0.4 | n |  | TRUE
125 | bus_LV_4045-41_0_6_node_106 | 0.4 | n |  | TRUE
126 | bus_LV_4045-41_0_6_node_107 | 0.4 | n |  | TRUE
127 | bus_LV_4045-41_0_6_node_111 | 0.4 | n |  | TRUE
128 | bus_LV_4045-41_0_6_node_108 | 0.4 | n |  | TRUE
129 | bus_LV_4045-41_0_6_node_112 | 0.4 | n |  | TRUE
130 | bus_LV_4045-41_0_6_node_109 | 0.4 | n |  | TRUE
131 | bus_LV_4045-41_0_6_node_113 | 0.4 | n |  | TRUE
132 | bus_LV_4045-41_0_6_node_114 | 0.4 | n |  | TRUE
133 | bus_LV_4045-41_0_6_node_117 | 0.4 | n |  | TRUE
134 | bus_LV_4045-41_0_6_node_134 | 0.4 | n |  | TRUE
135 | bus_LV_4045-41_0_6_node_121 | 0.4 | n |  | TRUE
136 | bus_LV_4045-41_0_6_node_122 | 0.4 | n |  | TRUE
137 | bus_LV_4045-41_0_6_node_123 | 0.4 | n |  | TRUE
138 | bus_LV_4045-41_0_6_node_125 | 0.4 | n |  | TRUE
139 | bus_LV_4045-41_0_6_node_127 | 0.4 | n |  | TRUE
140 | bus_LV_4045-41_0_6_node_128 | 0.4 | n |  | TRUE
141 | bus_LV_4045-41_0_6_node_129 | 0.4 | n |  | TRUE
142 | bus_LV_4045-41_0_6_node_130 | 0.4 | n |  | TRUE
143 | bus_LV_4045-41_0_6_node_131 | 0.4 | n |  | TRUE
144 | bus_LV_4045-41_0_6_node_133 | 0.4 | n |  | TRUE
145 | bus_MV_614_0_node_165 | 20 | n |  | TRUE

## load
| name | bus | p_mw | q_mvar | const_z_percent | const_i_percent | sn_mva | scaling | in_service | type
0 | LV_4045-41_0_6_load_0 | 0 | 0.0022485 | 0.00056353 | 0 | 0 |  | 1 | TRUE | wye
1 | LV_4045-41_0_6_load_24 | 4 | 0.0028141 | 0.00070527 | 0 | 0 |  | 1 | TRUE | wye
2 | LV_4045-41_0_6_load_25 | 5 | 0.0055401 | 0.0013885 | 0 | 0 |  | 1 | TRUE | wye
3 | LV_4045-41_0_6_load_27 | 9 | 0.0024029 | 0.00060221 | 0 | 0 |  | 1 | TRUE | wye
4 | LV_4045-41_0_6_load_28 | 10 | 0.0044247 | 0.0011089 | 0 | 0 |  | 1 | TRUE | wye
5 | LV_4045-41_0_6_load_139 | 12 | 0.0044382 | 0.0011123 | 0 | 0 |  | 1 | TRUE | wye
6 | LV_4045-41_0_6_load_71 | 16 | 0.0045661 | 0.0011444 | 0 | 0 |  | 1 | TRUE | wye
7 | LV_4045-41_0_6_load_68 | 20 | 0.0082761 | 0.0020742 | 0 | 0 |  | 1 | TRUE | wye
8 | LV_4045-41_0_6_load_145 | 22 | 0.0032544 | 0.00081563 | 0 | 0 |  | 1 | TRUE | wye
9 | LV_4045-41_0_6_load_146 | 23 | 0.003434 | 0.00086064 | 0 | 0 |  | 1 | TRUE | wye
10 | LV_4045-41_0_6_load_57 | 26 | 0.0030038 | 0.00075281 | 0 | 0 |  | 1 | TRUE | wye
11 | LV_4045-41_0_6_load_141 | 29 | 0.0028274 | 0.00070861 | 0 | 0 |  | 1 | TRUE | wye
12 | LV_4045-41_0_6_load_144 | 30 | 0.0058225 | 0.0014592 | 0 | 0 |  | 1 | TRUE | wye
13 | LV_4045-41_0_6_load_30 | 31 | 0.0020061 | 0.00050278 | 0 | 0 |  | 1 | TRUE | wye
14 | LV_4045-41_0_6_load_44 | 32 | 0.004023 | 0.0010083 | 0 | 0 |  | 1 | TRUE | wye
15 | LV_4045-41_0_6_load_150 | 33 | 0.0029391 | 0.00073662 | 0 | 0 |  | 1 | TRUE | wye
16 | LV_4045-41_0_6_load_67 | 36 | 0.0036263 | 0.00090883 | 0 | 0 |  | 1 | TRUE | wye
17 | LV_4045-41_0_6_load_66 | 37 | 0.0030328 | 0.00076008 | 0 | 0 |  | 1 | TRUE | wye
18 | LV_4045-41_0_6_load_120 | 38 | 0.001381 | 0.00034612 | 0 | 0 |  | 1 | TRUE | wye
19 | LV_4045-41_0_6_load_143 | 40 | 0.0048422 | 0.0012136 | 0 | 0 |  | 1 | TRUE | wye
20 | LV_4045-41_0_6_load_142 | 41 | 0.0068099 | 0.0017067 | 0 | 0 |  | 1 | TRUE | wye
21 | LV_4045-41_0_6_load_64 | 42 | 0.002058 | 0.00051579 | 0 | 0 |  | 1 | TRUE | wye
22 | LV_4045-41_0_6_load_137 | 43 | 0.0039452 | 0.00098876 | 0 | 0 |  | 1 | TRUE | wye
23 | LV_4045-41_0_6_load_70 | 44 | 0.0075548 | 0.0018934 | 0 | 0 |  | 1 | TRUE | wye
24 | LV_4045-41_0_6_load_31 | 45 | 0.0025872 | 0.00064841 | 0 | 0 |  | 1 | TRUE | wye
25 | LV_4045-41_0_6_load_32 | 46 | 0.0031059 | 0.0007784 | 0 | 0 |  | 1 | TRUE | wye
26 | LV_4045-41_0_6_load_149 | 47 | 0.0041417 | 0.001038 | 0 | 0 |  | 1 | TRUE | wye
27 | LV_4045-41_0_6_load_138 | 48 | 0.0013743 | 0.00034442 | 0 | 0 |  | 1 | TRUE | wye
28 | LV_4045-41_0_6_load_136 | 49 | 0.0011379 | 0.00028519 | 0 | 0 |  | 1 | TRUE | wye
29 | LV_4045-41_0_6_load_147 | 50 | 0.0043082 | 0.0010797 | 0 | 0 |  | 1 | TRUE | wye
30 | LV_4045-41_0_6_load_148 | 51 | 0.0015534 | 0.00038931 | 0 | 0 |  | 1 | TRUE | wye
31 | LV_4045-41_0_6_load_56 | 52 | 0.0017504 | 0.0004387 | 0 | 0 |  | 1 | TRUE | wye
32 | LV_4045-41_0_6_load_140 | 53 | 0.0027386 | 0.00068637 | 0 | 0 |  | 1 | TRUE | wye
33 | LV_4045-41_0_6_load_46 | 54 | 0.0046254 | 0.0011592 | 0 | 0 |  | 1 | TRUE | wye
34 | LV_4045-41_0_6_load_42 | 55 | 0.027972 | 0.0070105 | 0 | 0 |  | 1 | TRUE | wye
35 | LV_4045-41_0_6_load_43 | 56 | 0.002531 | 0.00063433 | 0 | 0 |  | 1 | TRUE | wye
36 | LV_4045-41_0_6_load_153 | 57 | 0.00245 | 0.00061404 | 0 | 0 |  | 1 | TRUE | wye
37 | LV_4045-41_0_6_load_69 | 58 | 0.0036147 | 0.00090592 | 0 | 0 |  | 1 | TRUE | wye
38 | LV_4045-41_0_6_load_135 | 59 | 0.0013646 | 0.00034199 | 0 | 0 |  | 1 | TRUE | wye
39 | LV_4045-41_0_6_load_119 | 60 | 0.0012302 | 0.00030831 | 0 | 0 |  | 1 | TRUE | wye
40 | LV_4045-41_0_6_load_99 | 61 | 0.0044676 | 0.0011197 | 0 | 0 |  | 1 | TRUE | wye
41 | LV_4045-41_0_6_load_63 | 62 | 0.002616 | 0.00065563 | 0 | 0 |  | 1 | TRUE | wye
42 | LV_4045-41_0_6_load_152 | 63 | 0.0035914 | 0.00090008 | 0 | 0 |  | 1 | TRUE | wye
43 | LV_4045-41_0_6_load_151 | 64 | 0.003297 | 0.0008263 | 0 | 0 |  | 1 | TRUE | wye
44 | LV_4045-41_0_6_load_26 | 65 | 0.0041513 | 0.0010404 | 0 | 0 |  | 1 | TRUE | wye
45 | LV_4045-41_0_6_load_55 | 66 | 0.0042225 | 0.0010583 | 0 | 0 |  | 1 | TRUE | wye
46 | LV_4045-41_0_6_load_52 | 67 | 0.010082 | 0.0025268 | 0 | 0 |  | 1 | TRUE | wye
47 | LV_4045-41_0_6_load_54 | 68 | 0.002619 | 0.00065639 | 0 | 0 |  | 1 | TRUE | wye
48 | LV_4045-41_0_6_load_33 | 70 | 0.0027297 | 0.00068414 | 0 | 0 |  | 1 | TRUE | wye
49 | LV_4045-41_0_6_load_34 | 71 | 0.0082303 | 0.0020627 | 0 | 0 |  | 1 | TRUE | wye
50 | LV_4045-41_0_6_load_36 | 72 | 0.0031293 | 0.00078429 | 0 | 0 |  | 1 | TRUE | wye
51 | LV_4045-41_0_6_load_39 | 73 | 0.00094136 | 0.00023593 | 0 | 0 |  | 1 | TRUE | wye
52 | LV_4045-41_0_6_load_76 | 76 | 0.0026407 | 0.00066182 | 0 | 0 |  | 1 | TRUE | wye
53 | LV_4045-41_0_6_load_51 | 77 | 0.012248 | 0.0030696 | 0 | 0 |  | 1 | TRUE | wye
54 | LV_4045-41_0_6_load_58 | 78 | 0.0055051 | 0.0013797 | 0 | 0 |  | 1 | TRUE | wye
55 | LV_4045-41_0_6_load_41 | 79 | 0.087089 | 0.021827 | 0 | 0 |  | 1 | TRUE | wye
56 | LV_4045-41_0_6_load_74 | 80 | 0.0025858 | 0.00064807 | 0 | 0 |  | 1 | TRUE | wye
57 | LV_4045-41_0_6_load_45 | 83 | 0.012341 | 0.0030929 | 0 | 0 |  | 1 | TRUE | wye
58 | LV_4045-41_0_6_load_53 | 84 | 0.003112 | 0.00077995 | 0 | 0 |  | 1 | TRUE | wye
59 | LV_4045-41_0_6_load_59 | 85 | 0.0029596 | 0.00074176 | 0 | 0 |  | 1 | TRUE | wye
60 | LV_4045-41_0_6_load_60 | 86 | 0.0039199 | 0.00098242 | 0 | 0 |  | 1 | TRUE | wye
61 | LV_4045-41_0_6_load_47 | 87 | 0.00093102 | 0.00023334 | 0 | 0 |  | 1 | TRUE | wye
62 | LV_4045-41_0_6_load_48 | 88 | 0.0015418 | 0.00038641 | 0 | 0 |  | 1 | TRUE | wye
63 | LV_4045-41_0_6_load_97 | 89 | 0.0049368 | 0.0012373 | 0 | 0 |  | 1 | TRUE | wye
64 | LV_4045-41_0_6_load_61 | 90 | 0.0019495 | 0.0004886 | 0 | 0 |  | 1 | TRUE | wye
65 | LV_4045-41_0_6_load_62 | 91 | 0.0017816 | 0.00044652 | 0 | 0 |  | 1 | TRUE | wye
66 | LV_4045-41_0_6_load_132 | 92 | 0.0013575 | 0.00034023 | 0 | 0 |  | 1 | TRUE | wye
67 | LV_4045-41_0_6_load_116 | 93 | 0.0019513 | 0.00048903 | 0 | 0 |  | 1 | TRUE | wye
68 | LV_4045-41_0_6_load_126 | 94 | 0.0030016 | 0.00075227 | 0 | 0 |  | 1 | TRUE | wye
69 | LV_4045-41_0_6_load_124 | 95 | 0.0032421 | 0.00081254 | 0 | 0 |  | 1 | TRUE | wye
70 | LV_4045-41_0_6_load_72 | 96 | 0.0012591 | 0.00031557 | 0 | 0 |  | 1 | TRUE | wye
71 | LV_4045-41_0_6_load_73 | 97 | 0.0028991 | 0.00072658 | 0 | 0 |  | 1 | TRUE | wye
72 | LV_4045-41_0_6_load_75 | 98 | 0.0032899 | 0.00082453 | 0 | 0 |  | 1 | TRUE | wye
73 | LV_4045-41_0_6_load_77 | 99 | 0.0037371 | 0.00093661 | 0 | 0 |  | 1 | TRUE | wye
74 | LV_4045-41_0_6_load_87 | 100 | 0.0018125 | 0.00045427 | 0 | 0 |  | 1 | TRUE | wye
75 | LV_4045-41_0_6_load_86 | 101 | 0.0016776 | 0.00042044 | 0 | 0 |  | 1 | TRUE | wye
76 | LV_4045-41_0_6_load_78 | 102 | 0.0020778 | 0.00052075 | 0 | 0 |  | 1 | TRUE | wye
77 | LV_4045-41_0_6_load_81 | 104 | 0.0017078 | 0.00042801 | 0 | 0 |  | 1 | TRUE | wye
78 | LV_4045-41_0_6_load_82 | 105 | 0.0035304 | 0.00088479 | 0 | 0 |  | 1 | TRUE | wye
79 | LV_4045-41_0_6_load_84 | 106 | 0.0019657 | 0.00049266 | 0 | 0 |  | 1 | TRUE | wye
80 | LV_4045-41_0_6_load_85 | 107 | 0.0016974 | 0.00042541 | 0 | 0 |  | 1 | TRUE | wye
81 | LV_4045-41_0_6_load_91 | 108 | 0.0025798 | 0.00064656 | 0 | 0 |  | 1 | TRUE | wye
82 | LV_4045-41_0_6_load_89 | 110 | 0.0016116 | 0.0004039 | 0 | 0 |  | 1 | TRUE | wye
83 | LV_4045-41_0_6_load_110 | 111 | 0.0018589 | 0.00046588 | 0 | 0 |  | 1 | TRUE | wye
84 | LV_4045-41_0_6_load_88 | 112 | 0.0021114 | 0.00052918 | 0 | 0 |  | 1 | TRUE | wye
85 | LV_4045-41_0_6_load_90 | 113 | 0.0036979 | 0.00092677 | 0 | 0 |  | 1 | TRUE | wye
86 | LV_4045-41_0_6_load_92 | 114 | 0.0018455 | 0.00046252 | 0 | 0 |  | 1 | TRUE | wye
87 | LV_4045-41_0_6_load_93 | 115 | 0.0017721 | 0.00044412 | 0 | 0 |  | 1 | TRUE | wye
88 | LV_4045-41_0_6_load_94 | 116 | 0.0017731 | 0.00044438 | 0 | 0 |  | 1 | TRUE | wye
89 | LV_4045-41_0_6_load_95 | 117 | 0.0036841 | 0.00092332 | 0 | 0 |  | 1 | TRUE | wye
90 | LV_4045-41_0_6_load_96 | 118 | 0.0037743 | 0.00094593 | 0 | 0 |  | 1 | TRUE | wye
91 | LV_4045-41_0_6_load_118 | 119 | 0.0013846 | 0.00034701 | 0 | 0 |  | 1 | TRUE | wye
92 | LV_4045-41_0_6_load_101 | 120 | 0.0015922 | 0.00039905 | 0 | 0 |  | 1 | TRUE | wye
93 | LV_4045-41_0_6_load_102 | 121 | 0.0028383 | 0.00071135 | 0 | 0 |  | 1 | TRUE | wye
94 | LV_4045-41_0_6_load_103 | 122 | 0.001815 | 0.00045487 | 0 | 0 |  | 1 | TRUE | wye
95 | LV_4045-41_0_6_load_104 | 123 | 0.0010665 | 0.0002673 | 0 | 0 |  | 1 | TRUE | wye
96 | LV_4045-41_0_6_load_105 | 124 | 0.0018159 | 0.0004551 | 0 | 0 |  | 1 | TRUE | wye
97 | LV_4045-41_0_6_load_106 | 125 | 0.0023943 | 0.00060008 | 0 | 0 |  | 1 | TRUE | wye
98 | LV_4045-41_0_6_load_107 | 126 | 0.0023071 | 0.00057822 | 0 | 0 |  | 1 | TRUE | wye
99 | LV_4045-41_0_6_load_111 | 127 | 0.0022122 | 0.00055443 | 0 | 0 |  | 1 | TRUE | wye
100 | LV_4045-41_0_6_load_108 | 128 | 0.0020013 | 0.00050158 | 0 | 0 |  | 1 | TRUE | wye
101 | LV_4045-41_0_6_load_112 | 129 | 0.0011644 | 0.00029183 | 0 | 0 |  | 1 | TRUE | wye
102 | LV_4045-41_0_6_load_109 | 130 | 0.0016196 | 0.00040591 | 0 | 0 |  | 1 | TRUE | wye
103 | LV_4045-41_0_6_load_113 | 131 | 0.0011275 | 0.00028258 | 0 | 0 |  | 1 | TRUE | wye
104 | LV_4045-41_0_6_load_114 | 132 | 0.0011798 | 0.00029569 | 0 | 0 |  | 1 | TRUE | wye
105 | LV_4045-41_0_6_load_117 | 133 | 0.001852 | 0.00046415 | 0 | 0 |  | 1 | TRUE | wye
106 | LV_4045-41_0_6_load_134 | 134 | 0.0015556 | 0.00038986 | 0 | 0 |  | 1 | TRUE | wye
107 | LV_4045-41_0_6_load_121 | 135 | 0.0018571 | 0.00046542 | 0 | 0 |  | 1 | TRUE | wye
108 | LV_4045-41_0_6_load_122 | 136 | 0.010393 | 0.0026047 | 0 | 0 |  | 1 | TRUE | wye
109 | LV_4045-41_0_6_load_123 | 137 | 0.001859 | 0.00046591 | 0 | 0 |  | 1 | TRUE | wye
110 | LV_4045-41_0_6_load_125 | 138 | 0.0013072 | 0.0003276 | 0 | 0 |  | 1 | TRUE | wye
111 | LV_4045-41_0_6_load_127 | 139 | 0.0051556 | 0.0012921 | 0 | 0 |  | 1 | TRUE | wye
112 | LV_4045-41_0_6_load_128 | 140 | 0.0032572 | 0.00081633 | 0 | 0 |  | 1 | TRUE | wye
113 | LV_4045-41_0_6_load_129 | 141 | 0.0035882 | 0.0008993 | 0 | 0 |  | 1 | TRUE | wye
114 | LV_4045-41_0_6_load_130 | 142 | 0.003075 | 0.00077066 | 0 | 0 |  | 1 | TRUE | wye
115 | LV_4045-41_0_6_load_131 | 143 | 0.0059162 | 0.0014827 | 0 | 0 |  | 1 | TRUE | wye
116 | LV_4045-41_0_6_load_133 | 144 | 0.0016806 | 0.00042121 | 0 | 0 |  | 1 | TRUE | wye

## ext_grid
| name | bus | vm_pu | va_degree | slack_weight | in_service
0 |  | 25 | 1 | 0 | 1 | TRUE

## line
| name | std_type | from_bus | to_bus | length_km | r_ohm_per_km | x_ohm_per_km | c_nf_per_km | g_us_per_km | max_i_ka | df | parallel | type | in_service
0 | LV_4045-41_0_6_line_0 |  | 0 | 1 | 0.0095806 | 0.125 | 0.08 | 261 | 0 | 0.364 | 1 | 1 | cs | TRUE
1 | LV_4045-41_0_6_line_1 |  | 1 | 2 | 0.021568 | 0.125 | 0.08 | 261 | 0 | 0.364 | 1 | 1 | cs | TRUE
2 | LV_4045-41_0_6_line_2 |  | 2 | 10 | 0.025485 | 0.125 | 0.08 | 261 | 0 | 0.364 | 1 | 1 | cs | TRUE
3 | LV_4045-41_0_6_line_3 |  | 2 | 9 | 0.0019826 | 0.125 | 0.08 | 261 | 0 | 0.364 | 1 | 1 | cs | TRUE
4 | LV_4045-41_0_6_line_4 |  | 3 | 4 | 0.013883 | 0.125 | 0.08 | 261 | 0 | 0.364 | 1 | 1 | cs | TRUE
5 | LV_4045-41_0_6_line_5 |  | 3 | 5 | 0.018214 | 0.125 | 0.08 | 261 | 0 | 0.364 | 1 | 1 | cs | TRUE
6 | LV_4045-41_0_6_line_6 |  | 3 | 6 | 0.021168 | 0.125 | 0.08 | 261 | 0 | 0.364 | 1 | 1 | cs | TRUE
7 | LV_4045-41_0_6_line_7 |  | 6 | 31 | 0.010633 | 0.125 | 0.08 | 261 | 0 | 0.364 | 1 | 1 | cs | TRUE
8 | LV_4045-41_0_6_line_8 |  | 6 | 32 | 0.014082 | 0.125 | 0.08 | 261 | 0 | 0.364 | 1 | 1 | cs | TRUE
9 | LV_4045-41_0_6_line_9 |  | 7 | 8 | 0.029091 | 0.125 | 0.08 | 261 | 0 | 0.364 | 1 | 1 | cs | TRUE
10 | LV_4045-41_0_6_line_10 |  | 7 | 9 | 0.011806 | 0.125 | 0.08 | 261 | 0 | 0.364 | 1 | 1 | cs | TRUE
11 | LV_4045-41_0_6_line_11 |  | 8 | 45 | 0.012467 | 0.125 | 0.08 | 261 | 0 | 0.364 | 1 | 1 | cs | TRUE
12 | LV_4045-41_0_6_line_12 |  | 8 | 46 | 0.012622 | 0.125 | 0.08 | 261 | 0 | 0.364 | 1 | 1 | cs | TRUE
13 | LV_4045-41_0_6_line_13 |  | 10 | 31 | 0.024488 | 0.125 | 0.08 | 261 | 0 | 0.364 | 1 | 1 | cs | TRUE
14 | LV_4045-41_0_6_line_14 |  | 11 | 12 | 0.020221 | 0.125 | 0.08 | 261 | 0 | 0.364 | 1 | 1 | cs | TRUE
15 | LV_4045-41_0_6_line_15 |  | 11 | 13 | 0.0086895 | 0.125 | 0.08 | 261 | 0 | 0.364 | 1 | 1 | cs | TRUE
16 | LV_4045-41_0_6_line_16 |  | 12 | 47 | 0.025444 | 0.125 | 0.08 | 261 | 0 | 0.364 | 1 | 1 | cs | TRUE
17 | LV_4045-41_0_6_line_17 |  | 13 | 33 | 0.022693 | 0.125 | 0.08 | 261 | 0 | 0.364 | 1 | 1 | cs | TRUE
18 | LV_4045-41_0_6_line_18 |  | 13 | 34 | 0.004802 | 0.125 | 0.08 | 261 | 0 | 0.364 | 1 | 1 | cs | TRUE
19 | LV_4045-41_0_6_line_19 |  | 14 | 15 | 0.042287 | 0.125 | 0.08 | 261 | 0 | 0.364 | 1 | 1 | cs | TRUE
20 | LV_4045-41_0_6_line_20 |  | 14 | 16 | 0.033983 | 0.125 | 0.08 | 261 | 0 | 0.364 | 1 | 1 | cs | TRUE
21 | LV_4045-41_0_6_line_21 |  | 15 | 30 | 0.025282 | 0.125 | 0.08 | 261 | 0 | 0.364 | 1 | 1 | cs | TRUE
22 | LV_4045-41_0_6_line_22 |  | 16 | 44 | 0.038753 | 0.125 | 0.08 | 261 | 0 | 0.364 | 1 | 1 | cs | TRUE
23 | LV_4045-41_0_6_line_23 |  | 17 | 18 | 0.010397 | 0.125 | 0.08 | 261 | 0 | 0.364 | 1 | 1 | cs | TRUE
24 | LV_4045-41_0_6_line_24 |  | 17 | 19 | 0.013624 | 0.125 | 0.08 | 261 | 0 | 0.364 | 1 | 1 | cs | TRUE
25 | LV_4045-41_0_6_line_25 |  | 17 | 20 | 0.031777 | 0.125 | 0.08 | 261 | 0 | 0.364 | 1 | 1 | cs | TRUE
26 | LV_4045-41_0_6_line_26 |  | 18 | 42 | 0.00076951 | 0.125 | 0.08 | 261 | 0 | 0.364 | 1 | 3 | cs | TRUE
27 | LV_4045-41_0_6_line_27 |  | 18 | 24 | 0.008174 | 0.125 | 0.08 | 261 | 0 | 0.364 | 1 | 3 | cs | TRUE
28 | LV_4045-41_0_6_line_28 |  | 19 | 44 | 0.011449 | 0.125 | 0.08 | 261 | 0 | 0.364 | 1 | 1 | cs | TRUE
29 | LV_4045-41_0_6_line_29 |  | 19 | 27 | 0.019632 | 0.125 | 0.08 | 261 | 0 | 0.364 | 1 | 1 | cs | TRUE
30 | LV_4045-41_0_6_line_30 |  | 20 | 35 | 0.024389 | 0.125 | 0.08 | 261 | 0 | 0.364 | 1 | 1 | cs | TRUE
31 | LV_4045-41_0_6_line_31 |  | 21 | 22 | 0.013848 | 0.125 | 0.08 | 261 | 0 | 0.364 | 1 | 1 | cs | TRUE
32 | LV_4045-41_0_6_line_32 |  | 21 | 23 | 0.02634 | 0.125 | 0.08 | 261 | 0 | 0.364 | 1 | 1 | cs | TRUE
33 | LV_4045-41_0_6_line_33 |  | 22 | 50 | 0.00096323 | 0.125 | 0.08 | 261 | 0 | 0.364 | 1 | 1 | cs | TRUE
34 | LV_4045-41_0_6_line_34 |  | 23 | 51 | 0.010692 | 0.125 | 0.08 | 261 | 0 | 0.364 | 1 | 1 | cs | TRUE
35 | LV_4045-41_0_6_line_35 |  | 24 | 25 | 0.052909 | 0.125 | 0.08 | 261 | 0 | 0.364 | 1 | 3 | cs | TRUE
36 | LV_4045-41_0_6_line_36 |  | 24 | 26 | 0.045163 | 0.125 | 0.08 | 261 | 0 | 0.364 | 1 | 1 | cs | TRUE
37 | LV_4045-41_0_6_line_37 |  | 25 | 38 | 0.011144 | 0.125 | 0.08 | 261 | 0 | 0.364 | 1 | 1 | cs | TRUE
38 | LV_4045-41_0_6_line_38 |  | 25 | 39 | 0.036099 | 0.125 | 0.08 | 261 | 0 | 0.364 | 1 | 2 | cs | TRUE
39 | LV_4045-41_0_6_line_39 |  | 26 | 52 | 0.00027993 | 0.125 | 0.08 | 261 | 0 | 0.364 | 1 | 1 | cs | TRUE
40 | LV_4045-41_0_6_line_40 |  | 27 | 28 | 0.010401 | 0.125 | 0.08 | 261 | 0 | 0.364 | 1 | 1 | cs | TRUE
41 | LV_4045-41_0_6_line_41 |  | 27 | 29 | 0.016322 | 0.125 | 0.08 | 261 | 0 | 0.364 | 1 | 1 | cs | TRUE
42 | LV_4045-41_0_6_line_42 |  | 28 | 43 | 0.0042971 | 0.125 | 0.08 | 261 | 0 | 0.364 | 1 | 1 | cs | TRUE
43 | LV_4045-41_0_6_line_43 |  | 29 | 53 | 0.018455 | 0.125 | 0.08 | 261 | 0 | 0.364 | 1 | 1 | cs | TRUE
44 | LV_4045-41_0_6_line_44 |  | 32 | 54 | 0.017499 | 0.125 | 0.08 | 261 | 0 | 0.364 | 1 | 1 | cs | TRUE
45 | LV_4045-41_0_6_line_45 |  | 33 | 57 | 0.01804 | 0.125 | 0.08 | 261 | 0 | 0.364 | 1 | 1 | cs | TRUE
46 | LV_4045-41_0_6_line_46 |  | 34 | 40 | 0.013707 | 0.125 | 0.08 | 261 | 0 | 0.364 | 1 | 1 | cs | TRUE
47 | LV_4045-41_0_6_line_47 |  | 34 | 41 | 0.017441 | 0.125 | 0.08 | 261 | 0 | 0.364 | 1 | 1 | cs | TRUE
48 | LV_4045-41_0_6_line_48 |  | 35 | 36 | 0.041862 | 0.125 | 0.08 | 261 | 0 | 0.364 | 1 | 1 | cs | TRUE
49 | LV_4045-41_0_6_line_49 |  | 35 | 37 | 0.011881 | 0.125 | 0.08 | 261 | 0 | 0.364 | 1 | 1 | cs | TRUE
50 | LV_4045-41_0_6_line_50 |  | 36 | 58 | 0.0015377 | 0.125 | 0.08 | 261 | 0 | 0.364 | 1 | 1 | cs | TRUE
51 | LV_4045-41_0_6_line_51 |  | 38 | 59 | 0.028994 | 0.125 | 0.08 | 261 | 0 | 0.364 | 1 | 1 | cs | TRUE
52 | LV_4045-41_0_6_line_52 |  | 39 | 60 | 0.011596 | 0.125 | 0.08 | 261 | 0 | 0.364 | 1 | 1 | cs | TRUE
53 | LV_4045-41_0_6_line_53 |  | 39 | 61 | 0.015009 | 0.125 | 0.08 | 261 | 0 | 0.364 | 1 | 1 | cs | TRUE
54 | LV_4045-41_0_6_line_54 |  | 40 | 50 | 0.021254 | 0.125 | 0.08 | 261 | 0 | 0.364 | 1 | 1 | cs | TRUE
55 | LV_4045-41_0_6_line_55 |  | 41 | 53 | 0.021257 | 0.125 | 0.08 | 261 | 0 | 0.364 | 1 | 1 | cs | TRUE
56 | LV_4045-41_0_6_line_56 |  | 42 | 62 | 0.017408 | 0.125 | 0.08 | 261 | 0 | 0.364 | 1 | 3 | cs | TRUE
57 | LV_4045-41_0_6_line_57 |  | 43 | 49 | 0.033521 | 0.125 | 0.08 | 261 | 0 | 0.364 | 1 | 1 | cs | TRUE
58 | LV_4045-41_0_6_line_58 |  | 45 | 66 | 0.021377 | 0.125 | 0.08 | 261 | 0 | 0.364 | 1 | 1 | cs | TRUE
59 | LV_4045-41_0_6_line_59 |  | 46 | 67 | 0.026587 | 0.125 | 0.08 | 261 | 0 | 0.364 | 1 | 1 | cs | TRUE
60 | LV_4045-41_0_6_line_60 |  | 47 | 64 | 0.016059 | 0.125 | 0.08 | 261 | 0 | 0.364 | 1 | 1 | cs | TRUE
61 | LV_4045-41_0_6_line_61 |  | 48 | 49 | 0.0037982 | 0.125 | 0.08 | 261 | 0 | 0.364 | 1 | 1 | cs | TRUE
62 | LV_4045-41_0_6_line_62 |  | 52 | 79 | 0.052761 | 0.125 | 0.08 | 261 | 0 | 0.364 | 1 | 1 | cs | TRUE
63 | LV_4045-41_0_6_line_63 |  | 54 | 85 | 0.01783 | 0.125 | 0.08 | 261 | 0 | 0.364 | 1 | 1 | cs | TRUE
64 | LV_4045-41_0_6_line_64 |  | 55 | 56 | 0.0092904 | 0.125 | 0.08 | 261 | 0 | 0.364 | 1 | 1 | cs | TRUE
65 | LV_4045-41_0_6_line_65 |  | 56 | 83 | 0.00030184 | 0.125 | 0.08 | 261 | 0 | 0.364 | 1 | 1 | cs | TRUE
66 | LV_4045-41_0_6_line_66 |  | 58 | 65 | 0.017063 | 0.125 | 0.08 | 261 | 0 | 0.364 | 1 | 1 | cs | TRUE
67 | LV_4045-41_0_6_line_67 |  | 59 | 134 | 0.023453 | 0.125 | 0.08 | 261 | 0 | 0.364 | 1 | 1 | cs | TRUE
68 | LV_4045-41_0_6_line_68 |  | 60 | 119 | 0.017475 | 0.125 | 0.08 | 261 | 0 | 0.364 | 1 | 1 | cs | TRUE
69 | LV_4045-41_0_6_line_69 |  | 62 | 91 | 0.018228 | 0.125 | 0.08 | 261 | 0 | 0.364 | 1 | 3 | cs | TRUE
70 | LV_4045-41_0_6_line_70 |  | 63 | 64 | 0.014158 | 0.125 | 0.08 | 261 | 0 | 0.364 | 1 | 1 | cs | TRUE
71 | LV_4045-41_0_6_line_71 |  | 66 | 68 | 0.011181 | 0.125 | 0.08 | 261 | 0 | 0.364 | 1 | 1 | cs | TRUE
72 | LV_4045-41_0_6_line_72 |  | 67 | 69 | 0.048187 | 0.125 | 0.08 | 261 | 0 | 0.364 | 1 | 1 | cs | TRUE
73 | LV_4045-41_0_6_line_73 |  | 68 | 84 | 0.010707 | 0.125 | 0.08 | 261 | 0 | 0.364 | 1 | 1 | cs | TRUE
74 | LV_4045-41_0_6_line_74 |  | 69 | 88 | 0.024786 | 0.125 | 0.08 | 261 | 0 | 0.364 | 1 | 1 | cs | TRUE
75 | LV_4045-41_0_6_line_75 |  | 70 | 71 | 0.015127 | 0.125 | 0.08 | 261 | 0 | 0.364 | 1 | 1 | cs | TRUE
76 | LV_4045-41_0_6_line_76 |  | 71 | 72 | 0.010505 | 0.125 | 0.08 | 261 | 0 | 0.364 | 1 | 1 | cs | TRUE
77 | LV_4045-41_0_6_line_77 |  | 72 | 73 | 0.020893 | 0.125 | 0.08 | 261 | 0 | 0.364 | 1 | 1 | cs | TRUE
78 | LV_4045-41_0_6_line_78 |  | 73 | 77 | 0.0047174 | 0.125 | 0.08 | 261 | 0 | 0.364 | 1 | 1 | cs | TRUE
79 | LV_4045-41_0_6_line_79 |  | 74 | 75 | 0.031003 | 0.125 | 0.08 | 261 | 0 | 0.364 | 1 | 1 | cs | TRUE
80 | LV_4045-41_0_6_line_80 |  | 74 | 76 | 0.011832 | 0.125 | 0.08 | 261 | 0 | 0.364 | 1 | 1 | cs | TRUE
81 | LV_4045-41_0_6_line_81 |  | 75 | 78 | 0.0038636 | 0.125 | 0.08 | 261 | 0 | 0.364 | 1 | 1 | cs | TRUE
82 | LV_4045-41_0_6_line_82 |  | 76 | 80 | 0.012003 | 0.125 | 0.08 | 261 | 0 | 0.364 | 1 | 1 | cs | TRUE
83 | LV_4045-41_0_6_line_83 |  | 77 | 81 | 0.0059399 | 0.125 | 0.08 | 261 | 0 | 0.364 | 1 | 1 | cs | TRUE
84 | LV_4045-41_0_6_line_84 |  | 78 | 82 | 0.017249 | 0.125 | 0.08 | 261 | 0 | 0.364 | 1 | 1 | cs | TRUE
85 | LV_4045-41_0_6_line_85 |  | 80 | 96 | 0.01768 | 0.125 | 0.08 | 261 | 0 | 0.364 | 1 | 1 | cs | TRUE
86 | LV_4045-41_0_6_line_86 |  | 81 | 87 | 0.010038 | 0.125 | 0.08 | 261 | 0 | 0.364 | 1 | 1 | cs | TRUE
87 | LV_4045-41_0_6_line_87 |  | 82 | 89 | 0.015896 | 0.125 | 0.08 | 261 | 0 | 0.364 | 1 | 1 | cs | TRUE
88 | LV_4045-41_0_6_line_88 |  | 83 | 84 | 0.008896 | 0.125 | 0.08 | 261 | 0 | 0.364 | 1 | 1 | cs | TRUE
89 | LV_4045-41_0_6_line_89 |  | 85 | 86 | 3.2156e-05 | 0.125 | 0.08 | 261 | 0 | 0.364 | 1 | 1 | cs | TRUE
90 | LV_4045-41_0_6_line_90 |  | 86 | 90 | 0.016876 | 0.125 | 0.08 | 261 | 0 | 0.364 | 1 | 2 | cs | TRUE
91 | LV_4045-41_0_6_line_91 |  | 87 | 88 | 0.011495 | 0.125 | 0.08 | 261 | 0 | 0.364 | 1 | 1 | cs | TRUE
92 | LV_4045-41_0_6_line_92 |  | 89 | 118 | 0.022968 | 0.125 | 0.08 | 261 | 0 | 0.364 | 1 | 1 | cs | TRUE
93 | LV_4045-41_0_6_line_93 |  | 90 | 91 | 0.0026431 | 0.125 | 0.08 | 261 | 0 | 0.364 | 1 | 3 | cs | TRUE
94 | LV_4045-41_0_6_line_94 |  | 92 | 93 | 0.017971 | 0.125 | 0.08 | 261 | 0 | 0.364 | 1 | 1 | cs | TRUE
95 | LV_4045-41_0_6_line_95 |  | 93 | 109 | 0.0036941 | 0.125 | 0.08 | 261 | 0 | 0.364 | 1 | 1 | cs | TRUE
96 | LV_4045-41_0_6_line_96 |  | 94 | 95 | 0.014259 | 0.125 | 0.08 | 261 | 0 | 0.364 | 1 | 1 | cs | TRUE
97 | LV_4045-41_0_6_line_97 |  | 95 | 136 | 0.019043 | 0.125 | 0.08 | 261 | 0 | 0.364 | 1 | 1 | cs | TRUE
98 | LV_4045-41_0_6_line_98 |  | 96 | 97 | 0.029023 | 0.125 | 0.08 | 261 | 0 | 0.364 | 1 | 1 | cs | TRUE
99 | LV_4045-41_0_6_line_99 |  | 97 | 98 | 0.021175 | 0.125 | 0.08 | 261 | 0 | 0.364 | 1 | 1 | cs | TRUE
100 | LV_4045-41_0_6_line_100 |  | 98 | 99 | 0.02592 | 0.125 | 0.08 | 261 | 0 | 0.364 | 1 | 1 | cs | TRUE
101 | LV_4045-41_0_6_line_101 |  | 99 | 100 | 0.020832 | 0.125 | 0.08 | 261 | 0 | 0.364 | 1 | 1 | cs | TRUE
102 | LV_4045-41_0_6_line_102 |  | 100 | 101 | 0.021295 | 0.125 | 0.08 | 261 | 0 | 0.364 | 1 | 1 | cs | TRUE
103 | LV_4045-41_0_6_line_103 |  | 102 | 103 | 0.020368 | 0.125 | 0.08 | 261 | 0 | 0.364 | 1 | 1 | cs | TRUE
104 | LV_4045-41_0_6_line_104 |  | 103 | 104 | 0.035369 | 0.125 | 0.08 | 261 | 0 | 0.364 | 1 | 1 | cs | TRUE
105 | LV_4045-41_0_6_line_105 |  | 103 | 105 | 0.013985 | 0.125 | 0.08 | 261 | 0 | 0.364 | 1 | 1 | cs | TRUE
106 | LV_4045-41_0_6_line_106 |  | 104 | 106 | 2.1395e-07 | 0.125 | 0.08 | 261 | 0 | 0.364 | 1 | 1 | cs | TRUE
107 | LV_4045-41_0_6_line_107 |  | 105 | 107 | 0.0078853 | 0.125 | 0.08 | 261 | 0 | 0.364 | 1 | 1 | cs | TRUE
108 | LV_4045-41_0_6_line_108 |  | 106 | 108 | 0.020539 | 0.125 | 0.08 | 261 | 0 | 0.364 | 1 | 1 | cs | TRUE
109 | LV_4045-41_0_6_line_109 |  | 107 | 109 | 0.025658 | 0.125 | 0.08 | 261 | 0 | 0.364 | 1 | 1 | cs | TRUE
110 | LV_4045-41_0_6_line_110 |  | 108 | 110 | 0.0014087 | 0.125 | 0.08 | 261 | 0 | 0.364 | 1 | 1 | cs | TRUE
111 | LV_4045-41_0_6_line_111 |  | 109 | 111 | 0.0096227 | 0.125 | 0.08 | 261 | 0 | 0.364 | 1 | 1 | cs | TRUE
112 | LV_4045-41_0_6_line_112 |  | 110 | 112 | 0.01943 | 0.125 | 0.08 | 261 | 0 | 0.364 | 1 | 1 | cs | TRUE
113 | LV_4045-41_0_6_line_113 |  | 111 | 130 | 0.0092616 | 0.125 | 0.08 | 261 | 0 | 0.364 | 1 | 1 | cs | TRUE
114 | LV_4045-41_0_6_line_114 |  | 112 | 113 | 0.0014934 | 0.125 | 0.08 | 261 | 0 | 0.364 | 1 | 1 | cs | TRUE
115 | LV_4045-41_0_6_line_115 |  | 113 | 114 | 0.018477 | 0.125 | 0.08 | 261 | 0 | 0.364 | 1 | 1 | cs | TRUE
116 | LV_4045-41_0_6_line_116 |  | 114 | 115 | 0.00086074 | 0.125 | 0.08 | 261 | 0 | 0.364 | 1 | 1 | cs | TRUE
117 | LV_4045-41_0_6_line_117 |  | 115 | 116 | 0.017118 | 0.125 | 0.08 | 261 | 0 | 0.364 | 1 | 1 | cs | TRUE
118 | LV_4045-41_0_6_line_118 |  | 116 | 117 | 0.0038422 | 0.125 | 0.08 | 261 | 0 | 0.364 | 1 | 1 | cs | TRUE
119 | LV_4045-41_0_6_line_119 |  | 117 | 118 | 0.017257 | 0.125 | 0.08 | 261 | 0 | 0.364 | 1 | 1 | cs | TRUE
120 | LV_4045-41_0_6_line_120 |  | 119 | 133 | 0.0078579 | 0.125 | 0.08 | 261 | 0 | 0.364 | 1 | 1 | cs | TRUE
121 | LV_4045-41_0_6_line_121 |  | 120 | 121 | 0.013713 | 0.125 | 0.08 | 261 | 0 | 0.364 | 1 | 1 | cs | TRUE
122 | LV_4045-41_0_6_line_122 |  | 120 | 122 | 0.0089576 | 0.125 | 0.08 | 261 | 0 | 0.364 | 1 | 1 | cs | TRUE
123 | LV_4045-41_0_6_line_123 |  | 121 | 123 | 0.012659 | 0.125 | 0.08 | 261 | 0 | 0.364 | 1 | 1 | cs | TRUE
124 | LV_4045-41_0_6_line_124 |  | 122 | 124 | 0.0098487 | 0.125 | 0.08 | 261 | 0 | 0.364 | 1 | 1 | cs | TRUE
125 | LV_4045-41_0_6_line_125 |  | 123 | 125 | 0.0066066 | 0.125 | 0.08 | 261 | 0 | 0.364 | 1 | 1 | cs | TRUE
126 | LV_4045-41_0_6_line_126 |  | 124 | 126 | 0.0047484 | 0.125 | 0.08 | 261 | 0 | 0.364 | 1 | 1 | cs | TRUE
127 | LV_4045-41_0_6_line_127 |  | 125 | 127 | 0.009527 | 0.125 | 0.08 | 261 | 0 | 0.364 | 1 | 1 | cs | TRUE
128 | LV_4045-41_0_6_line_128 |  | 126 | 128 | 0.012327 | 0.125 | 0.08 | 261 | 0 | 0.364 | 1 | 1 | cs | TRUE
129 | LV_4045-41_0_6_line_129 |  | 127 | 129 | 0.0093544 | 0.125 | 0.08 | 261 | 0 | 0.364 | 1 | 1 | cs | TRUE
130 | LV_4045-41_0_6_line_130 |  | 128 | 130 | 0.0081757 | 0.125 | 0.08 | 261 | 0 | 0.364 | 1 | 1 | cs | TRUE
131 | LV_4045-41_0_6_line_131 |  | 129 | 131 | 0.01179 | 0.125 | 0.08 | 261 | 0 | 0.364 | 1 | 1 | cs | TRUE
132 | LV_4045-41_0_6_line_132 |  | 131 | 132 | 0.0074358 | 0.125 | 0.08 | 261 | 0 | 0.364 | 1 | 1 | cs | TRUE
133 | LV_4045-41_0_6_line_133 |  | 132 | 133 | 0.012152 | 0.125 | 0.08 | 261 | 0 | 0.364 | 1 | 1 | cs | TRUE
134 | LV_4045-41_0_6_line_134 |  | 134 | 144 | 0.022896 | 0.125 | 0.08 | 261 | 0 | 0.364 | 1 | 1 | cs | TRUE
135 | LV_4045-41_0_6_line_135 |  | 135 | 136 | 0.00045946 | 0.125 | 0.08 | 261 | 0 | 0.364 | 1 | 1 | cs | TRUE
136 | LV_4045-41_0_6_line_136 |  | 135 | 137 | 0.0061868 | 0.125 | 0.08 | 261 | 0 | 0.364 | 1 | 1 | cs | TRUE
137 | LV_4045-41_0_6_line_137 |  | 137 | 138 | 0.0061877 | 0.125 | 0.08 | 261 | 0 | 0.364 | 1 | 1 | cs | TRUE
138 | LV_4045-41_0_6_line_138 |  | 138 | 139 | 0.023051 | 0.125 | 0.08 | 261 | 0 | 0.364 | 1 | 1 | cs | TRUE
139 | LV_4045-41_0_6_line_139 |  | 139 | 140 | 0.003029 | 0.125 | 0.08 | 261 | 0 | 0.364 | 1 | 1 | cs | TRUE
140 | LV_4045-41_0_6_line_140 |  | 140 | 141 | 0.020501 | 0.125 | 0.08 | 261 | 0 | 0.364 | 1 | 1 | cs | TRUE
141 | LV_4045-41_0_6_line_141 |  | 141 | 142 | 0.0025392 | 0.125 | 0.08 | 261 | 0 | 0.364 | 1 | 1 | cs | TRUE
142 | LV_4045-41_0_6_line_142 |  | 142 | 143 | 0.017046 | 0.125 | 0.08 | 261 | 0 | 0.364 | 1 | 1 | cs | TRUE
143 | LV_4045-41_0_6_line_143 |  | 143 | 144 | 0.0069767 | 0.125 | 0.08 | 261 | 0 | 0.364 | 1 | 1 | cs | TRUE

## trafo
| name | std_type | hv_bus | lv_bus | sn_mva | vn_hv_kv | vn_lv_kv | vk_percent | vkr_percent | pfe_kw | i0_percent | shift_degree | tap_side | tap_neutral | tap_min | tap_max | tap_step_percent | tap_step_degree | tap_pos | tap_phase_shifter | parallel | df | in_service
0 | LV_4045-41_0_6_trafo_16 | 0.63 MVA 20/0.4 kV | 145 | 25 | 0.63 | 20 | 0.4 | 6 | 1.206 | 1.65 | 0.2619 | 150 | hv | 0 | -2 | 2 | 2.5 | 0 | 0 | FALSE | 1 | 1 | TRUE

## line_geodata
| x0 | y0 | x1 | y1 | x2 | y2 | x3 | y3
0 | 2666553.7573 | 1258101.3852 | 2666549.3634 | 1258092.8716
1 | 2666544.4691 | 1258114.7573 | 2666542.5063 | 1258111.6329 | 2666541.0053 | 1258109.0141 | 2666553.7573 | 1258101.3852
2 | 2666544.4691 | 1258114.7573 | 2666566.5105 | 1258101.9649
3 | 2666544.4691 | 1258114.7573 | 2666542.7549 | 1258115.7532
4 | 2666581.1434 | 1258085.0589 | 2666593.0599 | 1258077.9358
5 | 2666581.1434 | 1258085.0589 | 2666573.1846 | 1258068.6761
6 | 2666581.1434 | 1258085.0589 | 2666582.5508 | 1258087.9547 | 2666595.2181 | 1258081.1699 | 2666596.8864 | 1258084.3354
7 | 2666596.8864 | 1258084.3354 | 2666587.69 | 1258089.6728
8 | 2666596.8864 | 1258084.3354 | 2666609.0211 | 1258077.1905
9 | 2666546.2663 | 1258147.3569 | 2666532.5468 | 1258121.6839
10 | 2666532.5468 | 1258121.6839 | 2666542.7549 | 1258115.7532
11 | 2666546.2663 | 1258147.3569 | 2666557.0509 | 1258141.1016
12 | 2666546.2663 | 1258147.3569 | 2666551.6557 | 1258158.7709
13 | 2666587.69 | 1258089.6728 | 2666566.5105 | 1258101.9649
14 | 2666779.4062 | 1257977.7464 | 2666797.5396 | 1257968.7992
15 | 2666775.3764 | 1257970.0509 | 2666777.4256 | 1257974.1993 | 2666779.4062 | 1257977.7464
16 | 2666820.3573 | 1257957.5406 | 2666797.5396 | 1257968.7992
17 | 2666775.3764 | 1257970.0509 | 2666795.8139 | 1257960.1874
18 | 2666775.3764 | 1257970.0509 | 2666771.077 | 1257972.2151
19 | 2666651.1504 | 1257936.2043 | 2666655.6117 | 1257934.3865 | 2666659.308 | 1257932.8826 | 2666673.3512 | 1257963.274
20 | 2666651.1504 | 1257936.2043 | 2666664.8236 | 1257967.3147
21 | 2666673.3512 | 1257963.274 | 2666696.2174 | 1257952.49
22 | 2666682.989 | 1258001.5453 | 2666664.9118 | 1257967.5155 | 2666664.8236 | 1257967.3147
23 | 2666682.0825 | 1258022.1154 | 2666685.6104 | 1258027.5147 | 2666687.6836 | 1258030.8738
24 | 2666688.3602 | 1258011.6562 | 2666688.1156 | 1258017.9692 | 2666682.0825 | 1258022.1154
25 | 2666682.0825 | 1258022.1154 | 2666655.478 | 1258039.4933
26 | 2666687.6836 | 1258030.8738 | 2666687.0205 | 1258031.2642
27 | 2666687.6836 | 1258030.8738 | 2666694.8828 | 1258026.9631
28 | 2666688.3602 | 1258011.6562 | 2666682.989 | 1258001.5453
29 | 2666688.3602 | 1258011.6562 | 2666692.523 | 1258008.89 | 2666696.5101 | 1258007.0002 | 2666706.7114 | 1258007.6489
30 | 2666635.0592 | 1258052.8307 | 2666655.478 | 1258039.4933
31 | 2666750.0755 | 1257927.0898 | 2666755.9187 | 1257939.6448
32 | 2666750.0755 | 1257927.0898 | 2666773.2071 | 1257914.4914
33 | 2666756.3251 | 1257940.5181 | 2666755.9187 | 1257939.6448
34 | 2666773.2071 | 1257914.4914 | 2666782.5966 | 1257909.3774
35 | 2666717.9669 | 1258068.587 | 2666698.7349 | 1258024.3379 | 2666694.8828 | 1258026.9631
36 | 2666694.8828 | 1258026.9631 | 2666713.3411 | 1258068.1821
37 | 2666717.9669 | 1258068.587 | 2666727.914 | 1258063.5623
38 | 2666717.9669 | 1258068.587 | 2666732.5906 | 1258101.6093
39 | 2666713.3411 | 1258068.1821 | 2666713.4556 | 1258068.4375
40 | 2666706.7114 | 1258007.6489 | 2666709.7393 | 1258013.2649 | 2666711.8951 | 1258016.6584
41 | 2666706.7114 | 1258007.6489 | 2666721.0099 | 1257999.7775
42 | 2666711.8951 | 1258016.6584 | 2666715.6181 | 1258014.5125
43 | 2666737.1767 | 1257990.8775 | 2666721.0099 | 1257999.7775
44 | 2666624.1001 | 1258068.312 | 2666609.0211 | 1258077.1905
45 | 2666812.0611 | 1257952.3463 | 2666795.8139 | 1257960.1874
46 | 2666771.077 | 1257972.2151 | 2666765.2933 | 1257959.7878
47 | 2666771.077 | 1257972.2151 | 2666755.7984 | 1257980.6261
48 | 2666635.0592 | 1258052.8307 | 2666616.1832 | 1258015.4665
49 | 2666635.0592 | 1258052.8307 | 2666624.8616 | 1258058.9264
50 | 2666615.4899 | 1258014.094 | 2666616.1832 | 1258015.4665
51 | 2666727.914 | 1258063.5623 | 2666753.7931 | 1258050.4895
52 | 2666732.5906 | 1258101.6093 | 2666743.0263 | 1258096.5527
53 | 2666732.5906 | 1258101.6093 | 2666739.3432 | 1258115.0132
54 | 2666756.3251 | 1257940.5181 | 2666765.2933 | 1257959.7878
55 | 2666737.1767 | 1257990.8775 | 2666755.7984 | 1257980.6261
56 | 2666687.0205 | 1258031.2642 | 2666672.0195 | 1258040.0969
57 | 2666744.6603 | 1257997.7732 | 2666715.6181 | 1258014.5125
58 | 2666557.0509 | 1258141.1016 | 2666575.5423 | 1258130.3762
59 | 2666551.6557 | 1258158.7709 | 2666563.0074 | 1258182.8124
60 | 2666820.3573 | 1257957.5406 | 2666834.7589 | 1257950.4347
61 | 2666744.6603 | 1257997.7732 | 2666747.951 | 1257995.8765
62 | 2666735.376 | 1258116.4249 | 2666729.7349 | 1258104.7906 | 2666713.4556 | 1258068.4375
63 | 2666624.1001 | 1258068.312 | 2666639.4643 | 1258059.2655
64 | 2666610.4688 | 1258110.1182 | 2666602.4324 | 1258114.7795
65 | 2666602.4324 | 1258114.7795 | 2666602.1713 | 1258114.9309
66 | 2666615.4899 | 1258014.094 | 2666607.7961 | 1257998.8644
67 | 2666774.7265 | 1258039.915 | 2666753.7931 | 1258050.4895
68 | 2666758.7523 | 1258088.9326 | 2666743.0263 | 1258096.5527
69 | 2666656.3119 | 1258049.3455 | 2666672.0195 | 1258040.0969
70 | 2666847.4898 | 1257944.2408 | 2666843.9355 | 1257945.9068 | 2666834.7589 | 1257950.4347
71 | 2666585.2145 | 1258124.7662 | 2666575.5423 | 1258130.3762
72 | 2666582.6621 | 1258226.802 | 2666570.2506 | 1258198.1526 | 2666563.0074 | 1258182.8124
73 | 2666585.2145 | 1258124.7662 | 2666594.476 | 1258119.3943
74 | 2666582.6621 | 1258226.802 | 2666606.5089 | 1258220.0434
75 | 2666682.2417 | 1258198.5891 | 2666681.9175 | 1258198.6428 | 2666667.6818 | 1258202.6848
76 | 2666657.5767 | 1258205.5541 | 2666667.6818 | 1258202.6848
77 | 2666657.5767 | 1258205.5541 | 2666637.4778 | 1258211.2609
78 | 2666632.9398 | 1258212.5494 | 2666637.4778 | 1258211.2609
79 | 2666777.1693 | 1258193.9795 | 2666763.9452 | 1258165.921
80 | 2666777.1693 | 1258193.9795 | 2666787.8749 | 1258188.9407
81 | 2666763.9452 | 1258165.921 | 2666762.3611 | 1258162.3971
82 | 2666798.7348 | 1258183.8293 | 2666787.8749 | 1258188.9407
83 | 2666627.2258 | 1258214.1718 | 2666632.9398 | 1258212.5494
84 | 2666755.2886 | 1258146.6648 | 2666762.3611 | 1258162.3971
85 | 2666798.7348 | 1258183.8293 | 2666814.7312 | 1258176.3004
86 | 2666627.2258 | 1258214.1718 | 2666617.5684 | 1258216.9089
87 | 2666755.2886 | 1258146.6648 | 2666769.5971 | 1258139.7394
88 | 2666602.1713 | 1258114.9309 | 2666594.476 | 1258119.3943
89 | 2666639.492 | 1258059.2492 | 2666639.4643 | 1258059.2655
90 | 2666654.0343 | 1258050.6866 | 2666639.492 | 1258059.2492
91 | 2666617.5684 | 1258216.9089 | 2666606.5089 | 1258220.0434
92 | 2666769.5971 | 1258139.7394 | 2666790.2707 | 1258129.7332
93 | 2666654.0343 | 1258050.6866 | 2666656.3119 | 1258049.3455
94 | 2666899.0144 | 1258022.2041 | 2666902.3186 | 1258004.5396
95 | 2666898.3352 | 1258025.8352 | 2666899.0144 | 1258022.2041
96 | 2666897.9785 | 1257970.6277 | 2666885.187 | 1257976.9291
97 | 2666885.187 | 1257976.9291 | 2666868.1045 | 1257985.3443
98 | 2666814.7312 | 1258176.3004 | 2666840.9909 | 1258163.9407
99 | 2666840.9909 | 1258163.9407 | 2666857.2483 | 1258156.2889 | 2666860.217 | 1258155.0757
100 | 2666884.211 | 1258145.2703 | 2666860.217 | 1258155.0757
101 | 2666903.4953 | 1258137.3895 | 2666884.211 | 1258145.2703
102 | 2666923.2077 | 1258129.3338 | 2666903.4953 | 1258137.3895
103 | 2666912.5012 | 1258070.5725 | 2666920.595 | 1258089.2634
104 | 2666912.5012 | 1258070.5725 | 2666880.6655 | 1258085.9813
105 | 2666912.5012 | 1258070.5725 | 2666906.8835 | 1258057.7658
106 | 2666880.6655 | 1258085.9813 | 2666880.6653 | 1258085.9814
107 | 2666903.7159 | 1258050.5448 | 2666906.8835 | 1258057.7658
108 | 2666880.6653 | 1258085.9814 | 2666862.1776 | 1258094.9296
109 | 2666898.3352 | 1258025.8352 | 2666899.3593 | 1258040.6132 | 2666903.7159 | 1258050.5448
110 | 2666860.9096 | 1258095.5433 | 2666862.1776 | 1258094.9296
111 | 2666898.3352 | 1258025.8352 | 2666888.7133 | 1258025.96 | 2666888.7133 | 1258025.96
112 | 2666843.4208 | 1258104.0081 | 2666860.9096 | 1258095.5433
113 | 2666880.3786 | 1258029.9985 | 2666888.7133 | 1258025.96
114 | 2666843.4208 | 1258104.0081 | 2666842.0765 | 1258104.6587
115 | 2666825.4449 | 1258112.7085 | 2666842.0765 | 1258104.6587
116 | 2666825.4449 | 1258112.7085 | 2666824.6702 | 1258113.0835
117 | 2666809.2622 | 1258120.5411 | 2666824.6702 | 1258113.0835
118 | 2666809.2622 | 1258120.5411 | 2666805.8038 | 1258122.215
119 | 2666805.8038 | 1258122.215 | 2666790.2707 | 1258129.7332
120 | 2666765.8238 | 1258085.5061 | 2666758.7523 | 1258088.9326
121 | 2666840.7304 | 1258049.2101 | 2666828.3902 | 1258055.1896
122 | 2666848.7915 | 1258045.3041 | 2666840.7304 | 1258049.2101
123 | 2666816.9984 | 1258060.7095 | 2666828.3902 | 1258055.1896
124 | 2666848.7915 | 1258045.3041 | 2666857.6545 | 1258041.0095
125 | 2666816.9984 | 1258060.7095 | 2666811.0529 | 1258063.5903
126 | 2666861.9277 | 1258038.9389 | 2666857.6545 | 1258041.0095
127 | 2666802.4794 | 1258067.7446 | 2666811.0529 | 1258063.5903
128 | 2666861.9277 | 1258038.9389 | 2666873.0211 | 1258033.5636
129 | 2666802.4794 | 1258067.7446 | 2666794.0612 | 1258071.8237
130 | 2666880.3786 | 1258029.9985 | 2666873.0211 | 1258033.5636
131 | 2666783.451 | 1258076.9648 | 2666794.0612 | 1258071.8237
132 | 2666783.451 | 1258076.9648 | 2666776.7595 | 1258080.2072
133 | 2666765.8238 | 1258085.5061 | 2666776.7595 | 1258080.2072
134 | 2666792.9672 | 1258026.3269 | 2666781.0097 | 1258036.741 | 2666774.7265 | 1258039.915
135 | 2666867.6923 | 1257985.5473 | 2666868.1045 | 1257985.3443
136 | 2666862.1424 | 1257988.2814 | 2666867.6923 | 1257985.5473
137 | 2666856.5916 | 1257991.0158 | 2666862.1424 | 1257988.2814
138 | 2666835.9133 | 1258001.2024 | 2666856.5916 | 1257991.0158
139 | 2666835.9133 | 1258001.2024 | 2666833.1961 | 1258002.5409
140 | 2666833.1961 | 1258002.5409 | 2666814.8059 | 1258011.6004
141 | 2666812.528 | 1258012.7225 | 2666814.8059 | 1258011.6004
142 | 2666798.2284 | 1258021.7448 | 2666803.457 | 1258017.1911 | 2666812.528 | 1258012.7225
143 | 2666798.2284 | 1258021.7448 | 2666792.9672 | 1258026.3269

## bus_geodata
| x | y | coords
0 | 2666549.3634 | 1258092.8716
1 | 2666553.7573 | 1258101.3852
2 | 2666544.4691 | 1258114.7573
3 | 2666581.1434 | 1258085.0589
4 | 2666593.0599 | 1258077.9358
5 | 2666573.1846 | 1258068.6761
6 | 2666596.8864 | 1258084.3354
7 | 2666532.5468 | 1258121.6839
8 | 2666546.2663 | 1258147.3569
9 | 2666542.7549 | 1258115.7532
10 | 2666566.5105 | 1258101.9649
11 | 2666779.4062 | 1257977.7464
12 | 2666797.5396 | 1257968.7992
13 | 2666775.3764 | 1257970.0509
14 | 2666651.1504 | 1257936.2043
15 | 2666673.3512 | 1257963.274
16 | 2666664.8236 | 1257967.3147
17 | 2666682.0825 | 1258022.1154
18 | 2666687.6836 | 1258030.8738
19 | 2666688.3602 | 1258011.6562
20 | 2666655.478 | 1258039.4933
21 | 2666750.0755 | 1257927.0898
22 | 2666755.9187 | 1257939.6448
23 | 2666773.2071 | 1257914.4914
24 | 2666694.8828 | 1258026.9631
25 | 2666717.9669 | 1258068.587
26 | 2666713.3411 | 1258068.1821
27 | 2666706.7114 | 1258007.6489
28 | 2666711.8951 | 1258016.6584
29 | 2666721.0099 | 1257999.7775
30 | 2666696.2174 | 1257952.49
31 | 2666587.69 | 1258089.6728
32 | 2666609.0211 | 1258077.1905
33 | 2666795.8139 | 1257960.1874
34 | 2666771.077 | 1257972.2151
35 | 2666635.0592 | 1258052.8307
36 | 2666616.1832 | 1258015.4665
37 | 2666624.8616 | 1258058.9264
38 | 2666727.914 | 1258063.5623
39 | 2666732.5906 | 1258101.6093
40 | 2666765.2933 | 1257959.7878
41 | 2666755.7984 | 1257980.6261
42 | 2666687.0205 | 1258031.2642
43 | 2666715.6181 | 1258014.5125
44 | 2666682.989 | 1258001.5453
45 | 2666557.0509 | 1258141.1016
46 | 2666551.6557 | 1258158.7709
47 | 2666820.3573 | 1257957.5406
48 | 2666747.951 | 1257995.8765
49 | 2666744.6603 | 1257997.7732
50 | 2666756.3251 | 1257940.5181
51 | 2666782.5966 | 1257909.3774
52 | 2666713.4556 | 1258068.4375
53 | 2666737.1767 | 1257990.8775
54 | 2666624.1001 | 1258068.312
55 | 2666610.4688 | 1258110.1182
56 | 2666602.4324 | 1258114.7795
57 | 2666812.0611 | 1257952.3463
58 | 2666615.4899 | 1258014.094
59 | 2666753.7931 | 1258050.4895
60 | 2666743.0263 | 1258096.5527
61 | 2666739.3432 | 1258115.0132
62 | 2666672.0195 | 1258040.0969
63 | 2666847.4898 | 1257944.2408
64 | 2666834.7589 | 1257950.4347
65 | 2666607.7961 | 1257998.8644
66 | 2666575.5423 | 1258130.3762
67 | 2666563.0074 | 1258182.8124
68 | 2666585.2145 | 1258124.7661
69 | 2666582.6621 | 1258226.802
70 | 2666682.2417 | 1258198.5891
71 | 2666667.6818 | 1258202.6848
72 | 2666657.5767 | 1258205.5541
73 | 2666637.4778 | 1258211.2609
74 | 2666777.1693 | 1258193.9795
75 | 2666763.9452 | 1258165.921
76 | 2666787.8749 | 1258188.9407
77 | 2666632.9398 | 1258212.5494
78 | 2666762.3611 | 1258162.3971
79 | 2666735.376 | 1258116.4249
80 | 2666798.7348 | 1258183.8293
81 | 2666627.2258 | 1258214.1718
82 | 2666755.2886 | 1258146.6648
83 | 2666602.1713 | 1258114.9309
84 | 2666594.476 | 1258119.3943
85 | 2666639.4643 | 1258059.2655
86 | 2666639.492 | 1258059.2492
87 | 2666617.5684 | 1258216.9089
88 | 2666606.5089 | 1258220.0434
89 | 2666769.5971 | 1258139.7394
90 | 2666654.0343 | 1258050.6866
91 | 2666656.3119 | 1258049.3455
92 | 2666902.3186 | 1258004.5396
93 | 2666899.0144 | 1258022.2041
94 | 2666897.9785 | 1257970.6277
95 | 2666885.187 | 1257976.9291
96 | 2666814.7312 | 1258176.3004
97 | 2666840.9909 | 1258163.9407
98 | 2666860.217 | 1258155.0757
99 | 2666884.211 | 1258145.2703
100 | 2666903.4953 | 1258137.3895
101 | 2666923.2077 | 1258129.3338
102 | 2666920.595 | 1258089.2634
103 | 2666912.5012 | 1258070.5725
104 | 2666880.6655 | 1258085.9813
105 | 2666906.8835 | 1258057.7658
106 | 2666880.6653 | 1258085.9814
107 | 2666903.7159 | 1258050.5448
108 | 2666862.1776 | 1258094.9296
109 | 2666898.3352 | 1258025.8352
110 | 2666860.9096 | 1258095.5433
111 | 2666888.7133 | 1258025.96
112 | 2666843.4208 | 1258104.0081
113 | 2666842.0765 | 1258104.6587
114 | 2666825.4449 | 1258112.7085
115 | 2666824.6702 | 1258113.0835
116 | 2666809.2622 | 1258120.5411
117 | 2666805.8038 | 1258122.215
118 | 2666790.2707 | 1258129.7332
119 | 2666758.7523 | 1258088.9326
120 | 2666840.7304 | 1258049.2101
121 | 2666828.3902 | 1258055.1896
122 | 2666848.7915 | 1258045.3041
123 | 2666816.9984 | 1258060.7095
124 | 2666857.6545 | 1258041.0095
125 | 2666811.0529 | 1258063.5903
126 | 2666861.9277 | 1258038.9389
127 | 2666802.4794 | 1258067.7446
128 | 2666873.0211 | 1258033.5636
129 | 2666794.0612 | 1258071.8237
130 | 2666880.3786 | 1258029.9985
131 | 2666783.451 | 1258076.9648
132 | 2666776.7595 | 1258080.2072
133 | 2666765.8238 | 1258085.5061
134 | 2666774.7265 | 1258039.915
135 | 2666867.6923 | 1257985.5473
136 | 2666868.1045 | 1257985.3443
137 | 2666862.1424 | 1257988.2814
138 | 2666856.5916 | 1257991.0158
139 | 2666835.9133 | 1258001.2024
140 | 2666833.1961 | 1258002.5409
141 | 2666814.8059 | 1258011.6004
142 | 2666812.528 | 1258012.7225
143 | 2666798.2284 | 1258021.7448
144 | 2666792.9672 | 1258026.3269
145 | 2666732.5906 | 1258101.6093

## line_std_types
| c_nf_per_km | r_ohm_per_km | x_ohm_per_km | max_i_ka | type | q_mm2 | alpha | voltage_rating
NAYY 4x50 SE | 210 | 0.642 | 0.083 | 0.142 | cs | 50 | 0.00403 | LV
NAYY 4x120 SE | 264 | 0.225 | 0.08 | 0.242 | cs | 120 | 0.00403 | LV
NAYY 4x150 SE | 261 | 0.208 | 0.08 | 0.27 | cs | 150 | 0.00403 | LV
NA2XS2Y 1x95 RM/25 12/20 kV | 216 | 0.313 | 0.132 | 0.252 | cs | 95 | 0.00403 | MV
NA2XS2Y 1x185 RM/25 12/20 kV | 273 | 0.161 | 0.117 | 0.362 | cs | 185 | 0.00403 | MV
NA2XS2Y 1x240 RM/25 12/20 kV | 304 | 0.122 | 0.112 | 0.421 | cs | 240 | 0.00403 | MV
NA2XS2Y 1x95 RM/25 6/10 kV | 315 | 0.313 | 0.123 | 0.249 | cs | 95 | 0.00403 | MV
NA2XS2Y 1x185 RM/25 6/10 kV | 406 | 0.161 | 0.11 | 0.358 | cs | 185 | 0.00403 | MV
NA2XS2Y 1x240 RM/25 6/10 kV | 456 | 0.122 | 0.105 | 0.416 | cs | 240 | 0.00403 | MV
NA2XS2Y 1x150 RM/25 12/20 kV | 250 | 0.206 | 0.116 | 0.319 | cs | 150 | 0.00403 | MV
NA2XS2Y 1x120 RM/25 12/20 kV | 230 | 0.253 | 0.119 | 0.283 | cs | 120 | 0.00403 | MV
NA2XS2Y 1x70 RM/25 12/20 kV | 190 | 0.443 | 0.132 | 0.22 | cs | 70 | 0.00403 | MV
NA2XS2Y 1x150 RM/25 6/10 kV | 360 | 0.206 | 0.11 | 0.315 | cs | 150 | 0.00403 | MV
NA2XS2Y 1x120 RM/25 6/10 kV | 340 | 0.253 | 0.113 | 0.28 | cs | 120 | 0.00403 | MV
NA2XS2Y 1x70 RM/25 6/10 kV | 280 | 0.443 | 0.123 | 0.217 | cs | 70 | 0.00403 | MV
N2XS(FL)2Y 1x120 RM/35 64/110 kV | 112 | 0.153 | 0.166 | 0.366 | cs | 120 | 0.00393 | HV
N2XS(FL)2Y 1x185 RM/35 64/110 kV | 125 | 0.099 | 0.156 | 0.457 | cs | 185 | 0.00393 | HV
N2XS(FL)2Y 1x240 RM/35 64/110 kV | 135 | 0.075 | 0.149 | 0.526 | cs | 240 | 0.00393 | HV
N2XS(FL)2Y 1x300 RM/35 64/110 kV | 144 | 0.06 | 0.144 | 0.588 | cs | 300 | 0.00393 | HV
15-AL1/3-ST1A 0.4 | 11 | 1.8769 | 0.35 | 0.105 | ol | 16 | 0.00403 | LV
24-AL1/4-ST1A 0.4 | 11.25 | 1.2012 | 0.335 | 0.14 | ol | 24 | 0.00403 | LV
48-AL1/8-ST1A 0.4 | 12.2 | 0.5939 | 0.3 | 0.21 | ol | 48 | 0.00403 | LV
94-AL1/15-ST1A 0.4 | 13.2 | 0.306 | 0.29 | 0.35 | ol | 94 | 0.00403 | LV
34-AL1/6-ST1A 10.0 | 9.7 | 0.8342 | 0.36 | 0.17 | ol | 34 | 0.00403 | MV
48-AL1/8-ST1A 10.0 | 10.1 | 0.5939 | 0.35 | 0.21 | ol | 48 | 0.00403 | MV
70-AL1/11-ST1A 10.0 | 10.4 | 0.4132 | 0.339 | 0.29 | ol | 70 | 0.00403 | MV
94-AL1/15-ST1A 10.0 | 10.75 | 0.306 | 0.33 | 0.35 | ol | 94 | 0.00403 | MV
122-AL1/20-ST1A 10.0 | 11.1 | 0.2376 | 0.323 | 0.41 | ol | 122 | 0.00403 | MV
149-AL1/24-ST1A 10.0 | 11.25 | 0.194 | 0.315 | 0.47 | ol | 149 | 0.00403 | MV
34-AL1/6-ST1A 20.0 | 9.15 | 0.8342 | 0.382 | 0.17 | ol | 34 | 0.00403 | MV
48-AL1/8-ST1A 20.0 | 9.5 | 0.5939 | 0.372 | 0.21 | ol | 48 | 0.00403 | MV
70-AL1/11-ST1A 20.0 | 9.7 | 0.4132 | 0.36 | 0.29 | ol | 70 | 0.00403 | MV
94-AL1/15-ST1A 20.0 | 10 | 0.306 | 0.35 | 0.35 | ol | 94 | 0.00403 | MV
122-AL1/20-ST1A 20.0 | 10.3 | 0.2376 | 0.344 | 0.41 | ol | 122 | 0.00403 | MV
149-AL1/24-ST1A 20.0 | 10.5 | 0.194 | 0.337 | 0.47 | ol | 149 | 0.00403 | MV
184-AL1/30-ST1A 20.0 | 10.75 | 0.1571 | 0.33 | 0.535 | ol | 184 | 0.00403 | MV
243-AL1/39-ST1A 20.0 | 11 | 0.1188 | 0.32 | 0.645 | ol | 243 | 0.00403 | MV
48-AL1/8-ST1A 110.0 | 8 | 0.5939 | 0.46 | 0.21 | ol | 48 | 0.00403 | HV
70-AL1/11-ST1A 110.0 | 8.4 | 0.4132 | 0.45 | 0.29 | ol | 70 | 0.00403 | HV
94-AL1/15-ST1A 110.0 | 8.65 | 0.306 | 0.44 | 0.35 | ol | 94 | 0.00403 | HV
122-AL1/20-ST1A 110.0 | 8.5 | 0.2376 | 0.43 | 0.41 | ol | 122 | 0.00403 | HV
149-AL1/24-ST1A 110.0 | 8.75 | 0.194 | 0.41 | 0.47 | ol | 149 | 0.00403 | HV
184-AL1/30-ST1A 110.0 | 8.8 | 0.1571 | 0.4 | 0.535 | ol | 184 | 0.00403 | HV
243-AL1/39-ST1A 110.0 | 9 | 0.1188 | 0.39 | 0.645 | ol | 243 | 0.00403 | HV
305-AL1/39-ST1A 110.0 | 9.2 | 0.0949 | 0.38 | 0.74 | ol | 305 | 0.00403 | HV
490-AL1/64-ST1A 110.0 | 9.75 | 0.059 | 0.37 | 0.96 | ol | 490 | 0.00403 | HV
679-AL1/86-ST1A 110.0 | 9.95 | 0.042 | 0.36 | 1.15 | ol | 679 | 0.00403 | HV
490-AL1/64-ST1A 220.0 | 10 | 0.059 | 0.285 | 0.96 | ol | 490 | 0.00403 | HV
679-AL1/86-ST1A 220.0 | 11.7 | 0.042 | 0.275 | 1.15 | ol | 679 | 0.00403 | HV
490-AL1/64-ST1A 380.0 | 11 | 0.059 | 0.253 | 0.96 | ol | 490 | 0.00403 | HV
679-AL1/86-ST1A 380.0 | 14.6 | 0.042 | 0.25 | 1.15 | ol | 679 | 0.00403 | HV

## trafo_std_types
| i0_percent | pfe_kw | vkr_percent | sn_mva | vn_lv_kv | vn_hv_kv | vk_percent | shift_degree | vector_group | tap_side | tap_neutral | tap_min | tap_max | tap_step_degree | tap_step_percent | tap_phase_shifter
160 MVA 380/110 kV | 0.06 | 60 | 0.25 | 160 | 110 | 380 | 12.2 | 0 | Yy0 | hv | 0 | -9 | 9 | 0 | 1.5 | FALSE
100 MVA 220/110 kV | 0.06 | 55 | 0.26 | 100 | 110 | 220 | 12 | 0 | Yy0 | hv | 0 | -9 | 9 | 0 | 1.5 | FALSE
63 MVA 110/20 kV | 0.04 | 22 | 0.32 | 63 | 20 | 110 | 18 | 150 | YNd5 | hv | 0 | -9 | 9 | 0 | 1.5 | FALSE
40 MVA 110/20 kV | 0.05 | 18 | 0.34 | 40 | 20 | 110 | 16.2 | 150 | YNd5 | hv | 0 | -9 | 9 | 0 | 1.5 | FALSE
25 MVA 110/20 kV | 0.07 | 14 | 0.41 | 25 | 20 | 110 | 12 | 150 | YNd5 | hv | 0 | -9 | 9 | 0 | 1.5 | FALSE
63 MVA 110/10 kV | 0.04 | 22 | 0.32 | 63 | 10 | 110 | 18 | 150 | YNd5 | hv | 0 | -9 | 9 | 0 | 1.5 | FALSE
40 MVA 110/10 kV | 0.05 | 18 | 0.34 | 40 | 10 | 110 | 16.2 | 150 | YNd5 | hv | 0 | -9 | 9 | 0 | 1.5 | FALSE
25 MVA 110/10 kV | 0.07 | 14 | 0.41 | 25 | 10 | 110 | 12 | 150 | YNd5 | hv | 0 | -9 | 9 | 0 | 1.5 | FALSE
0.25 MVA 20/0.4 kV | 0.32 | 0.8 | 1.44 | 0.25 | 0.4 | 20 | 6 | 150 | Yzn5 | hv | 0 | -2 | 2 | 0 | 2.5 | FALSE
0.4 MVA 20/0.4 kV | 0.3375 | 1.35 | 1.425 | 0.4 | 0.4 | 20 | 6 | 150 | Dyn5 | hv | 0 | -2 | 2 | 0 | 2.5 | FALSE
0.63 MVA 20/0.4 kV | 0.2619 | 1.65 | 1.206 | 0.63 | 0.4 | 20 | 6 | 150 | Dyn5 | hv | 0 | -2 | 2 | 0 | 2.5 | FALSE
0.25 MVA 10/0.4 kV | 0.24 | 0.6 | 1.2 | 0.25 | 0.4 | 10 | 4 | 150 | Dyn5 | hv | 0 | -2 | 2 | 0 | 2.5 | FALSE
0.4 MVA 10/0.4 kV | 0.2375 | 0.95 | 1.325 | 0.4 | 0.4 | 10 | 4 | 150 | Dyn5 | hv | 0 | -2 | 2 | 0 | 2.5 | FALSE
0.63 MVA 10/0.4 kV | 0.1873 | 1.18 | 1.0794 | 0.63 | 0.4 | 10 | 4 | 150 | Dyn5 | hv | 0 | -2 | 2 | 0 | 2.5 | FALSE

## trafo3w_std_types
| sn_hv_mva | sn_mv_mva | sn_lv_mva | vn_hv_kv | vn_mv_kv | vn_lv_kv | vk_hv_percent | vk_mv_percent | vk_lv_percent | vkr_hv_percent | vkr_mv_percent | vkr_lv_percent | pfe_kw | i0_percent | shift_mv_degree | shift_lv_degree | vector_group | tap_side | tap_neutral | tap_min | tap_max | tap_step_percent
63/25/38 MVA 110/20/10 kV | 63 | 25 | 38 | 110 | 20 | 10 | 10.4 | 10.4 | 10.4 | 0.28 | 0.32 | 0.35 | 35 | 0.89 | 0 | 0 | YN0yn0yn0 | hv | 0 | -10 | 10 | 1.2
63/25/38 MVA 110/10/10 kV | 63 | 25 | 38 | 110 | 10 | 10 | 10.4 | 10.4 | 10.4 | 0.28 | 0.32 | 0.35 | 35 | 0.89 | 0 | 0 | YN0yn0yn0 | hv | 0 | -10 | 10 | 1.2

## fuse_std_types
| fuse_type | i_rated_a | t_avg | t_min | t_total | x_avg | x_min | x_total
HV 100A | HV 100A | 100 | 0 | [10.0, 3.64, 0.854, 0.281, 0.1, 0.0531, 0.022, 0.01] | [10.0, 4.267, 1.21, 0.403, 0.1, 0.058, 0.022, 0.01] | 0 | [300.0, 350.0, 450.0, 550.0, 700.0, 850.0, 1200.0, 1752.0] | [600.0, 700.0, 900.0, 1150.0, 1665.0, 2000.0, 3000.0, 4313.0]
HV 10A | HV 10A | 10 | 0 | [10.0, 1675.0, 0.344, 0.156, 0.1, 0.0417, 0.0171, 0.01] | [10.0, 1.3, 0.3, 0.155, 0.1, 0.0555, 0.023, 0.01] | 0 | [30.0, 32.0, 35.0, 37.0, 39.0, 50.0, 70.0, 88.0] | [60.0, 70.0, 80.0, 87.0, 94.0, 110.0, 150.0, 216.0]
HV 125A | HV 125A | 125 | 0 | [10.0, 1.82, 0.344, 0.1, 0.0467, 0.0269, 0.01] | [10.0, 2.478, 0.426, 0.1, 0.0427, 0.0211, 0.01] | 0 | [375.0, 500.0, 700.0, 925.0, 1200.0, 1500.0, 2341.0] | [750.0, 1000.0, 1500.0, 2200.0, 3000.0, 4000.0, 5765.0]
HV 160A | HV 160A | 160 | 0 | [10.0, 4.15, 1.03, 0.198, 0.1, 0.051, 0.0172, 0.01] | [10.0, 2.3, 0.734, 0.274, 0.1, 0.046, 0.0177, 0.01] | 0 | [480.0, 550.0, 700.0, 1000.0, 1260.0, 1600.0, 2500.0, 3227.0] | [960.0, 1300.0, 1700.0, 2200.0, 2996.0, 4000.0, 6000.0, 7946.0]
HV 16A | HV 16A | 16 | 0 | [10.0, 0.352, 0.164, 0.1, 0.0649, 0.0342, 0.01] | [10.0, 2.34, 0.722, 0.181, 0.1, 0.055, 0.0296, 0.01] | 0 | [48.0, 60.0, 65.0, 71.0, 80.0, 100.0, 162.0] | [96.0, 110.0, 125.0, 150.0, 168.0, 200.0, 250.0, 398.0]
HV 200A | HV 200A | 200 | 0 | [10.0, 4.267, 1.21, 0.403, 0.1, 0.058, 0.022, 0.01] | [10.0, 3.73, 1.654, 0.328, 0.1, 0.0531, 0.019, 0.01] | 0 | [600.0, 700.0, 900.0, 1150.0, 1665.0, 2000.0, 3000.0, 4313.0] | [1200.0, 1500.0, 1800.0, 2700.0, 3960.0, 5000.0, 7500.0, 10620.0]
HV 20A | HV 20A | 20 | 0 | [10.0, 1.3, 0.3, 0.155, 0.1, 0.0555, 0.023, 0.01] | [10.0, 1.3, 0.161, 0.1, 0.0611, 0.0399, 0.0141, 0.01] | 0 | [60.0, 70.0, 80.0, 87.0, 94.0, 110.0, 150.0, 216.0] | [120.0, 150.0, 200.0, 223.0, 260.0, 300.0, 450.0, 532.0]
HV 25A | HV 25A | 25 | 0 | [10.0, 2.512, 0.833, 0.299, 0.1, 0.0372, 0.0223, 0.01] | [10.0, 3.125, 0.597, 0.198, 0.1, 0.0378, 0.022, 0.01] | 0 | [75.0, 82.0, 90.0, 100.0, 124.0, 170.0, 200.0, 289.0] | [150.0, 170.0, 210.0, 250.0, 294.0, 400.0, 500.0, 711.0]
HV 31.5A | HV 31.5A | 31.5 | 0 | [10.0, 2.34, 0.722, 0.181, 0.1, 0.055, 0.0296, 0.01] | [10.0, 2.84, 0.368, 0.164, 0.1, 0.0621, 0.0378, 0.0195, 0.01] | 0 | [95.0, 110.0, 125.0, 150.0, 165.0, 200.0, 250.0, 390.0] | [189.0, 220.0, 300.0, 350.0, 393.0, 450.0, 530.0, 700.0, 960.0]
HV 40A | HV 40A | 40 | 0 | [10.0, 1.3, 0.161, 0.1, 0.0611, 0.0399, 0.0141, 0.01] | [10.0, 2.05, 0.369, 0.198, 0.1, 0.051, 0.0298, 0.01] | 0 | [120.0, 150.0, 200.0, 223.0, 260.0, 300.0, 450.0, 532.0] | [240.0, 300.0, 400.0, 450.0, 530.0, 650.0, 800.0, 1311.0]
HV 50A | HV 50A | 50 | 0 | [10.0, 3.215, 0.597, 0.198, 0.1, 0.0378, 0.022, 0.01] | [10.0, 3.64, 0.854, 0.281, 0.1, 0.0531, 0.022, 0.01] | 0 | [150.0, 170.0, 210.0, 250.0, 294.0, 400.0, 500.0, 711.0] | [300.0, 350.0, 450.0, 550.0, 700.0, 850.0, 1200.0, 1752.0]
HV 6.3A | HV 6.3A | 6.3 | 0 | [10.0, 1.39, 0.344, 0.168, 0.1, 0.056, 0.0263, 0.01] | [10.0, 1.711, 0.516, 0.198, 0.1, 0.0634, 0.0303, 0.01] | 0 | [19.0, 19.5, 20.4, 20.8, 22.0, 25.0, 32.0, 48.0] | [38.0, 40.0, 43.0, 48.0, 53.0, 60.0, 75.0, 118.0]
HV 63A | HV 63A | 63 | 0 | [10.0, 2.84, 0.368, 0.164, 0.1, 0.0621, 0.0378, 0.0195, 0.01] | [10.0, 1.82, 0.344, 0.1, 0.0467, 0.0269, 0.01] | 0 | [189.0, 220.0, 300.0, 350.0, 393.0, 450.0, 530.0, 700.0, 961.0] | [378.0, 500.0, 700.0, 934.0, 1200.0, 1500.0, 2366.0]
HV 80A | HV 80A | 80 | 0 | [10.0, 2.05, 0.369, 0.198, 0.1, 0.051, 0.0298, 0.01] | [10.0, 4.15, 1.03, 0.198, 0.1, 0.051, 0.0172, 0.01] | 0 | [240.0, 300.0, 400.0, 450.0, 530.0, 650.0, 800.0, 1311.0] | [480.0, 550.0, 700.0, 1000.0, 1260.0, 1600.0, 2500.0, 3227.0]
Siemens NH-1-100 | Siemens NH-1-100 | 100 | [5400.0, 2000.0, 400.0, 20.0, 1.0, 0.2, 0.012, 0.004] | 0 | 0 | [150.0, 190.0, 250.0, 430.0, 900.0, 1250.0, 2700.0, 3600.0] | 0 | 0
Siemens NH-1-125 | Siemens NH-1-125 | 125 | [4800.0, 120.0, 7.0, 0.1, 0.004] | 0 | 0 | [180.0, 400.0, 740.0, 2000.0, 4250.0] | 0 | 0
Siemens NH-1-16 | Siemens NH-1-16 | 16 | [4000.0, 400.0, 2.0, 0.1, 0.04, 0.01] | 0 | 0 | [26.0, 35.0, 75.0, 150.0, 200.0, 300.0] | 0 | 0
Siemens NH-1-160 | Siemens NH-1-160 | 160 | [4800.0, 120.0, 7.0, 0.1, 0.004] | 0 | 0 | [210.0, 500.0, 900.0, 2300.0, 5000.0] | 0 | 0
Siemens NH-1-25 | Siemens NH-1-25 | 25 | [4000.0, 1000.0, 10.0, 0.2, 0.02, 0.01] | 0 | 0 | [40.0, 50.0, 100.0, 210.0, 400.0, 500.0] | 0 | 0
Siemens NH-1-50 | Siemens NH-1-50 | 50 | [4000.0, 40.0, 4.0, 1.0, 0.02, 0.01] | 0 | 0 | [86.0, 200.0, 300.0, 400.0, 1000.0, 1280.0] | 0 | 0
Siemens NH-1-63 | Siemens NH-1-63 | 63 | [4000.0, 100.0, 10.0, 2.0, 0.04, 0.01] | 0 | 0 | [100.0, 200.0, 300.0, 400.0, 1000.0, 1500.0] | 0 | 0
Siemens NH-1-80 | Siemens NH-1-80 | 80 | [4800.0, 120.0, 7.0, 0.1, 0.01] | 0 | 0 | [150.58, 250.0, 450.0, 1150.0, 2470.0] | 0 | 0
Siemens NH-2-1000 | Siemens NH-2-1000 | 1000 | [4800.0, 120.0, 7.0, 0.1, 0.004] | 0 | 0 | [1900.0, 3500.0, 8400.0, 24000.0, 52000.0] | 0 | 0
Siemens NH-2-200 | Siemens NH-2-200 | 200 | [4800.0, 120.0, 7.0, 0.1, 0.004] | 0 | 0 | [280.0, 650.0, 1200.0, 3000.0, 7000.0] | 0 | 0
Siemens NH-2-224 | Siemens NH-2-224 | 224 | [4800.0, 120.0, 7.0, 0.2, 0.04, 0.004] | 0 | 0 | [400.0, 750.0, 1453.0, 3025.0, 4315.0, 7600.0] | 0 | 0
Siemens NH-2-250 | Siemens NH-2-250 | 250 | [4800.0, 120.0, 7.0, 0.1, 0.004] | 0 | 0 | [450.0, 800.0, 1650.0, 4000.0, 8500.0] | 0 | 0
Siemens NH-2-315 | Siemens NH-2-315 | 315 | [4800.0, 120.0, 7.0, 0.1, 0.004] | 0 | 0 | [550.0, 920.0, 1900.0, 5000.0, 11000.0] | 0 | 0
Siemens NH-2-355 | Siemens NH-2-355 | 355 | [4800.0, 120.0, 6.0, 0.1, 0.004] | 0 | 0 | [650.0, 1116.27, 2350.0, 5840.0, 12790.0] | 0 | 0
Siemens NH-2-400 | Siemens NH-2-400 | 400 | [4800.0, 120.0, 7.0, 0.1, 0.004] | 0 | 0 | [720.0, 1350.0, 2800.0, 6500.0, 15000.0] | 0 | 0
Siemens NH-2-425 | Siemens NH-2-425 | 425 | [4800.0, 120.0, 7.0, 0.1, 0.004] | 0 | 0 | [850.0, 1500.0, 3050.0, 7500.0, 16500.0] | 0 | 0
Siemens NH-2-630 | Siemens NH-2-630 | 630 | [4800.0, 120.0, 7.0, 0.1, 0.004] | 0 | 0 | [1200.0, 2000.0, 4800.0, 12000.0, 26000.0] | 0 | 0

## dtypes
| element | column | dtype
0 | bus | name | object
1 | bus | vn_kv | float64
2 | bus | type | object
3 | bus | zone | object
4 | bus | in_service | bool
5 | load | name | object
6 | load | bus | uint32
7 | load | p_mw | float64
8 | load | q_mvar | float64
9 | load | const_z_percent | float64
10 | load | const_i_percent | float64
11 | load | sn_mva | float64
12 | load | scaling | float64
13 | load | in_service | bool
14 | load | type | object
15 | ext_grid | name | object
16 | ext_grid | bus | uint32
17 | ext_grid | vm_pu | float64
18 | ext_grid | va_degree | float64
19 | ext_grid | slack_weight | float64
20 | ext_grid | in_service | bool
21 | line | name | object
22 | line | std_type | object
23 | line | from_bus | uint32
24 | line | to_bus | uint32
25 | line | length_km | float64
26 | line | r_ohm_per_km | float64
27 | line | x_ohm_per_km | float64
28 | line | c_nf_per_km | float64
29 | line | g_us_per_km | float64
30 | line | max_i_ka | float64
31 | line | df | float64
32 | line | parallel | uint32
33 | line | type | object
34 | line | in_service | bool
35 | trafo | name | object
36 | trafo | std_type | object
37 | trafo | hv_bus | uint32
38 | trafo | lv_bus | uint32
39 | trafo | sn_mva | float64
40 | trafo | vn_hv_kv | float64
41 | trafo | vn_lv_kv | float64
42 | trafo | vk_percent | float64
43 | trafo | vkr_percent | float64
44 | trafo | pfe_kw | float64
45 | trafo | i0_percent | float64
46 | trafo | shift_degree | float64
47 | trafo | tap_side | object
48 | trafo | tap_neutral | int32
49 | trafo | tap_min | int32
50 | trafo | tap_max | int32
51 | trafo | tap_step_percent | float64
52 | trafo | tap_step_degree | float64
53 | trafo | tap_pos | int32
54 | trafo | tap_phase_shifter | bool
55 | trafo | parallel | uint32
56 | trafo | df | float64
57 | trafo | in_service | bool
58 | line_geodata | coords | object
59 | bus_geodata | x | float64
60 | bus_geodata | y | float64
61 | bus_geodata | coords | object

## parameters
| version | format_version | converged | OPF_converged | name | f_hz | sn_mva
0 | 2.14.6 | 2.14.0 | FALSE | FALSE |  | 50 | 1