## bus
| name | vn_kv | type | zone | in_service
0 | bus_LV_4048-7_0_4_node_0 | 0.4 | n |  | TRUE
1 | bus_LV_4048-7_0_4_node_1 | 0.4 | n |  | TRUE
2 | bus_LV_4048-7_0_4_node_2 | 0.4 | n |  | TRUE
3 | bus_LV_4048-7_0_4_node_3 | 0.4 | n |  | TRUE
4 | bus_LV_4048-7_0_4_node_4 | 0.4 | n |  | TRUE
5 | bus_LV_4048-7_0_4_node_14 | 0.4 | n |  | TRUE
6 | bus_LV_4048-7_0_4_node_13 | 0.4 | n |  | TRUE
7 | bus_LV_4048-7_0_4_node_25 | 0.4 | n |  | TRUE
8 | bus_LV_4048-7_0_4_node_15 | 0.4 | n |  | TRUE
9 | bus_LV_4048-7_0_4_node_16 | 0.4 | n |  | TRUE
10 | bus_LV_4048-7_0_4_node_11 | 0.4 | n |  | TRUE
11 | bus_LV_4048-7_0_4_node_24 | 0.4 | n |  | TRUE
12 | bus_LV_4048-7_0_4_node_5 | 0.4 | n |  | TRUE
13 | bus_LV_4048-7_0_4_node_6 | 0.4 | n |  | TRUE
14 | bus_LV_4048-7_0_4_node_7 | 0.4 | n |  | TRUE
15 | bus_LV_4048-7_0_4_node_8 | 0.4 | n |  | TRUE
16 | bus_LV_4048-7_0_4_node_9 | 0.4 | n |  | TRUE
17 | bus_LV_4048-7_0_4_node_22 | 0.4 | n |  | TRUE
18 | bus_LV_4048-7_0_4_node_18 | 0.4 | n |  | TRUE
19 | bus_LV_4048-7_0_4_node_19 | 0.4 | n |  | TRUE
20 | bus_LV_4048-7_0_4_node_10 | 0.4 | n |  | TRUE
21 | bus_LV_4048-7_0_4_node_12 | 0.4 | n |  | TRUE
22 | bus_LV_4048-7_0_4_node_17 | 0.4 | n |  | TRUE
23 | bus_LV_4048-7_0_4_node_20 | 0.4 | n |  | TRUE
24 | bus_LV_4048-7_0_4_node_21 | 0.4 | n |  | TRUE
25 | bus_LV_4048-7_0_4_node_78 | 0.4 | n |  | TRUE
26 | bus_LV_4048-7_0_4_node_103 | 0.4 | n |  | TRUE
27 | bus_LV_4048-7_0_4_node_79 | 0.4 | n |  | TRUE
28 | bus_LV_4048-7_0_4_node_23 | 0.4 | n |  | TRUE
29 | bus_LV_4048-7_0_4_node_26 | 0.4 | n |  | TRUE
30 | bus_LV_4048-7_0_4_node_93 | 0.4 | n |  | TRUE
31 | bus_LV_4048-7_0_4_node_91 | 0.4 | n |  | TRUE
32 | bus_LV_4048-7_0_4_node_27 | 0.4 | n |  | TRUE
33 | bus_LV_4048-7_0_4_node_28 | 0.4 | n |  | TRUE
34 | bus_LV_4048-7_0_4_node_30 | 0.4 | n |  | TRUE
35 | bus_LV_4048-7_0_4_node_56 | 0.4 | n |  | TRUE
36 | bus_LV_4048-7_0_4_node_31 | 0.4 | n |  | TRUE
37 | bus_LV_4048-7_0_4_node_193 | 0.4 | n |  | TRUE
38 | bus_LV_4048-7_0_4_node_192 | 0.4 | n |  | TRUE
39 | bus_LV_4048-7_0_4_node_53 | 0.4 | n |  | TRUE
40 | bus_LV_4048-7_0_4_node_200 | 0.4 | n |  | TRUE
41 | bus_LV_4048-7_0_4_node_55 | 0.4 | n |  | TRUE
42 | bus_LV_4048-7_0_4_node_32 | 0.4 | n |  | TRUE
43 | bus_LV_4048-7_0_4_node_33 | 0.4 | n |  | TRUE
44 | bus_LV_4048-7_0_4_node_34 | 0.4 | n |  | TRUE
45 | bus_LV_4048-7_0_4_node_37 | 0.4 | n |  | TRUE
46 | bus_LV_4048-7_0_4_node_35 | 0.4 | n |  | TRUE
47 | bus_LV_4048-7_0_4_node_36 | 0.4 | n |  | TRUE
48 | bus_LV_4048-7_0_4_node_38 | 0.4 | n |  | TRUE
49 | bus_LV_4048-7_0_4_node_39 | 0.4 | n |  | TRUE
50 | bus_LV_4048-7_0_4_node_62 | 0.4 | n |  | TRUE
51 | bus_LV_4048-7_0_4_node_69 | 0.4 | n |  | TRUE
52 | bus_LV_4048-7_0_4_node_64 | 0.4 | n |  | TRUE
53 | bus_LV_4048-7_0_4_node_51 | 0.4 | n |  | TRUE
54 | bus_LV_4048-7_0_4_node_52 | 0.4 | n |  | TRUE
55 | bus_LV_4048-7_0_4_node_54 | 0.4 | n |  | TRUE
56 | bus_LV_4048-7_0_4_node_65 | 0.4 | n |  | TRUE
57 | bus_LV_4048-7_0_4_node_185 | 0.4 | n |  | TRUE
58 | bus_LV_4048-7_0_4_node_66 | 0.4 | n |  | TRUE
59 | bus_LV_4048-7_0_4_node_190 | 0.4 | n |  | TRUE
60 | bus_LV_4048-7_0_4_node_184 | 0.4 | n |  | TRUE
61 | bus_LV_4048-7_0_4_node_57 | 0.4 | n |  | TRUE
62 | bus_LV_4048-7_0_4_node_58 | 0.4 | n |  | TRUE
63 | bus_LV_4048-7_0_4_node_59 | 0.4 | n |  | TRUE
64 | bus_LV_4048-7_0_4_node_60 | 0.4 | n |  | TRUE
65 | bus_LV_4048-7_0_4_node_61 | 0.4 | n |  | TRUE
66 | bus_LV_4048-7_0_4_node_63 | 0.4 | n |  | TRUE
67 | bus_LV_4048-7_0_4_node_73 | 0.4 | n |  | TRUE
68 | bus_LV_4048-7_0_4_node_67 | 0.4 | n |  | TRUE
69 | bus_LV_4048-7_0_4_node_68 | 0.4 | n |  | TRUE
70 | bus_LV_4048-7_0_4_node_70 | 0.4 | n |  | TRUE
71 | bus_LV_4048-7_0_4_node_71 | 0.4 | n |  | TRUE
72 | bus_LV_4048-7_0_4_node_72 | 0.4 | n |  | TRUE
73 | bus_LV_4048-7_0_4_node_74 | 0.4 | n |  | TRUE
74 | bus_LV_4048-7_0_4_node_75 | 0.4 | n |  | TRUE
75 | bus_LV_4048-7_0_4_node_76 | 0.4 | n |  | TRUE
76 | bus_LV_4048-7_0_4_node_77 | 0.4 | n |  | TRUE
77 | bus_LV_4048-7_0_4_node_85 | 0.4 | n |  | TRUE
78 | bus_LV_4048-7_0_4_node_80 | 0.4 | n |  | TRUE
79 | bus_LV_4048-7_0_4_node_81 | 0.4 | n |  | TRUE
80 | bus_LV_4048-7_0_4_node_82 | 0.4 | n |  | TRUE
81 | bus_LV_4048-7_0_4_node_83 | 0.4 | n |  | TRUE
82 | bus_LV_4048-7_0_4_node_84 | 0.4 | n |  | TRUE
83 | bus_LV_4048-7_0_4_node_86 | 0.4 | n |  | TRUE
84 | bus_LV_4048-7_0_4_node_87 | 0.4 | n |  | TRUE
85 | bus_LV_4048-7_0_4_node_182 | 0.4 | n |  | TRUE
86 | bus_LV_4048-7_0_4_node_132 | 0.4 | n |  | TRUE
87 | bus_LV_4048-7_0_4_node_99 | 0.4 | n |  | TRUE
88 | bus_LV_4048-7_0_4_node_92 | 0.4 | n |  | TRUE
89 | bus_LV_4048-7_0_4_node_183 | 0.4 | n |  | TRUE
90 | bus_LV_4048-7_0_4_node_131 | 0.4 | n |  | TRUE
91 | bus_LV_4048-7_0_4_node_98 | 0.4 | n |  | TRUE
92 | bus_LV_4048-7_0_4_node_94 | 0.4 | n |  | TRUE
93 | bus_LV_4048-7_0_4_node_88 | 0.4 | n |  | TRUE
94 | bus_LV_4048-7_0_4_node_89 | 0.4 | n |  | TRUE
95 | bus_LV_4048-7_0_4_node_90 | 0.4 | n |  | TRUE
96 | bus_LV_4048-7_0_4_node_133 | 0.4 | n |  | TRUE
97 | bus_LV_4048-7_0_4_node_100 | 0.4 | n |  | TRUE
98 | bus_LV_4048-7_0_4_node_102 | 0.4 | n |  | TRUE
99 | bus_LV_4048-7_0_4_node_95 | 0.4 | n |  | TRUE
100 | bus_LV_4048-7_0_4_node_96 | 0.4 | n |  | TRUE
101 | bus_LV_4048-7_0_4_node_97 | 0.4 | n |  | TRUE
102 | bus_LV_4048-7_0_4_node_101 | 0.4 | n |  | TRUE
103 | bus_LV_4048-7_0_4_node_104 | 0.4 | n |  | TRUE
104 | bus_LV_4048-7_0_4_node_105 | 0.4 | n |  | TRUE
105 | bus_LV_4048-7_0_4_node_119 | 0.4 | n |  | TRUE
106 | bus_LV_4048-7_0_4_node_106 | 0.4 | n |  | TRUE
107 | bus_LV_4048-7_0_4_node_107 | 0.4 | n |  | TRUE
108 | bus_LV_4048-7_0_4_node_108 | 0.4 | n |  | TRUE
109 | bus_LV_4048-7_0_4_node_109 | 0.4 | n |  | TRUE
110 | bus_LV_4048-7_0_4_node_111 | 0.4 | n |  | TRUE
111 | bus_LV_4048-7_0_4_node_130 | 0.4 | n |  | TRUE
112 | bus_LV_4048-7_0_4_node_134 | 0.4 | n |  | TRUE
113 | bus_LV_4048-7_0_4_node_144 | 0.4 | n |  | TRUE
114 | bus_LV_4048-7_0_4_node_145 | 0.4 | n |  | TRUE
115 | bus_LV_4048-7_0_4_node_146 | 0.4 | n |  | TRUE
116 | bus_LV_4048-7_0_4_node_173 | 0.4 | n |  | TRUE
117 | bus_LV_4048-7_0_4_node_159 | 0.4 | n |  | TRUE
118 | bus_LV_4048-7_0_4_node_174 | 0.4 | n |  | TRUE
119 | bus_LV_4048-7_0_4_node_158 | 0.4 | n |  | TRUE
120 | bus_LV_4048-7_0_4_node_150 | 0.4 | n |  | TRUE
121 | bus_LV_4048-7_0_4_node_187 | 0.4 | n |  | TRUE
122 | bus_LV_4048-7_0_4_node_194 | 0.4 | n |  | TRUE
123 | bus_LV_4048-7_0_4_node_175 | 0.4 | n |  | TRUE
124 | bus_LV_4048-7_0_4_node_195 | 0.4 | n |  | TRUE
125 | bus_LV_4048-7_0_4_node_160 | 0.4 | n |  | TRUE
126 | bus_LV_4048-7_0_4_node_161 | 0.4 | n |  | TRUE
127 | bus_LV_4048-7_0_4_node_162 | 0.4 | n |  | TRUE
128 | bus_LV_4048-7_0_4_node_163 | 0.4 | n |  | TRUE
129 | bus_LV_4048-7_0_4_node_164 | 0.4 | n |  | TRUE
130 | bus_LV_4048-7_0_4_node_165 | 0.4 | n |  | TRUE
131 | bus_LV_4048-7_0_4_node_166 | 0.4 | n |  | TRUE
132 | bus_LV_4048-7_0_4_node_167 | 0.4 | n |  | TRUE
133 | bus_LV_4048-7_0_4_node_170 | 0.4 | n |  | TRUE
134 | bus_LV_4048-7_0_4_node_191 | 0.4 | n |  | TRUE
135 | bus_LV_4048-7_0_4_node_172 | 0.4 | n |  | TRUE
136 | bus_LV_4048-7_0_4_node_168 | 0.4 | n |  | TRUE
137 | bus_LV_4048-7_0_4_node_169 | 0.4 | n |  | TRUE
138 | bus_LV_4048-7_0_4_node_171 | 0.4 | n |  | TRUE
139 | bus_LV_4048-7_0_4_node_181 | 0.4 | n |  | TRUE
140 | bus_LV_4048-7_0_4_node_186 | 0.4 | n |  | TRUE
141 | bus_LV_4048-7_0_4_node_179 | 0.4 | n |  | TRUE
142 | bus_LV_4048-7_0_4_node_176 | 0.4 | n |  | TRUE
143 | bus_LV_4048-7_0_4_node_177 | 0.4 | n |  | TRUE
144 | bus_LV_4048-7_0_4_node_178 | 0.4 | n |  | TRUE
145 | bus_LV_4048-7_0_4_node_180 | 0.4 | n |  | TRUE
146 | bus_MV_519_0_node_108 | 20 | n |  | TRUE

## load
| name | bus | p_mw | q_mvar | const_z_percent | const_i_percent | sn_mva | scaling | in_service | type
0 | LV_4048-7_0_4_load_0 | 0 | 0.0018151 | 0.00045491 | 0 | 0 |  | 1 | TRUE | wye
1 | LV_4048-7_0_4_load_1 | 1 | 0.0021058 | 0.00052775 | 0 | 0 |  | 1 | TRUE | wye
2 | LV_4048-7_0_4_load_2 | 2 | 0.0026744 | 0.00067026 | 0 | 0 |  | 1 | TRUE | wye
3 | LV_4048-7_0_4_load_3 | 3 | 0.0022614 | 0.00056675 | 0 | 0 |  | 1 | TRUE | wye
4 | LV_4048-7_0_4_load_14 | 5 | 0.0026514 | 0.0006645 | 0 | 0 |  | 1 | TRUE | wye
5 | LV_4048-7_0_4_load_25 | 7 | 0.0022759 | 0.00057038 | 0 | 0 |  | 1 | TRUE | wye
6 | LV_4048-7_0_4_load_15 | 8 | 0.0021975 | 0.00055075 | 0 | 0 |  | 1 | TRUE | wye
7 | LV_4048-7_0_4_load_16 | 9 | 0.0032192 | 0.00080681 | 0 | 0 |  | 1 | TRUE | wye
8 | LV_4048-7_0_4_load_11 | 10 | 0.0026767 | 0.00067085 | 0 | 0 |  | 1 | TRUE | wye
9 | LV_4048-7_0_4_load_24 | 11 | 0.0022958 | 0.00057537 | 0 | 0 |  | 1 | TRUE | wye
10 | LV_4048-7_0_4_load_5 | 12 | 0.0014208 | 0.00035609 | 0 | 0 |  | 1 | TRUE | wye
11 | LV_4048-7_0_4_load_7 | 14 | 0.0043279 | 0.0010847 | 0 | 0 |  | 1 | TRUE | wye
12 | LV_4048-7_0_4_load_8 | 15 | 0.0027399 | 0.00068669 | 0 | 0 |  | 1 | TRUE | wye
13 | LV_4048-7_0_4_load_22 | 17 | 0.003485 | 0.00087342 | 0 | 0 |  | 1 | TRUE | wye
14 | LV_4048-7_0_4_load_18 | 18 | 0.0027408 | 0.0006869 | 0 | 0 |  | 1 | TRUE | wye
15 | LV_4048-7_0_4_load_10 | 20 | 0.002916 | 0.00073083 | 0 | 0 |  | 1 | TRUE | wye
16 | LV_4048-7_0_4_load_12 | 21 | 0.0014522 | 0.00036395 | 0 | 0 |  | 1 | TRUE | wye
17 | LV_4048-7_0_4_load_17 | 22 | 0.0020908 | 0.000524 | 0 | 0 |  | 1 | TRUE | wye
18 | LV_4048-7_0_4_load_20 | 23 | 0.0013115 | 0.00032869 | 0 | 0 |  | 1 | TRUE | wye
19 | LV_4048-7_0_4_load_21 | 24 | 0.0078871 | 0.0019767 | 0 | 0 |  | 1 | TRUE | wye
20 | LV_4048-7_0_4_load_78 | 25 | 0.0076777 | 0.0019242 | 0 | 0 |  | 1 | TRUE | wye
21 | LV_4048-7_0_4_load_103 | 26 | 0.0028815 | 0.00072218 | 0 | 0 |  | 1 | TRUE | wye
22 | LV_4048-7_0_4_load_79 | 27 | 0.0028093 | 0.00070407 | 0 | 0 |  | 1 | TRUE | wye
23 | LV_4048-7_0_4_load_23 | 28 | 0.001628 | 0.00040802 | 0 | 0 |  | 1 | TRUE | wye
24 | LV_4048-7_0_4_load_26 | 29 | 0.0056835 | 0.0014244 | 0 | 0 |  | 1 | TRUE | wye
25 | LV_4048-7_0_4_load_93 | 30 | 0.0035519 | 0.00089019 | 0 | 0 |  | 1 | TRUE | wye
26 | LV_4048-7_0_4_load_91 | 31 | 0.0027209 | 0.00068193 | 0 | 0 |  | 1 | TRUE | wye
27 | LV_4048-7_0_4_load_27 | 32 | 0.0037017 | 0.00092773 | 0 | 0 |  | 1 | TRUE | wye
28 | LV_4048-7_0_4_load_28 | 33 | 0.0018324 | 0.00045925 | 0 | 0 |  | 1 | TRUE | wye
29 | LV_4048-7_0_4_load_30 | 34 | 0.0035344 | 0.00088581 | 0 | 0 |  | 1 | TRUE | wye
30 | LV_4048-7_0_4_load_56 | 35 | 0.0012888 | 0.00032299 | 0 | 0 |  | 1 | TRUE | wye
31 | LV_4048-7_0_4_load_192 | 38 | 0.0033683 | 0.00084418 | 0 | 0 |  | 1 | TRUE | wye
32 | LV_4048-7_0_4_load_200 | 40 | 0.0020224 | 0.00050687 | 0 | 0 |  | 1 | TRUE | wye
33 | LV_4048-7_0_4_load_32 | 42 | 0.001081 | 0.00027093 | 0 | 0 |  | 1 | TRUE | wye
34 | LV_4048-7_0_4_load_33 | 43 | 0.0014089 | 0.00035309 | 0 | 0 |  | 1 | TRUE | wye
35 | LV_4048-7_0_4_load_34 | 44 | 0.0012944 | 0.00032441 | 0 | 0 |  | 1 | TRUE | wye
36 | LV_4048-7_0_4_load_37 | 45 | 0.0016474 | 0.00041287 | 0 | 0 |  | 1 | TRUE | wye
37 | LV_4048-7_0_4_load_35 | 46 | 0.0011288 | 0.00028291 | 0 | 0 |  | 1 | TRUE | wye
38 | LV_4048-7_0_4_load_36 | 47 | 0.0054126 | 0.0013565 | 0 | 0 |  | 1 | TRUE | wye
39 | LV_4048-7_0_4_load_38 | 48 | 0.0047946 | 0.0012016 | 0 | 0 |  | 1 | TRUE | wye
40 | LV_4048-7_0_4_load_39 | 49 | 0.0033415 | 0.00083747 | 0 | 0 |  | 1 | TRUE | wye
41 | LV_4048-7_0_4_load_69 | 51 | 0.0014467 | 0.00036258 | 0 | 0 |  | 1 | TRUE | wye
42 | LV_4048-7_0_4_load_64 | 52 | 0.0038437 | 0.00096331 | 0 | 0 |  | 1 | TRUE | wye
43 | LV_4048-7_0_4_load_51 | 53 | 0.0095576 | 0.0023953 | 0 | 0 |  | 1 | TRUE | wye
44 | LV_4048-7_0_4_load_52 | 54 | 0.0015724 | 0.00039407 | 0 | 0 |  | 1 | TRUE | wye
45 | LV_4048-7_0_4_load_54 | 55 | 0.00097664 | 0.00024477 | 0 | 0 |  | 1 | TRUE | wye
46 | LV_4048-7_0_4_load_65 | 56 | 0.0010463 | 0.00026222 | 0 | 0 |  | 1 | TRUE | wye
47 | LV_4048-7_0_4_load_66 | 58 | 0.0011833 | 0.00029656 | 0 | 0 |  | 1 | TRUE | wye
48 | LV_4048-7_0_4_load_190 | 59 | 0.0020044 | 0.00050235 | 0 | 0 |  | 1 | TRUE | wye
49 | LV_4048-7_0_4_load_184 | 60 | 0.0086672 | 0.0021722 | 0 | 0 |  | 1 | TRUE | wye
50 | LV_4048-7_0_4_load_57 | 61 | 0.0017704 | 0.00044371 | 0 | 0 |  | 1 | TRUE | wye
51 | LV_4048-7_0_4_load_58 | 62 | 0.0031007 | 0.00077712 | 0 | 0 |  | 1 | TRUE | wye
52 | LV_4048-7_0_4_load_59 | 63 | 0.0020917 | 0.00052424 | 0 | 0 |  | 1 | TRUE | wye
53 | LV_4048-7_0_4_load_60 | 64 | 0.0054307 | 0.0013611 | 0 | 0 |  | 1 | TRUE | wye
54 | LV_4048-7_0_4_load_61 | 65 | 0.0016842 | 0.0004221 | 0 | 0 |  | 1 | TRUE | wye
55 | LV_4048-7_0_4_load_63 | 66 | 0.0015917 | 0.00039891 | 0 | 0 |  | 1 | TRUE | wye
56 | LV_4048-7_0_4_load_73 | 67 | 0.0033611 | 0.00084238 | 0 | 0 |  | 1 | TRUE | wye
57 | LV_4048-7_0_4_load_67 | 68 | 0.0010014 | 0.00025097 | 0 | 0 |  | 1 | TRUE | wye
58 | LV_4048-7_0_4_load_68 | 69 | 0.001851 | 0.0004639 | 0 | 0 |  | 1 | TRUE | wye
59 | LV_4048-7_0_4_load_70 | 70 | 0.0011565 | 0.00028985 | 0 | 0 |  | 1 | TRUE | wye
60 | LV_4048-7_0_4_load_72 | 72 | 0.0022284 | 0.00055849 | 0 | 0 |  | 1 | TRUE | wye
61 | LV_4048-7_0_4_load_74 | 73 | 0.0023373 | 0.00058577 | 0 | 0 |  | 1 | TRUE | wye
62 | LV_4048-7_0_4_load_75 | 74 | 0.0035726 | 0.00089539 | 0 | 0 |  | 1 | TRUE | wye
63 | LV_4048-7_0_4_load_76 | 75 | 0.00098476 | 0.0002468 | 0 | 0 |  | 1 | TRUE | wye
64 | LV_4048-7_0_4_load_77 | 76 | 0.0085384 | 0.0021399 | 0 | 0 |  | 1 | TRUE | wye
65 | LV_4048-7_0_4_load_80 | 78 | 0.0052918 | 0.0013262 | 0 | 0 |  | 1 | TRUE | wye
66 | LV_4048-7_0_4_load_81 | 79 | 0.001631 | 0.00040876 | 0 | 0 |  | 1 | TRUE | wye
67 | LV_4048-7_0_4_load_86 | 83 | 0.0017858 | 0.00044757 | 0 | 0 |  | 1 | TRUE | wye
68 | LV_4048-7_0_4_load_87 | 84 | 0.002572 | 0.00064459 | 0 | 0 |  | 1 | TRUE | wye
69 | LV_4048-7_0_4_load_182 | 85 | 0.00286 | 0.00071678 | 0 | 0 |  | 1 | TRUE | wye
70 | LV_4048-7_0_4_load_132 | 86 | 0.0025865 | 0.00064823 | 0 | 0 |  | 1 | TRUE | wye
71 | LV_4048-7_0_4_load_99 | 87 | 0.0048063 | 0.0012046 | 0 | 0 |  | 1 | TRUE | wye
72 | LV_4048-7_0_4_load_183 | 89 | 0.0010601 | 0.00026568 | 0 | 0 |  | 1 | TRUE | wye
73 | LV_4048-7_0_4_load_131 | 90 | 0.0017136 | 0.00042948 | 0 | 0 |  | 1 | TRUE | wye
74 | LV_4048-7_0_4_load_98 | 91 | 0.0017648 | 0.0004423 | 0 | 0 |  | 1 | TRUE | wye
75 | LV_4048-7_0_4_load_94 | 92 | 0.0038181 | 0.00095692 | 0 | 0 |  | 1 | TRUE | wye
76 | LV_4048-7_0_4_load_88 | 93 | 0.0022791 | 0.00057121 | 0 | 0 |  | 1 | TRUE | wye
77 | LV_4048-7_0_4_load_133 | 96 | 0.0035061 | 0.0008787 | 0 | 0 |  | 1 | TRUE | wye
78 | LV_4048-7_0_4_load_100 | 97 | 0.0038333 | 0.00096072 | 0 | 0 |  | 1 | TRUE | wye
79 | LV_4048-7_0_4_load_102 | 98 | 0.00093795 | 0.00023507 | 0 | 0 |  | 1 | TRUE | wye
80 | LV_4048-7_0_4_load_95 | 99 | 0.0015979 | 0.00040048 | 0 | 0 |  | 1 | TRUE | wye
81 | LV_4048-7_0_4_load_96 | 100 | 0.0042087 | 0.0010548 | 0 | 0 |  | 1 | TRUE | wye
82 | LV_4048-7_0_4_load_97 | 101 | 0.0028331 | 0.00071005 | 0 | 0 |  | 1 | TRUE | wye
83 | LV_4048-7_0_4_load_101 | 102 | 0.010448 | 0.0026184 | 0 | 0 |  | 1 | TRUE | wye
84 | LV_4048-7_0_4_load_104 | 103 | 0.0067697 | 0.0016966 | 0 | 0 |  | 1 | TRUE | wye
85 | LV_4048-7_0_4_load_119 | 105 | 0.0029708 | 0.00074455 | 0 | 0 |  | 1 | TRUE | wye
86 | LV_4048-7_0_4_load_107 | 107 | 0.0066862 | 0.0016757 | 0 | 0 |  | 1 | TRUE | wye
87 | LV_4048-7_0_4_load_108 | 108 | 0.0021497 | 0.00053877 | 0 | 0 |  | 1 | TRUE | wye
88 | LV_4048-7_0_4_load_111 | 110 | 0.0017044 | 0.00042716 | 0 | 0 |  | 1 | TRUE | wye
89 | LV_4048-7_0_4_load_130 | 111 | 0.0027601 | 0.00069175 | 0 | 0 |  | 1 | TRUE | wye
90 | LV_4048-7_0_4_load_134 | 112 | 0.0035479 | 0.00088918 | 0 | 0 |  | 1 | TRUE | wye
91 | LV_4048-7_0_4_load_145 | 114 | 0.0007702 | 0.00019303 | 0 | 0 |  | 1 | TRUE | wye
92 | LV_4048-7_0_4_load_146 | 115 | 0.00090615 | 0.0002271 | 0 | 0 |  | 1 | TRUE | wye
93 | LV_4048-7_0_4_load_173 | 116 | 0.00090015 | 0.0002256 | 0 | 0 |  | 1 | TRUE | wye
94 | LV_4048-7_0_4_load_159 | 117 | 0.0017853 | 0.00044744 | 0 | 0 |  | 1 | TRUE | wye
95 | LV_4048-7_0_4_load_174 | 118 | 0.00070553 | 0.00017682 | 0 | 0 |  | 1 | TRUE | wye
96 | LV_4048-7_0_4_load_158 | 119 | 0.0015953 | 0.00039981 | 0 | 0 |  | 1 | TRUE | wye
97 | LV_4048-7_0_4_load_187 | 121 | 0.0011167 | 0.00027987 | 0 | 0 |  | 1 | TRUE | wye
98 | LV_4048-7_0_4_load_194 | 122 | 0.0025839 | 0.00064759 | 0 | 0 |  | 1 | TRUE | wye
99 | LV_4048-7_0_4_load_195 | 124 | 0.0011314 | 0.00028356 | 0 | 0 |  | 1 | TRUE | wye
100 | LV_4048-7_0_4_load_160 | 125 | 0.0017374 | 0.00043542 | 0 | 0 |  | 1 | TRUE | wye
101 | LV_4048-7_0_4_load_161 | 126 | 0.0016139 | 0.00040448 | 0 | 0 |  | 1 | TRUE | wye
102 | LV_4048-7_0_4_load_162 | 127 | 0.0022679 | 0.00056838 | 0 | 0 |  | 1 | TRUE | wye
103 | LV_4048-7_0_4_load_163 | 128 | 0.0012148 | 0.00030445 | 0 | 0 |  | 1 | TRUE | wye
104 | LV_4048-7_0_4_load_165 | 130 | 0.00072937 | 0.0001828 | 0 | 0 |  | 1 | TRUE | wye
105 | LV_4048-7_0_4_load_166 | 131 | 0.0011707 | 0.0002934 | 0 | 0 |  | 1 | TRUE | wye
106 | LV_4048-7_0_4_load_167 | 132 | 0.0032349 | 0.00081073 | 0 | 0 |  | 1 | TRUE | wye
107 | LV_4048-7_0_4_load_191 | 134 | 0.00092386 | 0.00023154 | 0 | 0 |  | 1 | TRUE | wye
108 | LV_4048-7_0_4_load_172 | 135 | 0.0016263 | 0.00040759 | 0 | 0 |  | 1 | TRUE | wye
109 | LV_4048-7_0_4_load_168 | 136 | 0.0017525 | 0.00043921 | 0 | 0 |  | 1 | TRUE | wye
110 | LV_4048-7_0_4_load_169 | 137 | 0.0010584 | 0.00026527 | 0 | 0 |  | 1 | TRUE | wye
111 | LV_4048-7_0_4_load_171 | 138 | 0.001007 | 0.00025238 | 0 | 0 |  | 1 | TRUE | wye
112 | LV_4048-7_0_4_load_181 | 139 | 0.0040124 | 0.0010056 | 0 | 0 |  | 1 | TRUE | wye
113 | LV_4048-7_0_4_load_186 | 140 | 0.0033262 | 0.00083362 | 0 | 0 |  | 1 | TRUE | wye
114 | LV_4048-7_0_4_load_179 | 141 | 0.0012696 | 0.0003182 | 0 | 0 |  | 1 | TRUE | wye
115 | LV_4048-7_0_4_load_176 | 142 | 0.0028172 | 0.00070606 | 0 | 0 |  | 1 | TRUE | wye
116 | LV_4048-7_0_4_load_177 | 143 | 0.0026326 | 0.00065978 | 0 | 0 |  | 1 | TRUE | wye
117 | LV_4048-7_0_4_load_178 | 144 | 0.0049036 | 0.001229 | 0 | 0 |  | 1 | TRUE | wye
118 | LV_4048-7_0_4_load_180 | 145 | 0.0043335 | 0.0010861 | 0 | 0 |  | 1 | TRUE | wye

## ext_grid
| name | bus | vm_pu | va_degree | slack_weight | in_service
0 |  | 75 | 1 | 0 | 1 | TRUE

## line
| name | std_type | from_bus | to_bus | length_km | r_ohm_per_km | x_ohm_per_km | c_nf_per_km | g_us_per_km | max_i_ka | df | parallel | type | in_service
0 | LV_4048-7_0_4_line_0 |  | 0 | 1 | 0.018018 | 0.125 | 0.08 | 261 | 0 | 0.364 | 1 | 1 | cs | TRUE
1 | LV_4048-7_0_4_line_1 |  | 0 | 2 | 0.0021204 | 0.125 | 0.08 | 261 | 0 | 0.364 | 1 | 1 | cs | TRUE
2 | LV_4048-7_0_4_line_2 |  | 1 | 3 | 0.0085371 | 0.125 | 0.08 | 261 | 0 | 0.364 | 1 | 1 | cs | TRUE
3 | LV_4048-7_0_4_line_3 |  | 2 | 4 | 0.017188 | 0.125 | 0.08 | 261 | 0 | 0.364 | 1 | 1 | cs | TRUE
4 | LV_4048-7_0_4_line_4 |  | 3 | 5 | 0.01199 | 0.125 | 0.08 | 261 | 0 | 0.364 | 1 | 1 | cs | TRUE
5 | LV_4048-7_0_4_line_5 |  | 4 | 6 | 0.062437 | 0.125 | 0.08 | 261 | 0 | 0.364 | 1 | 1 | cs | TRUE
6 | LV_4048-7_0_4_line_6 |  | 4 | 7 | 0.0031312 | 0.125 | 0.08 | 261 | 0 | 0.364 | 1 | 1 | cs | TRUE
7 | LV_4048-7_0_4_line_7 |  | 5 | 8 | 0.012429 | 0.125 | 0.08 | 261 | 0 | 0.364 | 1 | 1 | cs | TRUE
8 | LV_4048-7_0_4_line_8 |  | 6 | 9 | 0.01639 | 0.125 | 0.08 | 261 | 0 | 0.364 | 1 | 1 | cs | TRUE
9 | LV_4048-7_0_4_line_9 |  | 6 | 10 | 0.01005 | 0.125 | 0.08 | 261 | 0 | 0.364 | 1 | 1 | cs | TRUE
10 | LV_4048-7_0_4_line_10 |  | 7 | 11 | 0.019336 | 0.125 | 0.08 | 261 | 0 | 0.364 | 1 | 1 | cs | TRUE
11 | LV_4048-7_0_4_line_11 |  | 8 | 15 | 0.0071404 | 0.125 | 0.08 | 261 | 0 | 0.364 | 1 | 1 | cs | TRUE
12 | LV_4048-7_0_4_line_12 |  | 9 | 22 | 0.018641 | 0.125 | 0.08 | 261 | 0 | 0.364 | 1 | 1 | cs | TRUE
13 | LV_4048-7_0_4_line_13 |  | 10 | 20 | 0.019887 | 0.125 | 0.08 | 261 | 0 | 0.364 | 1 | 1 | cs | TRUE
14 | LV_4048-7_0_4_line_14 |  | 11 | 28 | 0.019806 | 0.125 | 0.08 | 261 | 0 | 0.364 | 1 | 1 | cs | TRUE
15 | LV_4048-7_0_4_line_15 |  | 12 | 13 | 0.025901 | 0.125 | 0.08 | 261 | 0 | 0.364 | 1 | 1 | cs | TRUE
16 | LV_4048-7_0_4_line_16 |  | 12 | 14 | 0.043904 | 0.125 | 0.08 | 261 | 0 | 0.364 | 1 | 1 | cs | TRUE
17 | LV_4048-7_0_4_line_17 |  | 13 | 15 | 0.011219 | 0.125 | 0.08 | 261 | 0 | 0.364 | 1 | 1 | cs | TRUE
18 | LV_4048-7_0_4_line_18 |  | 13 | 16 | 0.021174 | 0.125 | 0.08 | 261 | 0 | 0.364 | 1 | 1 | cs | TRUE
19 | LV_4048-7_0_4_line_19 |  | 16 | 17 | 0.014578 | 0.125 | 0.08 | 261 | 0 | 0.364 | 1 | 1 | cs | TRUE
20 | LV_4048-7_0_4_line_20 |  | 16 | 18 | 0.013254 | 0.125 | 0.08 | 261 | 0 | 0.364 | 1 | 1 | cs | TRUE
21 | LV_4048-7_0_4_line_21 |  | 18 | 19 | 0.037634 | 0.125 | 0.08 | 261 | 0 | 0.364 | 1 | 1 | cs | TRUE
22 | LV_4048-7_0_4_line_22 |  | 19 | 23 | 0.035689 | 0.125 | 0.08 | 261 | 0 | 0.364 | 1 | 1 | cs | TRUE
23 | LV_4048-7_0_4_line_23 |  | 19 | 24 | 0.027706 | 0.125 | 0.08 | 261 | 0 | 0.364 | 1 | 1 | cs | TRUE
24 | LV_4048-7_0_4_line_24 |  | 20 | 21 | 0.010034 | 0.125 | 0.08 | 261 | 0 | 0.364 | 1 | 1 | cs | TRUE
25 | LV_4048-7_0_4_line_25 |  | 23 | 25 | 0.0041219 | 0.125 | 0.08 | 261 | 0 | 0.364 | 1 | 1 | cs | TRUE
26 | LV_4048-7_0_4_line_26 |  | 24 | 26 | 0.012129 | 0.125 | 0.08 | 261 | 0 | 0.364 | 1 | 1 | cs | TRUE
27 | LV_4048-7_0_4_line_27 |  | 25 | 27 | 0.0048716 | 0.125 | 0.08 | 261 | 0 | 0.364 | 1 | 1 | cs | TRUE
28 | LV_4048-7_0_4_line_28 |  | 27 | 78 | 0.021539 | 0.125 | 0.08 | 261 | 0 | 0.364 | 1 | 1 | cs | TRUE
29 | LV_4048-7_0_4_line_29 |  | 29 | 30 | 0.07204 | 0.125 | 0.08 | 261 | 0 | 0.364 | 1 | 1 | cs | TRUE
30 | LV_4048-7_0_4_line_30 |  | 30 | 31 | 0.017891 | 0.125 | 0.08 | 261 | 0 | 0.364 | 1 | 1 | cs | TRUE
31 | LV_4048-7_0_4_line_31 |  | 31 | 88 | 0.033517 | 0.125 | 0.08 | 261 | 0 | 0.364 | 1 | 1 | cs | TRUE
32 | LV_4048-7_0_4_line_32 |  | 32 | 33 | 0.00895 | 0.125 | 0.08 | 261 | 0 | 0.364 | 1 | 1 | cs | TRUE
33 | LV_4048-7_0_4_line_33 |  | 33 | 34 | 0.0033925 | 0.125 | 0.08 | 261 | 0 | 0.364 | 1 | 1 | cs | TRUE
34 | LV_4048-7_0_4_line_34 |  | 34 | 35 | 0.0032054 | 0.125 | 0.08 | 261 | 0 | 0.364 | 1 | 1 | cs | TRUE
35 | LV_4048-7_0_4_line_35 |  | 35 | 39 | 0.028297 | 0.125 | 0.08 | 261 | 0 | 0.364 | 1 | 1 | cs | TRUE
36 | LV_4048-7_0_4_line_36 |  | 36 | 37 | 0.029667 | 0.125 | 0.08 | 261 | 0 | 0.364 | 1 | 1 | cs | TRUE
37 | LV_4048-7_0_4_line_37 |  | 36 | 38 | 0.052483 | 0.125 | 0.08 | 261 | 0 | 0.364 | 1 | 1 | cs | TRUE
38 | LV_4048-7_0_4_line_38 |  | 37 | 40 | 0.073056 | 0.125 | 0.08 | 261 | 0 | 0.364 | 1 | 1 | cs | TRUE
39 | LV_4048-7_0_4_line_39 |  | 38 | 41 | 0.031989 | 0.125 | 0.08 | 261 | 0 | 0.364 | 1 | 1 | cs | TRUE
40 | LV_4048-7_0_4_line_40 |  | 39 | 41 | 0.019408 | 0.125 | 0.08 | 261 | 0 | 0.364 | 1 | 3 | cs | TRUE
41 | LV_4048-7_0_4_line_41 |  | 39 | 53 | 0.0018945 | 0.125 | 0.08 | 261 | 0 | 0.364 | 1 | 3 | cs | TRUE
42 | LV_4048-7_0_4_line_42 |  | 41 | 57 | 0.021553 | 0.125 | 0.08 | 261 | 0 | 0.364 | 1 | 3 | cs | TRUE
43 | LV_4048-7_0_4_line_43 |  | 42 | 43 | 0.02619 | 0.125 | 0.08 | 261 | 0 | 0.364 | 1 | 1 | cs | TRUE
44 | LV_4048-7_0_4_line_44 |  | 43 | 44 | 0.02746 | 0.125 | 0.08 | 261 | 0 | 0.364 | 1 | 1 | cs | TRUE
45 | LV_4048-7_0_4_line_45 |  | 44 | 45 | 0.00013506 | 0.125 | 0.08 | 261 | 0 | 0.364 | 1 | 1 | cs | TRUE
46 | LV_4048-7_0_4_line_46 |  | 45 | 46 | 0.020019 | 0.125 | 0.08 | 261 | 0 | 0.364 | 1 | 1 | cs | TRUE
47 | LV_4048-7_0_4_line_47 |  | 46 | 47 | 0.011183 | 0.125 | 0.08 | 261 | 0 | 0.364 | 1 | 1 | cs | TRUE
48 | LV_4048-7_0_4_line_48 |  | 47 | 48 | 0.011429 | 0.125 | 0.08 | 261 | 0 | 0.364 | 1 | 1 | cs | TRUE
49 | LV_4048-7_0_4_line_49 |  | 48 | 49 | 0.0062632 | 0.125 | 0.08 | 261 | 0 | 0.364 | 1 | 1 | cs | TRUE
50 | LV_4048-7_0_4_line_50 |  | 49 | 50 | 0.012185 | 0.125 | 0.08 | 261 | 0 | 0.364 | 1 | 1 | cs | TRUE
51 | LV_4048-7_0_4_line_51 |  | 50 | 51 | 0.0018458 | 0.125 | 0.08 | 261 | 0 | 0.364 | 1 | 1 | cs | TRUE
52 | LV_4048-7_0_4_line_52 |  | 50 | 52 | 0.01601 | 0.125 | 0.08 | 261 | 0 | 0.364 | 1 | 1 | cs | TRUE
53 | LV_4048-7_0_4_line_53 |  | 51 | 67 | 0.012954 | 0.125 | 0.08 | 261 | 0 | 0.364 | 1 | 1 | cs | TRUE
54 | LV_4048-7_0_4_line_54 |  | 52 | 66 | 0.023818 | 0.125 | 0.08 | 261 | 0 | 0.364 | 1 | 1 | cs | TRUE
55 | LV_4048-7_0_4_line_55 |  | 53 | 54 | 0.038188 | 0.125 | 0.08 | 261 | 0 | 0.364 | 1 | 3 | cs | TRUE
56 | LV_4048-7_0_4_line_56 |  | 54 | 55 | 0.031814 | 0.125 | 0.08 | 261 | 0 | 0.364 | 1 | 3 | cs | TRUE
57 | LV_4048-7_0_4_line_57 |  | 55 | 56 | 0.01764 | 0.125 | 0.08 | 261 | 0 | 0.364 | 1 | 3 | cs | TRUE
58 | LV_4048-7_0_4_line_58 |  | 56 | 58 | 0.0022977 | 0.125 | 0.08 | 261 | 0 | 0.364 | 1 | 3 | cs | TRUE
59 | LV_4048-7_0_4_line_59 |  | 57 | 59 | 0.020955 | 0.125 | 0.08 | 261 | 0 | 0.364 | 1 | 1 | cs | TRUE
60 | LV_4048-7_0_4_line_60 |  | 57 | 60 | 0.030413 | 0.125 | 0.08 | 261 | 0 | 0.364 | 1 | 3 | cs | TRUE
61 | LV_4048-7_0_4_line_61 |  | 58 | 68 | 0.025682 | 0.125 | 0.08 | 261 | 0 | 0.364 | 1 | 3 | cs | TRUE
62 | LV_4048-7_0_4_line_62 |  | 59 | 145 | 0.0060286 | 0.125 | 0.08 | 261 | 0 | 0.364 | 1 | 1 | cs | TRUE
63 | LV_4048-7_0_4_line_63 |  | 60 | 135 | 0.017698 | 0.125 | 0.08 | 261 | 0 | 0.364 | 1 | 3 | cs | TRUE
64 | LV_4048-7_0_4_line_64 |  | 61 | 62 | 0.00065045 | 0.125 | 0.08 | 261 | 0 | 0.364 | 1 | 1 | cs | TRUE
65 | LV_4048-7_0_4_line_65 |  | 61 | 63 | 0.0097501 | 0.125 | 0.08 | 261 | 0 | 0.364 | 1 | 1 | cs | TRUE
66 | LV_4048-7_0_4_line_66 |  | 62 | 64 | 0.034104 | 0.125 | 0.08 | 261 | 0 | 0.364 | 1 | 1 | cs | TRUE
67 | LV_4048-7_0_4_line_67 |  | 63 | 65 | 0.02042 | 0.125 | 0.08 | 261 | 0 | 0.364 | 1 | 1 | cs | TRUE
68 | LV_4048-7_0_4_line_68 |  | 65 | 66 | 0.0037929 | 0.125 | 0.08 | 261 | 0 | 0.364 | 1 | 1 | cs | TRUE
69 | LV_4048-7_0_4_line_69 |  | 67 | 72 | 0.028443 | 0.125 | 0.08 | 261 | 0 | 0.364 | 1 | 1 | cs | TRUE
70 | LV_4048-7_0_4_line_70 |  | 68 | 69 | 0.0044433 | 0.125 | 0.08 | 261 | 0 | 0.364 | 1 | 3 | cs | TRUE
71 | LV_4048-7_0_4_line_71 |  | 69 | 70 | 0.013778 | 0.125 | 0.08 | 261 | 0 | 0.364 | 1 | 3 | cs | TRUE
72 | LV_4048-7_0_4_line_72 |  | 70 | 71 | 0.01837 | 0.125 | 0.08 | 261 | 0 | 0.364 | 1 | 3 | cs | TRUE
73 | LV_4048-7_0_4_line_73 |  | 71 | 73 | 0.013769 | 0.125 | 0.08 | 261 | 0 | 0.364 | 1 | 3 | cs | TRUE
74 | LV_4048-7_0_4_line_74 |  | 71 | 72 | 0.013163 | 0.125 | 0.08 | 261 | 0 | 0.364 | 1 | 1 | cs | TRUE
75 | LV_4048-7_0_4_line_75 |  | 73 | 74 | 0.0037366 | 0.125 | 0.08 | 261 | 0 | 0.364 | 1 | 3 | cs | TRUE
76 | LV_4048-7_0_4_line_76 |  | 74 | 75 | 0.027739 | 0.125 | 0.08 | 261 | 0 | 0.364 | 1 | 3 | cs | TRUE
77 | LV_4048-7_0_4_line_77 |  | 75 | 76 | 0.0039989 | 0.125 | 0.08 | 261 | 0 | 0.364 | 1 | 1 | cs | TRUE
78 | LV_4048-7_0_4_line_78 |  | 76 | 77 | 0.013621 | 0.125 | 0.08 | 261 | 0 | 0.364 | 1 | 1 | cs | TRUE
79 | LV_4048-7_0_4_line_79 |  | 77 | 78 | 0.016 | 0.125 | 0.08 | 261 | 0 | 0.364 | 1 | 1 | cs | TRUE
80 | LV_4048-7_0_4_line_80 |  | 79 | 80 | 0.026555 | 0.125 | 0.08 | 261 | 0 | 0.364 | 1 | 1 | cs | TRUE
81 | LV_4048-7_0_4_line_81 |  | 79 | 81 | 0.019923 | 0.125 | 0.08 | 261 | 0 | 0.364 | 1 | 1 | cs | TRUE
82 | LV_4048-7_0_4_line_82 |  | 80 | 82 | 0.023773 | 0.125 | 0.08 | 261 | 0 | 0.364 | 1 | 1 | cs | TRUE
83 | LV_4048-7_0_4_line_83 |  | 81 | 83 | 0.017606 | 0.125 | 0.08 | 261 | 0 | 0.364 | 1 | 1 | cs | TRUE
84 | LV_4048-7_0_4_line_84 |  | 81 | 84 | 0.0016002 | 0.125 | 0.08 | 261 | 0 | 0.364 | 1 | 1 | cs | TRUE
85 | LV_4048-7_0_4_line_85 |  | 82 | 85 | 0.025485 | 0.125 | 0.08 | 261 | 0 | 0.364 | 1 | 2 | cs | TRUE
86 | LV_4048-7_0_4_line_86 |  | 82 | 86 | 0.032602 | 0.125 | 0.08 | 261 | 0 | 0.364 | 1 | 1 | cs | TRUE
87 | LV_4048-7_0_4_line_87 |  | 83 | 87 | 0.0089875 | 0.125 | 0.08 | 261 | 0 | 0.364 | 1 | 1 | cs | TRUE
88 | LV_4048-7_0_4_line_88 |  | 84 | 88 | 0.031508 | 0.125 | 0.08 | 261 | 0 | 0.364 | 1 | 1 | cs | TRUE
89 | LV_4048-7_0_4_line_89 |  | 85 | 89 | 0.016583 | 0.125 | 0.08 | 261 | 0 | 0.364 | 1 | 3 | cs | TRUE
90 | LV_4048-7_0_4_line_90 |  | 86 | 90 | 0.019688 | 0.125 | 0.08 | 261 | 0 | 0.364 | 1 | 1 | cs | TRUE
91 | LV_4048-7_0_4_line_91 |  | 87 | 91 | 0.012532 | 0.125 | 0.08 | 261 | 0 | 0.364 | 1 | 1 | cs | TRUE
92 | LV_4048-7_0_4_line_92 |  | 88 | 92 | 0.022298 | 0.125 | 0.08 | 261 | 0 | 0.364 | 1 | 1 | cs | TRUE
93 | LV_4048-7_0_4_line_93 |  | 89 | 139 | 0.025771 | 0.125 | 0.08 | 261 | 0 | 0.364 | 1 | 3 | cs | TRUE
94 | LV_4048-7_0_4_line_94 |  | 90 | 111 | 0.0018304 | 0.125 | 0.08 | 261 | 0 | 0.364 | 1 | 1 | cs | TRUE
95 | LV_4048-7_0_4_line_95 |  | 91 | 100 | 0.0096895 | 0.125 | 0.08 | 261 | 0 | 0.364 | 1 | 1 | cs | TRUE
96 | LV_4048-7_0_4_line_96 |  | 92 | 95 | 0.0325 | 0.125 | 0.08 | 261 | 0 | 0.364 | 1 | 1 | cs | TRUE
97 | LV_4048-7_0_4_line_97 |  | 93 | 94 | 0.01742 | 0.125 | 0.08 | 261 | 0 | 0.364 | 1 | 1 | cs | TRUE
98 | LV_4048-7_0_4_line_98 |  | 94 | 95 | 0.042615 | 0.125 | 0.08 | 261 | 0 | 0.364 | 1 | 1 | cs | TRUE
99 | LV_4048-7_0_4_line_99 |  | 94 | 96 | 0.041194 | 0.125 | 0.08 | 261 | 0 | 0.364 | 1 | 1 | cs | TRUE
100 | LV_4048-7_0_4_line_100 |  | 95 | 97 | 0.014945 | 0.125 | 0.08 | 261 | 0 | 0.364 | 1 | 1 | cs | TRUE
101 | LV_4048-7_0_4_line_101 |  | 96 | 112 | 0.025054 | 0.125 | 0.08 | 261 | 0 | 0.364 | 1 | 1 | cs | TRUE
102 | LV_4048-7_0_4_line_102 |  | 97 | 98 | 0.012567 | 0.125 | 0.08 | 261 | 0 | 0.364 | 1 | 1 | cs | TRUE
103 | LV_4048-7_0_4_line_103 |  | 98 | 102 | 0.011343 | 0.125 | 0.08 | 261 | 0 | 0.364 | 1 | 1 | cs | TRUE
104 | LV_4048-7_0_4_line_104 |  | 99 | 100 | 0.008639 | 0.125 | 0.08 | 261 | 0 | 0.364 | 1 | 1 | cs | TRUE
105 | LV_4048-7_0_4_line_105 |  | 99 | 101 | 0.012366 | 0.125 | 0.08 | 261 | 0 | 0.364 | 1 | 1 | cs | TRUE
106 | LV_4048-7_0_4_line_106 |  | 103 | 104 | 0.015686 | 0.125 | 0.08 | 261 | 0 | 0.364 | 1 | 1 | cs | TRUE
107 | LV_4048-7_0_4_line_107 |  | 103 | 105 | 0.037324 | 0.125 | 0.08 | 261 | 0 | 0.364 | 1 | 1 | cs | TRUE
108 | LV_4048-7_0_4_line_108 |  | 104 | 106 | 0.032443 | 0.125 | 0.08 | 261 | 0 | 0.364 | 1 | 1 | cs | TRUE
109 | LV_4048-7_0_4_line_109 |  | 104 | 107 | 0.015473 | 0.125 | 0.08 | 261 | 0 | 0.364 | 1 | 1 | cs | TRUE
110 | LV_4048-7_0_4_line_110 |  | 106 | 108 | 0.036853 | 0.125 | 0.08 | 261 | 0 | 0.364 | 1 | 1 | cs | TRUE
111 | LV_4048-7_0_4_line_111 |  | 108 | 109 | 0.019446 | 0.125 | 0.08 | 261 | 0 | 0.364 | 1 | 1 | cs | TRUE
112 | LV_4048-7_0_4_line_112 |  | 109 | 110 | 0.00088531 | 0.125 | 0.08 | 261 | 0 | 0.364 | 1 | 1 | cs | TRUE
113 | LV_4048-7_0_4_line_113 |  | 110 | 111 | 0.018693 | 0.125 | 0.08 | 261 | 0 | 0.364 | 1 | 1 | cs | TRUE
114 | LV_4048-7_0_4_line_114 |  | 113 | 114 | 0.018288 | 0.125 | 0.08 | 261 | 0 | 0.364 | 1 | 1 | cs | TRUE
115 | LV_4048-7_0_4_line_115 |  | 113 | 115 | 0.0066337 | 0.125 | 0.08 | 261 | 0 | 0.364 | 1 | 1 | cs | TRUE
116 | LV_4048-7_0_4_line_116 |  | 114 | 116 | 0.016016 | 0.125 | 0.08 | 261 | 0 | 0.364 | 1 | 1 | cs | TRUE
117 | LV_4048-7_0_4_line_117 |  | 115 | 117 | 0.02626 | 0.125 | 0.08 | 261 | 0 | 0.364 | 1 | 1 | cs | TRUE
118 | LV_4048-7_0_4_line_118 |  | 116 | 118 | 0.024631 | 0.125 | 0.08 | 261 | 0 | 0.364 | 1 | 1 | cs | TRUE
119 | LV_4048-7_0_4_line_119 |  | 117 | 119 | 0.035563 | 0.125 | 0.08 | 261 | 0 | 0.364 | 1 | 1 | cs | TRUE
120 | LV_4048-7_0_4_line_120 |  | 118 | 123 | 0.0041013 | 0.125 | 0.08 | 261 | 0 | 0.364 | 1 | 1 | cs | TRUE
121 | LV_4048-7_0_4_line_121 |  | 119 | 125 | 0.0065665 | 0.125 | 0.08 | 261 | 0 | 0.364 | 1 | 1 | cs | TRUE
122 | LV_4048-7_0_4_line_122 |  | 120 | 121 | 0.036177 | 0.125 | 0.08 | 261 | 0 | 0.364 | 1 | 1 | cs | TRUE
123 | LV_4048-7_0_4_line_123 |  | 120 | 122 | 0.01991 | 0.125 | 0.08 | 261 | 0 | 0.364 | 1 | 1 | cs | TRUE
124 | LV_4048-7_0_4_line_124 |  | 121 | 123 | 0.010912 | 0.125 | 0.08 | 261 | 0 | 0.364 | 1 | 1 | cs | TRUE
125 | LV_4048-7_0_4_line_125 |  | 122 | 124 | 0.036115 | 0.125 | 0.08 | 261 | 0 | 0.364 | 1 | 1 | cs | TRUE
126 | LV_4048-7_0_4_line_126 |  | 123 | 140 | 0.021711 | 0.125 | 0.08 | 261 | 0 | 0.364 | 1 | 1 | cs | TRUE
127 | LV_4048-7_0_4_line_127 |  | 125 | 126 | 0.0066815 | 0.125 | 0.08 | 261 | 0 | 0.364 | 1 | 1 | cs | TRUE
128 | LV_4048-7_0_4_line_128 |  | 127 | 128 | 0.011543 | 0.125 | 0.08 | 261 | 0 | 0.364 | 1 | 1 | cs | TRUE
129 | LV_4048-7_0_4_line_129 |  | 127 | 129 | 0.010599 | 0.125 | 0.08 | 261 | 0 | 0.364 | 1 | 1 | cs | TRUE
130 | LV_4048-7_0_4_line_130 |  | 128 | 130 | 0.00092307 | 0.125 | 0.08 | 261 | 0 | 0.364 | 1 | 1 | cs | TRUE
131 | LV_4048-7_0_4_line_131 |  | 129 | 131 | 0.011811 | 0.125 | 0.08 | 261 | 0 | 0.364 | 1 | 1 | cs | TRUE
132 | LV_4048-7_0_4_line_132 |  | 129 | 132 | 0.018701 | 0.125 | 0.08 | 261 | 0 | 0.364 | 1 | 1 | cs | TRUE
133 | LV_4048-7_0_4_line_133 |  | 130 | 133 | 0.010477 | 0.125 | 0.08 | 261 | 0 | 0.364 | 1 | 1 | cs | TRUE
134 | LV_4048-7_0_4_line_134 |  | 132 | 134 | 0.0093603 | 0.125 | 0.08 | 261 | 0 | 0.364 | 1 | 1 | cs | TRUE
135 | LV_4048-7_0_4_line_135 |  | 133 | 135 | 0.033875 | 0.125 | 0.08 | 261 | 0 | 0.364 | 1 | 3 | cs | TRUE
136 | LV_4048-7_0_4_line_136 |  | 133 | 136 | 0.027549 | 0.125 | 0.08 | 261 | 0 | 0.364 | 1 | 3 | cs | TRUE
137 | LV_4048-7_0_4_line_137 |  | 136 | 137 | 0.017146 | 0.125 | 0.08 | 261 | 0 | 0.364 | 1 | 3 | cs | TRUE
138 | LV_4048-7_0_4_line_138 |  | 137 | 138 | 0.017953 | 0.125 | 0.08 | 261 | 0 | 0.364 | 1 | 3 | cs | TRUE
139 | LV_4048-7_0_4_line_139 |  | 138 | 139 | 0.012483 | 0.125 | 0.08 | 261 | 0 | 0.364 | 1 | 3 | cs | TRUE
140 | LV_4048-7_0_4_line_140 |  | 140 | 141 | 0.023741 | 0.125 | 0.08 | 261 | 0 | 0.364 | 1 | 1 | cs | TRUE
141 | LV_4048-7_0_4_line_141 |  | 141 | 143 | 0.020837 | 0.125 | 0.08 | 261 | 0 | 0.364 | 1 | 1 | cs | TRUE
142 | LV_4048-7_0_4_line_142 |  | 142 | 143 | 0.0062407 | 0.125 | 0.08 | 261 | 0 | 0.364 | 1 | 1 | cs | TRUE
143 | LV_4048-7_0_4_line_143 |  | 142 | 144 | 0.020829 | 0.125 | 0.08 | 261 | 0 | 0.364 | 1 | 1 | cs | TRUE
144 | LV_4048-7_0_4_line_144 |  | 144 | 145 | 0.0013493 | 0.125 | 0.08 | 261 | 0 | 0.364 | 1 | 1 | cs | TRUE

## trafo
| name | std_type | hv_bus | lv_bus | sn_mva | vn_hv_kv | vn_lv_kv | vk_percent | vkr_percent | pfe_kw | i0_percent | shift_degree | tap_side | tap_neutral | tap_min | tap_max | tap_step_percent | tap_step_degree | tap_pos | tap_phase_shifter | parallel | df | in_service
0 | LV_4048-7_0_4_trafo_76 | 0.63 MVA 20/0.4 kV | 146 | 75 | 0.63 | 20 | 0.4 | 6 | 1.206 | 1.65 | 0.2619 | 150 | hv | 0 | -2 | 2 | 2.5 | 0 | 0 | FALSE | 1 | 1 | TRUE

## line_geodata
| x0 | y0 | x1 | y1 | x2 | y2 | x3 | y3 | x4 | y4 | x5 | y5 | x6 | y6 | x7 | y7 | x8 | y8 | x9 | y9
0 | 2669863.7507 | 1255527.5638 | 2669880.6336 | 1255533.8579
1 | 2669863.7507 | 1255527.5638 | 2669861.7638 | 1255526.8231
2 | 2669880.6336 | 1255533.8579 | 2669888.6329 | 1255536.8401
3 | 2669845.6583 | 1255520.8187 | 2669861.7638 | 1255526.8231
4 | 2669899.8671 | 1255541.0284 | 2669888.6329 | 1255536.8401
5 | 2669836.0977 | 1255582.5177 | 2669845.6583 | 1255520.8187
6 | 2669845.6583 | 1255520.8187 | 2669842.6379 | 1255519.9933
7 | 2669899.8671 | 1255541.0284 | 2669911.5132 | 1255545.3702
8 | 2669836.0977 | 1255582.5177 | 2669835.2235 | 1255598.8842
9 | 2669836.0977 | 1255582.5177 | 2669845.8913 | 1255584.7749
10 | 2669823.7433 | 1255515.9286 | 2669838.0044 | 1255518.727 | 2669842.6379 | 1255519.9933
11 | 2669918.0965 | 1255548.1231 | 2669914.5904 | 1255546.5174 | 2669911.5132 | 1255545.3702
12 | 2669834.2292 | 1255617.499 | 2669835.2235 | 1255598.8842
13 | 2669865.2705 | 1255589.2413 | 2669845.8913 | 1255584.7749
14 | 2669804.3083 | 1255512.115 | 2669823.7433 | 1255515.9286
15 | 2669928.297 | 1255552.7949 | 2669925.7204 | 1255562.7495 | 2669926.5328 | 1255566.1282 | 2669932.0876 | 1255573.5103 | 2669932.2469 | 1255576.4108
16 | 2669914.0249 | 1255609.7236 | 2669919.392 | 1255609.3644 | 2669924.4452 | 1255608.757 | 2669932.4352 | 1255579.8413 | 2669932.2469 | 1255576.4108
17 | 2669928.297 | 1255552.7949 | 2669918.0965 | 1255548.1231
18 | 2669947.5925 | 1255561.6403 | 2669928.297 | 1255552.7949
19 | 2669947.5925 | 1255561.6403 | 2669955.5673 | 1255565.2927 | 2669960.6254 | 1255568.1449
20 | 2669947.5925 | 1255561.6403 | 2669952.5803 | 1255549.3611
21 | 2669975.4598 | 1255524.2755 | 2669973.9072 | 1255527.3594 | 2669965.3142 | 1255540.9122 | 2669963.9408 | 1255541.5965 | 2669961.9368 | 1255541.3949 | 2669960.1825 | 1255541.1295 | 2669958.478 | 1255541.1094 | 2669956.6605 | 1255541.0879 | 2669955.1127 | 1255543.1267 | 2669952.5803 | 1255549.3611
22 | 2669975.4598 | 1255524.2755 | 2669992.2202 | 1255492.7673
23 | 2669975.4598 | 1255524.2755 | 2669951.3891 | 1255510.5565
24 | 2669875.0481 | 1255591.4948 | 2669865.2705 | 1255589.2413
25 | 2669992.2202 | 1255492.7673 | 2669994.156 | 1255489.1283
26 | 2669951.3891 | 1255510.5565 | 2669940.8518 | 1255504.5508
27 | 2669994.156 | 1255489.1283 | 2669996.0262 | 1255485.6124 | 2669996.4585 | 1255484.8353
28 | 2670006.9294 | 1255466.0127 | 2669996.4585 | 1255484.8353
29 | 2670066.9195 | 1255576.9284 | 2670074.5535 | 1255648.5632
30 | 2670066.9195 | 1255576.9284 | 2670075.3751 | 1255561.1622
31 | 2670093.8067 | 1255533.2146 | 2670078.8361 | 1255554.7087 | 2670075.3751 | 1255561.1622
32 | 2669849.7567 | 1255289.1979 | 2669858.3962 | 1255291.5349 | 2669858.3962 | 1255291.5349
33 | 2669861.7764 | 1255291.8235 | 2669858.3962 | 1255291.5349
34 | 2669861.7764 | 1255291.8235 | 2669864.9701 | 1255292.0963
35 | 2669892.885 | 1255296.512 | 2669874.1078 | 1255292.8767 | 2669864.9701 | 1255292.0963
36 | 2669823.2139 | 1255244.9527 | 2669829.4713 | 1255235.653 | 2669831.1468 | 1255230.4579 | 2669832.9552 | 1255224.8751 | 2669834.1846 | 1255217.8512
37 | 2669823.2139 | 1255244.9527 | 2669833.2322 | 1255252.543 | 2669860.7804 | 1255264.6434 | 2669870.0477 | 1255267.9091
38 | 2669834.1846 | 1255217.8512 | 2669846.2056 | 1255217.4593 | 2669855.9827 | 1255215.4509 | 2669866.0306 | 1255211.5888 | 2669886.8176 | 1255200.904 | 2669901.5242 | 1255192.1934
39 | 2669900.2179 | 1255278.541 | 2669870.0477 | 1255267.9091
40 | 2669900.2179 | 1255278.541 | 2669898.124 | 1255283.3865 | 2669893.9151 | 1255293.5998 | 2669892.885 | 1255296.512
41 | 2669892.885 | 1255296.512 | 2669894.6497 | 1255297.2011
42 | 2669900.2179 | 1255278.541 | 2669911.4714 | 1255283.722 | 2669919.6122 | 1255288.0435
43 | 2669850.3448 | 1255446.4308 | 2669851.479 | 1255441.118 | 2669853.8347 | 1255431.3387 | 2669856.2275 | 1255429.2765 | 2669862.7501 | 1255433.0581
44 | 2669886.5067 | 1255446.8314 | 2669862.7501 | 1255433.0581
45 | 2669886.6235 | 1255446.8991 | 2669886.5067 | 1255446.8314
46 | 2669903.9419 | 1255456.9398 | 2669886.6235 | 1255446.8991
47 | 2669903.9419 | 1255456.9398 | 2669908.6167 | 1255459.6501 | 2669912.848 | 1255460.3116 | 2669914.2919 | 1255459.9182
48 | 2669914.2919 | 1255459.9182 | 2669915.3906 | 1255459.6189 | 2669919.4941 | 1255456.4094 | 2669922.7501 | 1255452.509
49 | 2669922.7501 | 1255452.509 | 2669923.7405 | 1255451.3225 | 2669926.8248 | 1255447.7527
50 | 2669934.7912 | 1255438.5325 | 2669926.8248 | 1255447.7527
51 | 2669934.7912 | 1255438.5325 | 2669936.0914 | 1255437.2224
52 | 2669934.7912 | 1255438.5325 | 2669927.7359 | 1255431.0882 | 2669924.074 | 1255426.6501
53 | 2669936.0914 | 1255437.2224 | 2669940.8448 | 1255432.4329 | 2669945.4539 | 1255428.2776
54 | 2669908.8357 | 1255408.3451 | 2669912.0226 | 1255412.0444 | 2669924.074 | 1255426.6501
55 | 2669894.6497 | 1255297.2011 | 2669911.003 | 1255303.5865 | 2669914.3811 | 1255305.6056 | 2669927.9222 | 1255315.3732
56 | 2669925.8393 | 1255338.1535 | 2669925.8393 | 1255338.1535 | 2669933.4641 | 1255327.4024 | 2669937.7317 | 1255322.4491 | 2669927.9222 | 1255315.3732
57 | 2669925.8393 | 1255338.1535 | 2669938.7574 | 1255350.1656
58 | 2669940.4401 | 1255351.7302 | 2669938.7574 | 1255350.1656
59 | 2669919.6122 | 1255288.0435 | 2669928.4273 | 1255269.0324
60 | 2669919.6122 | 1255288.0435 | 2669945.1559 | 1255304.551
61 | 2669940.4401 | 1255351.7302 | 2669946.8049 | 1255357.6486 | 2669957.3837 | 1255370.9446
62 | 2669930.9632 | 1255263.5631 | 2669928.4273 | 1255269.0324
63 | 2669959.806 | 1255314.4505 | 2669957.3639 | 1255312.4403 | 2669945.1559 | 1255304.551
64 | 2669886.2834 | 1255382.1067 | 2669886.7725 | 1255382.5355
65 | 2669886.7725 | 1255382.5355 | 2669887.3003 | 1255382.9981 | 2669893.1016 | 1255389.9419
66 | 2669857.1747 | 1255364.9963 | 2669868.4991 | 1255369.2774 | 2669879.4836 | 1255376.1454 | 2669886.2834 | 1255382.1067
67 | 2669906.3601 | 1255405.4715 | 2669896.9546 | 1255394.5538 | 2669893.1016 | 1255389.9419
68 | 2669906.3601 | 1255405.4715 | 2669908.8357 | 1255408.3451
69 | 2669966.8147 | 1255409.5006 | 2669957.3893 | 1255417.5174 | 2669945.4539 | 1255428.2776
70 | 2669960.0349 | 1255374.5039 | 2669959.2992 | 1255373.3521 | 2669957.3837 | 1255370.9446
71 | 2669960.0349 | 1255374.5039 | 2669967.4515 | 1255386.1153
72 | 2669977.3401 | 1255401.5969 | 2669967.4515 | 1255386.1153
73 | 2669977.3401 | 1255401.5969 | 2669985.3102 | 1255412.8243
74 | 2669977.3401 | 1255401.5969 | 2669966.8147 | 1255409.5006 | 2669966.8147 | 1255409.5006
75 | 2669987.4731 | 1255415.8712 | 2669985.3102 | 1255412.8243
76 | 2669987.4731 | 1255415.8712 | 2670003.5297 | 1255438.49
77 | 2670005.8445 | 1255441.7508 | 2670003.5297 | 1255438.49
78 | 2670014.7074 | 1255452.0309 | 2670009.3398 | 1255446.6746 | 2670005.8445 | 1255441.7508
79 | 2670014.7074 | 1255452.0309 | 2670006.9294 | 1255466.0127
80 | 2670045.7078 | 1255469.9661 | 2670060.354 | 1255492.1163
81 | 2670072.1612 | 1255508.1624 | 2670060.6617 | 1255492.5817 | 2670060.354 | 1255492.1163
82 | 2670045.7078 | 1255469.9661 | 2670049.7882 | 1255467.4458 | 2670059.7789 | 1255459.4692 | 2670064.9049 | 1255455.9162
83 | 2670072.1612 | 1255508.1624 | 2670062.0616 | 1255519.6069 | 2670060.7748 | 1255521.5645
84 | 2670072.1612 | 1255508.1624 | 2670073.2074 | 1255509.3733
85 | 2670064.9049 | 1255455.9162 | 2670049.3422 | 1255435.7342
86 | 2670064.9049 | 1255455.9162 | 2670090.05 | 1255444.0605 | 2670094.3162 | 1255441.8571
87 | 2670056.0252 | 1255529.1857 | 2670057.1226 | 1255527.1206 | 2670060.7748 | 1255521.5645
88 | 2670093.8067 | 1255533.2146 | 2670073.2074 | 1255509.3733
89 | 2670049.3422 | 1255435.7342 | 2670042.4844 | 1255426.8409 | 2670039.6178 | 1255422.32
90 | 2670094.3162 | 1255441.8571 | 2670101.9198 | 1255437.9299 | 2670111.0765 | 1255431.6023
91 | 2670056.0252 | 1255529.1857 | 2670052.895 | 1255535.0764 | 2670050.7142 | 1255540.5167
92 | 2670093.8067 | 1255533.2146 | 2670109.9624 | 1255548.5837
93 | 2670039.6178 | 1255422.32 | 2670035.4942 | 1255415.8168 | 2670025.3869 | 1255400.8365
94 | 2670111.0765 | 1255431.6023 | 2670112.5823 | 1255430.5618 | 2670112.5823 | 1255430.5618
95 | 2670047.1089 | 1255549.5105 | 2670050.7142 | 1255540.5167
96 | 2670139.4928 | 1255561.9208 | 2670123.9986 | 1255556.2999 | 2670109.9624 | 1255548.5837
97 | 2670179.8244 | 1255575.8976 | 2670174.808 | 1255592.5797
98 | 2670179.8244 | 1255575.8976 | 2670150.3584 | 1255564.7738 | 2670139.4928 | 1255561.9208
99 | 2670179.8244 | 1255575.8976 | 2670214.5647 | 1255553.7598
100 | 2670139.4928 | 1255561.9208 | 2670139.1959 | 1255569.7897 | 2670139.4035 | 1255576.8572
101 | 2670213.2897 | 1255535.1076 | 2670220.8245 | 1255537.9558 | 2670214.5647 | 1255553.7598
102 | 2670139.7723 | 1255589.4185 | 2670139.4035 | 1255576.8572
103 | 2670139.7723 | 1255589.4185 | 2670140.0612 | 1255599.2549 | 2670140.2143 | 1255600.7492
104 | 2670043.8945 | 1255557.5292 | 2670047.1089 | 1255549.5105
105 | 2670039.2935 | 1255569.007 | 2670043.8945 | 1255557.5292
106 | 2670154.2535 | 1255476.0551 | 2670167.1673 | 1255484.9591
107 | 2670167.1673 | 1255484.9591 | 2670203.4929 | 1255493.5346
108 | 2670154.2535 | 1255476.0551 | 2670166.0016 | 1255460.4606 | 2670169.1525 | 1255447.911
109 | 2670154.2535 | 1255476.0551 | 2670141.5215 | 1255467.2633
110 | 2670169.1525 | 1255447.911 | 2670161.8844 | 1255445.7233 | 2670147.3994 | 1255435.7556 | 2670149.0564 | 1255432.1392 | 2670142.675 | 1255427.8272
111 | 2670126.5624 | 1255416.9395 | 2670142.675 | 1255427.8272
112 | 2670126.0023 | 1255417.6251 | 2670126.5624 | 1255416.9395
113 | 2670126.0023 | 1255417.6251 | 2670122.6129 | 1255421.7741 | 2670112.5823 | 1255430.5618
114 | 2670043.4997 | 1255270.283 | 2670041.6182 | 1255267.3697 | 2670033.2595 | 1255255.1318
115 | 2670043.4997 | 1255270.283 | 2670047.0452 | 1255275.362 | 2670047.3135 | 1255275.7102
116 | 2670024.2264 | 1255241.9065 | 2670033.2595 | 1255255.1318
117 | 2670063.3436 | 1255296.5095 | 2670047.3135 | 1255275.7102
118 | 2670024.2264 | 1255241.9065 | 2670012.493 | 1255224.7276 | 2670010.5952 | 1255221.4043
119 | 2670084.0973 | 1255325.3813 | 2670068.1734 | 1255302.7763 | 2670063.3436 | 1255296.5095
120 | 2670008.5614 | 1255217.8428 | 2670010.5952 | 1255221.4043
121 | 2670084.0973 | 1255325.3813 | 2670087.8789 | 1255330.7495
122 | 2669985.8158 | 1255176.6106 | 2670003.2904 | 1255208.2878
123 | 2669985.8158 | 1255176.6106 | 2669980.1886 | 1255166.3922 | 2669976.1127 | 1255159.2251
124 | 2670008.5614 | 1255217.8428 | 2670003.2904 | 1255208.2878
125 | 2669976.1127 | 1255159.2251 | 2669958.2597 | 1255127.8316
126 | 2670008.5614 | 1255217.8428 | 2669988.706 | 1255226.6246
127 | 2670092.1932 | 1255335.8486 | 2670088.1809 | 1255331.1782 | 2670087.8789 | 1255330.7495
128 | 2670000.9886 | 1255323.8645 | 2669992.1223 | 1255331.2556
129 | 2670009.1302 | 1255317.0775 | 2670000.9886 | 1255323.8645
130 | 2669992.1223 | 1255331.2556 | 2669991.4133 | 1255331.8467
131 | 2670009.1302 | 1255317.0775 | 2670018.5755 | 1255309.9506
132 | 2670009.1302 | 1255317.0775 | 2669997.6 | 1255302.3537
133 | 2669983.3655 | 1255338.5554 | 2669991.4133 | 1255331.8467
134 | 2669991.829 | 1255294.9842 | 2669997.6 | 1255302.3537
135 | 2669983.3655 | 1255338.5554 | 2669971.864 | 1255324.3759 | 2669959.806 | 1255314.4505
136 | 2669983.3655 | 1255338.5554 | 2669998.7738 | 1255361.3924
137 | 2669998.7738 | 1255361.3924 | 2670008.3635 | 1255375.6056
138 | 2670008.3635 | 1255375.6056 | 2670018.4049 | 1255390.4882
139 | 2670018.4049 | 1255390.4882 | 2670025.3869 | 1255400.8365
140 | 2669988.706 | 1255226.6246 | 2669970.5106 | 1255234.6722 | 2669966.7883 | 1255235.6367
141 | 2669946.617 | 1255240.8632 | 2669966.7883 | 1255235.6367
142 | 2669941.9132 | 1255244.3969 | 2669943.998 | 1255241.5418 | 2669946.617 | 1255240.8632
143 | 2669941.9132 | 1255244.3969 | 2669936.2618 | 1255252.136 | 2669931.5308 | 1255262.339
144 | 2669930.9632 | 1255263.5631 | 2669931.5308 | 1255262.339

## bus_geodata
| x | y | coords
0 | 2669863.7507 | 1255527.5638
1 | 2669880.6336 | 1255533.8579
2 | 2669861.7638 | 1255526.8231
3 | 2669888.6329 | 1255536.8401
4 | 2669845.6583 | 1255520.8187
5 | 2669899.8671 | 1255541.0284
6 | 2669836.0977 | 1255582.5177
7 | 2669842.6379 | 1255519.9933
8 | 2669911.5132 | 1255545.3702
9 | 2669835.2235 | 1255598.8842
10 | 2669845.8913 | 1255584.7749
11 | 2669823.7433 | 1255515.9286
12 | 2669932.2469 | 1255576.4108
13 | 2669928.297 | 1255552.7949
14 | 2669914.0249 | 1255609.7236
15 | 2669918.0965 | 1255548.1231
16 | 2669947.5925 | 1255561.6403
17 | 2669960.6254 | 1255568.1449
18 | 2669952.5803 | 1255549.3611
19 | 2669975.4598 | 1255524.2755
20 | 2669865.2705 | 1255589.2413
21 | 2669875.0481 | 1255591.4948
22 | 2669834.2292 | 1255617.499
23 | 2669992.2202 | 1255492.7673
24 | 2669951.3891 | 1255510.5565
25 | 2669994.156 | 1255489.1283
26 | 2669940.8518 | 1255504.5508
27 | 2669996.4585 | 1255484.8353
28 | 2669804.3083 | 1255512.115
29 | 2670074.5535 | 1255648.5632
30 | 2670066.9195 | 1255576.9284
31 | 2670075.3751 | 1255561.1622
32 | 2669849.7567 | 1255289.1979
33 | 2669858.3962 | 1255291.5349
34 | 2669861.7764 | 1255291.8235
35 | 2669864.9701 | 1255292.0963
36 | 2669823.2139 | 1255244.9527
37 | 2669834.1846 | 1255217.8512
38 | 2669870.0477 | 1255267.9091
39 | 2669892.885 | 1255296.512
40 | 2669901.5242 | 1255192.1934
41 | 2669900.2179 | 1255278.541
42 | 2669850.3448 | 1255446.4308
43 | 2669862.7501 | 1255433.0581
44 | 2669886.5067 | 1255446.8314
45 | 2669886.6235 | 1255446.8991
46 | 2669903.9419 | 1255456.9398
47 | 2669914.2919 | 1255459.9182
48 | 2669922.7501 | 1255452.509
49 | 2669926.8248 | 1255447.7527
50 | 2669934.7912 | 1255438.5325
51 | 2669936.0914 | 1255437.2224
52 | 2669924.074 | 1255426.6501
53 | 2669894.6497 | 1255297.2011
54 | 2669927.9222 | 1255315.3732
55 | 2669925.8393 | 1255338.1535
56 | 2669938.7574 | 1255350.1656
57 | 2669919.6122 | 1255288.0435
58 | 2669940.4401 | 1255351.7302
59 | 2669928.4273 | 1255269.0324
60 | 2669945.1559 | 1255304.551
61 | 2669886.7725 | 1255382.5355
62 | 2669886.2834 | 1255382.1067
63 | 2669893.1016 | 1255389.9419
64 | 2669857.1747 | 1255364.9963
65 | 2669906.3601 | 1255405.4715
66 | 2669908.8357 | 1255408.3451
67 | 2669945.4539 | 1255428.2776
68 | 2669957.3837 | 1255370.9446
69 | 2669960.0349 | 1255374.5039
70 | 2669967.4515 | 1255386.1153
71 | 2669977.3401 | 1255401.5969
72 | 2669966.8147 | 1255409.5006
73 | 2669985.3102 | 1255412.8243
74 | 2669987.4731 | 1255415.8712
75 | 2670003.5297 | 1255438.49
76 | 2670005.8445 | 1255441.7508
77 | 2670014.7074 | 1255452.0309
78 | 2670006.9294 | 1255466.0127
79 | 2670060.354 | 1255492.1163
80 | 2670045.7078 | 1255469.9661
81 | 2670072.1612 | 1255508.1624
82 | 2670064.9049 | 1255455.9162
83 | 2670060.7748 | 1255521.5645
84 | 2670073.2074 | 1255509.3733
85 | 2670049.3422 | 1255435.7342
86 | 2670094.3162 | 1255441.8571
87 | 2670056.0252 | 1255529.1857
88 | 2670093.8067 | 1255533.2146
89 | 2670039.6178 | 1255422.32
90 | 2670111.0765 | 1255431.6023
91 | 2670050.7142 | 1255540.5167
92 | 2670109.9624 | 1255548.5837
93 | 2670174.808 | 1255592.5797
94 | 2670179.8244 | 1255575.8976
95 | 2670139.4928 | 1255561.9208
96 | 2670214.5647 | 1255553.7598
97 | 2670139.4035 | 1255576.8572
98 | 2670139.7723 | 1255589.4185
99 | 2670043.8945 | 1255557.5292
100 | 2670047.1089 | 1255549.5105
101 | 2670039.2935 | 1255569.007
102 | 2670140.2143 | 1255600.7492
103 | 2670167.1673 | 1255484.9591
104 | 2670154.2535 | 1255476.0551
105 | 2670203.4929 | 1255493.5346
106 | 2670169.1525 | 1255447.911
107 | 2670141.5215 | 1255467.2633
108 | 2670142.675 | 1255427.8272
109 | 2670126.5624 | 1255416.9395
110 | 2670126.0023 | 1255417.6251
111 | 2670112.5823 | 1255430.5618
112 | 2670213.2897 | 1255535.1076
113 | 2670043.4997 | 1255270.283
114 | 2670033.2595 | 1255255.1318
115 | 2670047.3135 | 1255275.7102
116 | 2670024.2264 | 1255241.9065
117 | 2670063.3436 | 1255296.5095
118 | 2670010.5952 | 1255221.4043
119 | 2670084.0973 | 1255325.3813
120 | 2669985.8158 | 1255176.6106
121 | 2670003.2904 | 1255208.2878
122 | 2669976.1127 | 1255159.2251
123 | 2670008.5614 | 1255217.8428
124 | 2669958.2597 | 1255127.8316
125 | 2670087.8789 | 1255330.7495
126 | 2670092.1932 | 1255335.8486
127 | 2670000.9886 | 1255323.8645
128 | 2669992.1223 | 1255331.2556
129 | 2670009.1302 | 1255317.0775
130 | 2669991.4133 | 1255331.8467
131 | 2670018.5755 | 1255309.9506
132 | 2669997.6 | 1255302.3537
133 | 2669983.3655 | 1255338.5554
134 | 2669991.829 | 1255294.9842
135 | 2669959.806 | 1255314.4505
136 | 2669998.7738 | 1255361.3924
137 | 2670008.3635 | 1255375.6056
138 | 2670018.4049 | 1255390.4882
139 | 2670025.3869 | 1255400.8365
140 | 2669988.706 | 1255226.6246
141 | 2669966.7883 | 1255235.6367
142 | 2669941.9132 | 1255244.3969
143 | 2669946.617 | 1255240.8632
144 | 2669931.5308 | 1255262.339
145 | 2669930.9632 | 1255263.5631
146 | 2670014.7074 | 1255452.0309

## line_std_types
| c_nf_per_km | r_ohm_per_km | x_ohm_per_km | max_i_ka | type | q_mm2 | alpha | voltage_rating
NAYY 4x50 SE | 210 | 0.642 | 0.083 | 0.142 | cs | 50 | 0.00403 | LV
NAYY 4x120 SE | 264 | 0.225 | 0.08 | 0.242 | cs | 120 | 0.00403 | LV
NAYY 4x150 SE | 261 | 0.208 | 0.08 | 0.27 | cs | 150 | 0.00403 | LV
NA2XS2Y 1x95 RM/25 12/20 kV | 216 | 0.313 | 0.132 | 0.252 | cs | 95 | 0.00403 | MV
NA2XS2Y 1x185 RM/25 12/20 kV | 273 | 0.161 | 0.117 | 0.362 | cs | 185 | 0.00403 | MV
NA2XS2Y 1x240 RM/25 12/20 kV | 304 | 0.122 | 0.112 | 0.421 | cs | 240 | 0.00403 | MV
NA2XS2Y 1x95 RM/25 6/10 kV | 315 | 0.313 | 0.123 | 0.249 | cs | 95 | 0.00403 | MV
NA2XS2Y 1x185 RM/25 6/10 kV | 406 | 0.161 | 0.11 | 0.358 | cs | 185 | 0.00403 | MV
NA2XS2Y 1x240 RM/25 6/10 kV | 456 | 0.122 | 0.105 | 0.416 | cs | 240 | 0.00403 | MV
NA2XS2Y 1x150 RM/25 12/20 kV | 250 | 0.206 | 0.116 | 0.319 | cs | 150 | 0.00403 | MV
NA2XS2Y 1x120 RM/25 12/20 kV | 230 | 0.253 | 0.119 | 0.283 | cs | 120 | 0.00403 | MV
NA2XS2Y 1x70 RM/25 12/20 kV | 190 | 0.443 | 0.132 | 0.22 | cs | 70 | 0.00403 | MV
NA2XS2Y 1x150 RM/25 6/10 kV | 360 | 0.206 | 0.11 | 0.315 | cs | 150 | 0.00403 | MV
NA2XS2Y 1x120 RM/25 6/10 kV | 340 | 0.253 | 0.113 | 0.28 | cs | 120 | 0.00403 | MV
NA2XS2Y 1x70 RM/25 6/10 kV | 280 | 0.443 | 0.123 | 0.217 | cs | 70 | 0.00403 | MV
N2XS(FL)2Y 1x120 RM/35 64/110 kV | 112 | 0.153 | 0.166 | 0.366 | cs | 120 | 0.00393 | HV
N2XS(FL)2Y 1x185 RM/35 64/110 kV | 125 | 0.099 | 0.156 | 0.457 | cs | 185 | 0.00393 | HV
N2XS(FL)2Y 1x240 RM/35 64/110 kV | 135 | 0.075 | 0.149 | 0.526 | cs | 240 | 0.00393 | HV
N2XS(FL)2Y 1x300 RM/35 64/110 kV | 144 | 0.06 | 0.144 | 0.588 | cs | 300 | 0.00393 | HV
15-AL1/3-ST1A 0.4 | 11 | 1.8769 | 0.35 | 0.105 | ol | 16 | 0.00403 | LV
24-AL1/4-ST1A 0.4 | 11.25 | 1.2012 | 0.335 | 0.14 | ol | 24 | 0.00403 | LV
48-AL1/8-ST1A 0.4 | 12.2 | 0.5939 | 0.3 | 0.21 | ol | 48 | 0.00403 | LV
94-AL1/15-ST1A 0.4 | 13.2 | 0.306 | 0.29 | 0.35 | ol | 94 | 0.00403 | LV
34-AL1/6-ST1A 10.0 | 9.7 | 0.8342 | 0.36 | 0.17 | ol | 34 | 0.00403 | MV
48-AL1/8-ST1A 10.0 | 10.1 | 0.5939 | 0.35 | 0.21 | ol | 48 | 0.00403 | MV
70-AL1/11-ST1A 10.0 | 10.4 | 0.4132 | 0.339 | 0.29 | ol | 70 | 0.00403 | MV
94-AL1/15-ST1A 10.0 | 10.75 | 0.306 | 0.33 | 0.35 | ol | 94 | 0.00403 | MV
122-AL1/20-ST1A 10.0 | 11.1 | 0.2376 | 0.323 | 0.41 | ol | 122 | 0.00403 | MV
149-AL1/24-ST1A 10.0 | 11.25 | 0.194 | 0.315 | 0.47 | ol | 149 | 0.00403 | MV
34-AL1/6-ST1A 20.0 | 9.15 | 0.8342 | 0.382 | 0.17 | ol | 34 | 0.00403 | MV
48-AL1/8-ST1A 20.0 | 9.5 | 0.5939 | 0.372 | 0.21 | ol | 48 | 0.00403 | MV
70-AL1/11-ST1A 20.0 | 9.7 | 0.4132 | 0.36 | 0.29 | ol | 70 | 0.00403 | MV
94-AL1/15-ST1A 20.0 | 10 | 0.306 | 0.35 | 0.35 | ol | 94 | 0.00403 | MV
122-AL1/20-ST1A 20.0 | 10.3 | 0.2376 | 0.344 | 0.41 | ol | 122 | 0.00403 | MV
149-AL1/24-ST1A 20.0 | 10.5 | 0.194 | 0.337 | 0.47 | ol | 149 | 0.00403 | MV
184-AL1/30-ST1A 20.0 | 10.75 | 0.1571 | 0.33 | 0.535 | ol | 184 | 0.00403 | MV
243-AL1/39-ST1A 20.0 | 11 | 0.1188 | 0.32 | 0.645 | ol | 243 | 0.00403 | MV
48-AL1/8-ST1A 110.0 | 8 | 0.5939 | 0.46 | 0.21 | ol | 48 | 0.00403 | HV
70-AL1/11-ST1A 110.0 | 8.4 | 0.4132 | 0.45 | 0.29 | ol | 70 | 0.00403 | HV
94-AL1/15-ST1A 110.0 | 8.65 | 0.306 | 0.44 | 0.35 | ol | 94 | 0.00403 | HV
122-AL1/20-ST1A 110.0 | 8.5 | 0.2376 | 0.43 | 0.41 | ol | 122 | 0.00403 | HV
149-AL1/24-ST1A 110.0 | 8.75 | 0.194 | 0.41 | 0.47 | ol | 149 | 0.00403 | HV
184-AL1/30-ST1A 110.0 | 8.8 | 0.1571 | 0.4 | 0.535 | ol | 184 | 0.00403 | HV
243-AL1/39-ST1A 110.0 | 9 | 0.1188 | 0.39 | 0.645 | ol | 243 | 0.00403 | HV
305-AL1/39-ST1A 110.0 | 9.2 | 0.0949 | 0.38 | 0.74 | ol | 305 | 0.00403 | HV
490-AL1/64-ST1A 110.0 | 9.75 | 0.059 | 0.37 | 0.96 | ol | 490 | 0.00403 | HV
679-AL1/86-ST1A 110.0 | 9.95 | 0.042 | 0.36 | 1.15 | ol | 679 | 0.00403 | HV
490-AL1/64-ST1A 220.0 | 10 | 0.059 | 0.285 | 0.96 | ol | 490 | 0.00403 | HV
679-AL1/86-ST1A 220.0 | 11.7 | 0.042 | 0.275 | 1.15 | ol | 679 | 0.00403 | HV
490-AL1/64-ST1A 380.0 | 11 | 0.059 | 0.253 | 0.96 | ol | 490 | 0.00403 | HV
679-AL1/86-ST1A 380.0 | 14.6 | 0.042 | 0.25 | 1.15 | ol | 679 | 0.00403 | HV

## trafo_std_types
| i0_percent | pfe_kw | vkr_percent | sn_mva | vn_lv_kv | vn_hv_kv | vk_percent | shift_degree | vector_group | tap_side | tap_neutral | tap_min | tap_max | tap_step_degree | tap_step_percent | tap_phase_shifter
160 MVA 380/110 kV | 0.06 | 60 | 0.25 | 160 | 110 | 380 | 12.2 | 0 | Yy0 | hv | 0 | -9 | 9 | 0 | 1.5 | FALSE
100 MVA 220/110 kV | 0.06 | 55 | 0.26 | 100 | 110 | 220 | 12 | 0 | Yy0 | hv | 0 | -9 | 9 | 0 | 1.5 | FALSE
63 MVA 110/20 kV | 0.04 | 22 | 0.32 | 63 | 20 | 110 | 18 | 150 | YNd5 | hv | 0 | -9 | 9 | 0 | 1.5 | FALSE
40 MVA 110/20 kV | 0.05 | 18 | 0.34 | 40 | 20 | 110 | 16.2 | 150 | YNd5 | hv | 0 | -9 | 9 | 0 | 1.5 | FALSE
25 MVA 110/20 kV | 0.07 | 14 | 0.41 | 25 | 20 | 110 | 12 | 150 | YNd5 | hv | 0 | -9 | 9 | 0 | 1.5 | FALSE
63 MVA 110/10 kV | 0.04 | 22 | 0.32 | 63 | 10 | 110 | 18 | 150 | YNd5 | hv | 0 | -9 | 9 | 0 | 1.5 | FALSE
40 MVA 110/10 kV | 0.05 | 18 | 0.34 | 40 | 10 | 110 | 16.2 | 150 | YNd5 | hv | 0 | -9 | 9 | 0 | 1.5 | FALSE
25 MVA 110/10 kV | 0.07 | 14 | 0.41 | 25 | 10 | 110 | 12 | 150 | YNd5 | hv | 0 | -9 | 9 | 0 | 1.5 | FALSE
0.25 MVA 20/0.4 kV | 0.32 | 0.8 | 1.44 | 0.25 | 0.4 | 20 | 6 | 150 | Yzn5 | hv | 0 | -2 | 2 | 0 | 2.5 | FALSE
0.4 MVA 20/0.4 kV | 0.3375 | 1.35 | 1.425 | 0.4 | 0.4 | 20 | 6 | 150 | Dyn5 | hv | 0 | -2 | 2 | 0 | 2.5 | FALSE
0.63 MVA 20/0.4 kV | 0.2619 | 1.65 | 1.206 | 0.63 | 0.4 | 20 | 6 | 150 | Dyn5 | hv | 0 | -2 | 2 | 0 | 2.5 | FALSE
0.25 MVA 10/0.4 kV | 0.24 | 0.6 | 1.2 | 0.25 | 0.4 | 10 | 4 | 150 | Dyn5 | hv | 0 | -2 | 2 | 0 | 2.5 | FALSE
0.4 MVA 10/0.4 kV | 0.2375 | 0.95 | 1.325 | 0.4 | 0.4 | 10 | 4 | 150 | Dyn5 | hv | 0 | -2 | 2 | 0 | 2.5 | FALSE
0.63 MVA 10/0.4 kV | 0.1873 | 1.18 | 1.0794 | 0.63 | 0.4 | 10 | 4 | 150 | Dyn5 | hv | 0 | -2 | 2 | 0 | 2.5 | FALSE

## trafo3w_std_types
| sn_hv_mva | sn_mv_mva | sn_lv_mva | vn_hv_kv | vn_mv_kv | vn_lv_kv | vk_hv_percent | vk_mv_percent | vk_lv_percent | vkr_hv_percent | vkr_mv_percent | vkr_lv_percent | pfe_kw | i0_percent | shift_mv_degree | shift_lv_degree | vector_group | tap_side | tap_neutral | tap_min | tap_max | tap_step_percent
63/25/38 MVA 110/20/10 kV | 63 | 25 | 38 | 110 | 20 | 10 | 10.4 | 10.4 | 10.4 | 0.28 | 0.32 | 0.35 | 35 | 0.89 | 0 | 0 | YN0yn0yn0 | hv | 0 | -10 | 10 | 1.2
63/25/38 MVA 110/10/10 kV | 63 | 25 | 38 | 110 | 10 | 10 | 10.4 | 10.4 | 10.4 | 0.28 | 0.32 | 0.35 | 35 | 0.89 | 0 | 0 | YN0yn0yn0 | hv | 0 | -10 | 10 | 1.2

## fuse_std_types
| fuse_type | i_rated_a | t_avg | t_min | t_total | x_avg | x_min | x_total
HV 100A | HV 100A | 100 | 0 | [10.0, 3.64, 0.854, 0.281, 0.1, 0.0531, 0.022, 0.01] | [10.0, 4.267, 1.21, 0.403, 0.1, 0.058, 0.022, 0.01] | 0 | [300.0, 350.0, 450.0, 550.0, 700.0, 850.0, 1200.0, 1752.0] | [600.0, 700.0, 900.0, 1150.0, 1665.0, 2000.0, 3000.0, 4313.0]
HV 10A | HV 10A | 10 | 0 | [10.0, 1675.0, 0.344, 0.156, 0.1, 0.0417, 0.0171, 0.01] | [10.0, 1.3, 0.3, 0.155, 0.1, 0.0555, 0.023, 0.01] | 0 | [30.0, 32.0, 35.0, 37.0, 39.0, 50.0, 70.0, 88.0] | [60.0, 70.0, 80.0, 87.0, 94.0, 110.0, 150.0, 216.0]
HV 125A | HV 125A | 125 | 0 | [10.0, 1.82, 0.344, 0.1, 0.0467, 0.0269, 0.01] | [10.0, 2.478, 0.426, 0.1, 0.0427, 0.0211, 0.01] | 0 | [375.0, 500.0, 700.0, 925.0, 1200.0, 1500.0, 2341.0] | [750.0, 1000.0, 1500.0, 2200.0, 3000.0, 4000.0, 5765.0]
HV 160A | HV 160A | 160 | 0 | [10.0, 4.15, 1.03, 0.198, 0.1, 0.051, 0.0172, 0.01] | [10.0, 2.3, 0.734, 0.274, 0.1, 0.046, 0.0177, 0.01] | 0 | [480.0, 550.0, 700.0, 1000.0, 1260.0, 1600.0, 2500.0, 3227.0] | [960.0, 1300.0, 1700.0, 2200.0, 2996.0, 4000.0, 6000.0, 7946.0]
HV 16A | HV 16A | 16 | 0 | [10.0, 0.352, 0.164, 0.1, 0.0649, 0.0342, 0.01] | [10.0, 2.34, 0.722, 0.181, 0.1, 0.055, 0.0296, 0.01] | 0 | [48.0, 60.0, 65.0, 71.0, 80.0, 100.0, 162.0] | [96.0, 110.0, 125.0, 150.0, 168.0, 200.0, 250.0, 398.0]
HV 200A | HV 200A | 200 | 0 | [10.0, 4.267, 1.21, 0.403, 0.1, 0.058, 0.022, 0.01] | [10.0, 3.73, 1.654, 0.328, 0.1, 0.0531, 0.019, 0.01] | 0 | [600.0, 700.0, 900.0, 1150.0, 1665.0, 2000.0, 3000.0, 4313.0] | [1200.0, 1500.0, 1800.0, 2700.0, 3960.0, 5000.0, 7500.0, 10620.0]
HV 20A | HV 20A | 20 | 0 | [10.0, 1.3, 0.3, 0.155, 0.1, 0.0555, 0.023, 0.01] | [10.0, 1.3, 0.161, 0.1, 0.0611, 0.0399, 0.0141, 0.01] | 0 | [60.0, 70.0, 80.0, 87.0, 94.0, 110.0, 150.0, 216.0] | [120.0, 150.0, 200.0, 223.0, 260.0, 300.0, 450.0, 532.0]
HV 25A | HV 25A | 25 | 0 | [10.0, 2.512, 0.833, 0.299, 0.1, 0.0372, 0.0223, 0.01] | [10.0, 3.125, 0.597, 0.198, 0.1, 0.0378, 0.022, 0.01] | 0 | [75.0, 82.0, 90.0, 100.0, 124.0, 170.0, 200.0, 289.0] | [150.0, 170.0, 210.0, 250.0, 294.0, 400.0, 500.0, 711.0]
HV 31.5A | HV 31.5A | 31.5 | 0 | [10.0, 2.34, 0.722, 0.181, 0.1, 0.055, 0.0296, 0.01] | [10.0, 2.84, 0.368, 0.164, 0.1, 0.0621, 0.0378, 0.0195, 0.01] | 0 | [95.0, 110.0, 125.0, 150.0, 165.0, 200.0, 250.0, 390.0] | [189.0, 220.0, 300.0, 350.0, 393.0, 450.0, 530.0, 700.0, 960.0]
HV 40A | HV 40A | 40 | 0 | [10.0, 1.3, 0.161, 0.1, 0.0611, 0.0399, 0.0141, 0.01] | [10.0, 2.05, 0.369, 0.198, 0.1, 0.051, 0.0298, 0.01] | 0 | [120.0, 150.0, 200.0, 223.0, 260.0, 300.0, 450.0, 532.0] | [240.0, 300.0, 400.0, 450.0, 530.0, 650.0, 800.0, 1311.0]
HV 50A | HV 50A | 50 | 0 | [10.0, 3.215, 0.597, 0.198, 0.1, 0.0378, 0.022, 0.01] | [10.0, 3.64, 0.854, 0.281, 0.1, 0.0531, 0.022, 0.01] | 0 | [150.0, 170.0, 210.0, 250.0, 294.0, 400.0, 500.0, 711.0] | [300.0, 350.0, 450.0, 550.0, 700.0, 850.0, 1200.0, 1752.0]
HV 6.3A | HV 6.3A | 6.3 | 0 | [10.0, 1.39, 0.344, 0.168, 0.1, 0.056, 0.0263, 0.01] | [10.0, 1.711, 0.516, 0.198, 0.1, 0.0634, 0.0303, 0.01] | 0 | [19.0, 19.5, 20.4, 20.8, 22.0, 25.0, 32.0, 48.0] | [38.0, 40.0, 43.0, 48.0, 53.0, 60.0, 75.0, 118.0]
HV 63A | HV 63A | 63 | 0 | [10.0, 2.84, 0.368, 0.164, 0.1, 0.0621, 0.0378, 0.0195, 0.01] | [10.0, 1.82, 0.344, 0.1, 0.0467, 0.0269, 0.01] | 0 | [189.0, 220.0, 300.0, 350.0, 393.0, 450.0, 530.0, 700.0, 961.0] | [378.0, 500.0, 700.0, 934.0, 1200.0, 1500.0, 2366.0]
HV 80A | HV 80A | 80 | 0 | [10.0, 2.05, 0.369, 0.198, 0.1, 0.051, 0.0298, 0.01] | [10.0, 4.15, 1.03, 0.198, 0.1, 0.051, 0.0172, 0.01] | 0 | [240.0, 300.0, 400.0, 450.0, 530.0, 650.0, 800.0, 1311.0] | [480.0, 550.0, 700.0, 1000.0, 1260.0, 1600.0, 2500.0, 3227.0]
Siemens NH-1-100 | Siemens NH-1-100 | 100 | [5400.0, 2000.0, 400.0, 20.0, 1.0, 0.2, 0.012, 0.004] | 0 | 0 | [150.0, 190.0, 250.0, 430.0, 900.0, 1250.0, 2700.0, 3600.0] | 0 | 0
Siemens NH-1-125 | Siemens NH-1-125 | 125 | [4800.0, 120.0, 7.0, 0.1, 0.004] | 0 | 0 | [180.0, 400.0, 740.0, 2000.0, 4250.0] | 0 | 0
Siemens NH-1-16 | Siemens NH-1-16 | 16 | [4000.0, 400.0, 2.0, 0.1, 0.04, 0.01] | 0 | 0 | [26.0, 35.0, 75.0, 150.0, 200.0, 300.0] | 0 | 0
Siemens NH-1-160 | Siemens NH-1-160 | 160 | [4800.0, 120.0, 7.0, 0.1, 0.004] | 0 | 0 | [210.0, 500.0, 900.0, 2300.0, 5000.0] | 0 | 0
Siemens NH-1-25 | Siemens NH-1-25 | 25 | [4000.0, 1000.0, 10.0, 0.2, 0.02, 0.01] | 0 | 0 | [40.0, 50.0, 100.0, 210.0, 400.0, 500.0] | 0 | 0
Siemens NH-1-50 | Siemens NH-1-50 | 50 | [4000.0, 40.0, 4.0, 1.0, 0.02, 0.01] | 0 | 0 | [86.0, 200.0, 300.0, 400.0, 1000.0, 1280.0] | 0 | 0
Siemens NH-1-63 | Siemens NH-1-63 | 63 | [4000.0, 100.0, 10.0, 2.0, 0.04, 0.01] | 0 | 0 | [100.0, 200.0, 300.0, 400.0, 1000.0, 1500.0] | 0 | 0
Siemens NH-1-80 | Siemens NH-1-80 | 80 | [4800.0, 120.0, 7.0, 0.1, 0.01] | 0 | 0 | [150.58, 250.0, 450.0, 1150.0, 2470.0] | 0 | 0
Siemens NH-2-1000 | Siemens NH-2-1000 | 1000 | [4800.0, 120.0, 7.0, 0.1, 0.004] | 0 | 0 | [1900.0, 3500.0, 8400.0, 24000.0, 52000.0] | 0 | 0
Siemens NH-2-200 | Siemens NH-2-200 | 200 | [4800.0, 120.0, 7.0, 0.1, 0.004] | 0 | 0 | [280.0, 650.0, 1200.0, 3000.0, 7000.0] | 0 | 0
Siemens NH-2-224 | Siemens NH-2-224 | 224 | [4800.0, 120.0, 7.0, 0.2, 0.04, 0.004] | 0 | 0 | [400.0, 750.0, 1453.0, 3025.0, 4315.0, 7600.0] | 0 | 0
Siemens NH-2-250 | Siemens NH-2-250 | 250 | [4800.0, 120.0, 7.0, 0.1, 0.004] | 0 | 0 | [450.0, 800.0, 1650.0, 4000.0, 8500.0] | 0 | 0
Siemens NH-2-315 | Siemens NH-2-315 | 315 | [4800.0, 120.0, 7.0, 0.1, 0.004] | 0 | 0 | [550.0, 920.0, 1900.0, 5000.0, 11000.0] | 0 | 0
Siemens NH-2-355 | Siemens NH-2-355 | 355 | [4800.0, 120.0, 6.0, 0.1, 0.004] | 0 | 0 | [650.0, 1116.27, 2350.0, 5840.0, 12790.0] | 0 | 0
Siemens NH-2-400 | Siemens NH-2-400 | 400 | [4800.0, 120.0, 7.0, 0.1, 0.004] | 0 | 0 | [720.0, 1350.0, 2800.0, 6500.0, 15000.0] | 0 | 0
Siemens NH-2-425 | Siemens NH-2-425 | 425 | [4800.0, 120.0, 7.0, 0.1, 0.004] | 0 | 0 | [850.0, 1500.0, 3050.0, 7500.0, 16500.0] | 0 | 0
Siemens NH-2-630 | Siemens NH-2-630 | 630 | [4800.0, 120.0, 7.0, 0.1, 0.004] | 0 | 0 | [1200.0, 2000.0, 4800.0, 12000.0, 26000.0] | 0 | 0

## dtypes
| element | column | dtype
0 | bus | name | object
1 | bus | vn_kv | float64
2 | bus | type | object
3 | bus | zone | object
4 | bus | in_service | bool
5 | load | name | object
6 | load | bus | uint32
7 | load | p_mw | float64
8 | load | q_mvar | float64
9 | load | const_z_percent | float64
10 | load | const_i_percent | float64
11 | load | sn_mva | float64
12 | load | scaling | float64
13 | load | in_service | bool
14 | load | type | object
15 | ext_grid | name | object
16 | ext_grid | bus | uint32
17 | ext_grid | vm_pu | float64
18 | ext_grid | va_degree | float64
19 | ext_grid | slack_weight | float64
20 | ext_grid | in_service | bool
21 | line | name | object
22 | line | std_type | object
23 | line | from_bus | uint32
24 | line | to_bus | uint32
25 | line | length_km | float64
26 | line | r_ohm_per_km | float64
27 | line | x_ohm_per_km | float64
28 | line | c_nf_per_km | float64
29 | line | g_us_per_km | float64
30 | line | max_i_ka | float64
31 | line | df | float64
32 | line | parallel | uint32
33 | line | type | object
34 | line | in_service | bool
35 | trafo | name | object
36 | trafo | std_type | object
37 | trafo | hv_bus | uint32
38 | trafo | lv_bus | uint32
39 | trafo | sn_mva | float64
40 | trafo | vn_hv_kv | float64
41 | trafo | vn_lv_kv | float64
42 | trafo | vk_percent | float64
43 | trafo | vkr_percent | float64
44 | trafo | pfe_kw | float64
45 | trafo | i0_percent | float64
46 | trafo | shift_degree | float64
47 | trafo | tap_side | object
48 | trafo | tap_neutral | int32
49 | trafo | tap_min | int32
50 | trafo | tap_max | int32
51 | trafo | tap_step_percent | float64
52 | trafo | tap_step_degree | float64
53 | trafo | tap_pos | int32
54 | trafo | tap_phase_shifter | bool
55 | trafo | parallel | uint32
56 | trafo | df | float64
57 | trafo | in_service | bool
58 | line_geodata | coords | object
59 | bus_geodata | x | float64
60 | bus_geodata | y | float64
61 | bus_geodata | coords | object

## parameters
| version | format_version | converged | OPF_converged | name | f_hz | sn_mva
0 | 2.14.6 | 2.14.0 | FALSE | FALSE |  | 50 | 1