## bus
| name | vn_kv | type | zone | in_service
0 | bus_LV_405-2_0_4_node_0 | 0.4 | n |  | TRUE
1 | bus_LV_405-2_0_4_node_1 | 0.4 | n |  | TRUE
2 | bus_LV_405-2_0_4_node_2 | 0.4 | n |  | TRUE
3 | bus_LV_405-2_0_4_node_3 | 0.4 | n |  | TRUE
4 | bus_LV_405-2_0_4_node_4 | 0.4 | n |  | TRUE
5 | bus_LV_405-2_0_4_node_80 | 0.4 | n |  | TRUE
6 | bus_LV_405-2_0_4_node_112 | 0.4 | n |  | TRUE
7 | bus_LV_405-2_0_4_node_6 | 0.4 | n |  | TRUE
8 | bus_LV_405-2_0_4_node_78 | 0.4 | n |  | TRUE
9 | bus_LV_405-2_0_4_node_14 | 0.4 | n |  | TRUE
10 | bus_LV_405-2_0_4_node_15 | 0.4 | n |  | TRUE
11 | bus_LV_405-2_0_4_node_7 | 0.4 | n |  | TRUE
12 | bus_LV_405-2_0_4_node_8 | 0.4 | n |  | TRUE
13 | bus_LV_405-2_0_4_node_5 | 0.4 | n |  | TRUE
14 | bus_LV_405-2_0_4_node_11 | 0.4 | n |  | TRUE
15 | bus_LV_405-2_0_4_node_9 | 0.4 | n |  | TRUE
16 | bus_LV_405-2_0_4_node_10 | 0.4 | n |  | TRUE
17 | bus_LV_405-2_0_4_node_12 | 0.4 | n |  | TRUE
18 | bus_LV_405-2_0_4_node_41 | 0.4 | n |  | TRUE
19 | bus_LV_405-2_0_4_node_40 | 0.4 | n |  | TRUE
20 | bus_LV_405-2_0_4_node_76 | 0.4 | n |  | TRUE
21 | bus_LV_405-2_0_4_node_77 | 0.4 | n |  | TRUE
22 | bus_LV_405-2_0_4_node_79 | 0.4 | n |  | TRUE
23 | bus_LV_405-2_0_4_node_90 | 0.4 | n |  | TRUE
24 | bus_LV_405-2_0_4_node_81 | 0.4 | n |  | TRUE
25 | bus_LV_405-2_0_4_node_82 | 0.4 | n |  | TRUE
26 | bus_LV_405-2_0_4_node_83 | 0.4 | n |  | TRUE
27 | bus_LV_405-2_0_4_node_84 | 0.4 | n |  | TRUE
28 | bus_LV_405-2_0_4_node_85 | 0.4 | n |  | TRUE
29 | bus_LV_405-2_0_4_node_86 | 0.4 | n |  | TRUE
30 | bus_LV_405-2_0_4_node_101 | 0.4 | n |  | TRUE
31 | bus_LV_405-2_0_4_node_113 | 0.4 | n |  | TRUE
32 | bus_LV_405-2_0_4_node_87 | 0.4 | n |  | TRUE
33 | bus_LV_405-2_0_4_node_88 | 0.4 | n |  | TRUE
34 | bus_LV_405-2_0_4_node_89 | 0.4 | n |  | TRUE
35 | bus_LV_405-2_0_4_node_91 | 0.4 | n |  | TRUE
36 | bus_LV_405-2_0_4_node_92 | 0.4 | n |  | TRUE
37 | bus_LV_405-2_0_4_node_93 | 0.4 | n |  | TRUE
38 | bus_LV_405-2_0_4_node_115 | 0.4 | n |  | TRUE
39 | bus_LV_405-2_0_4_node_128 | 0.4 | n |  | TRUE
40 | bus_LV_405-2_0_4_node_102 | 0.4 | n |  | TRUE
41 | bus_LV_405-2_0_4_node_104 | 0.4 | n |  | TRUE
42 | bus_LV_405-2_0_4_node_103 | 0.4 | n |  | TRUE
43 | bus_LV_405-2_0_4_node_120 | 0.4 | n |  | TRUE
44 | bus_LV_405-2_0_4_node_114 | 0.4 | n |  | TRUE
45 | bus_LV_405-2_0_4_node_116 | 0.4 | n |  | TRUE
46 | bus_LV_405-2_0_4_node_117 | 0.4 | n |  | TRUE
47 | bus_LV_405-2_0_4_node_143 | 0.4 | n |  | TRUE
48 | bus_LV_405-2_0_4_node_118 | 0.4 | n |  | TRUE
49 | bus_LV_405-2_0_4_node_119 | 0.4 | n |  | TRUE
50 | bus_LV_405-2_0_4_node_121 | 0.4 | n |  | TRUE
51 | bus_LV_405-2_0_4_node_150 | 0.4 | n |  | TRUE
52 | bus_LV_405-2_0_4_node_130 | 0.4 | n |  | TRUE
53 | bus_LV_405-2_0_4_node_129 | 0.4 | n |  | TRUE
54 | bus_LV_405-2_0_4_node_149 | 0.4 | n |  | TRUE
55 | bus_LV_405-2_0_4_node_148 | 0.4 | n |  | TRUE
56 | bus_LV_405-2_0_4_node_138 | 0.4 | n |  | TRUE
57 | bus_LV_405-2_0_4_node_139 | 0.4 | n |  | TRUE
58 | bus_LV_405-2_0_4_node_140 | 0.4 | n |  | TRUE
59 | bus_LV_405-2_0_4_node_142 | 0.4 | n |  | TRUE
60 | bus_LV_405-2_0_4_node_147 | 0.4 | n |  | TRUE
61 | bus_LV_405-2_0_4_node_146 | 0.4 | n |  | TRUE
62 | bus_LV_405-2_0_4_node_144 | 0.4 | n |  | TRUE
63 | bus_LV_405-2_0_4_node_16 | 0.4 | n |  | TRUE
64 | bus_LV_405-2_0_4_node_17 | 0.4 | n |  | TRUE
65 | bus_LV_405-2_0_4_node_18 | 0.4 | n |  | TRUE
66 | bus_LV_405-2_0_4_node_19 | 0.4 | n |  | TRUE
67 | bus_LV_405-2_0_4_node_20 | 0.4 | n |  | TRUE
68 | bus_LV_405-2_0_4_node_21 | 0.4 | n |  | TRUE
69 | bus_LV_405-2_0_4_node_58 | 0.4 | n |  | TRUE
70 | bus_LV_405-2_0_4_node_64 | 0.4 | n |  | TRUE
71 | bus_LV_405-2_0_4_node_62 | 0.4 | n |  | TRUE
72 | bus_LV_405-2_0_4_node_67 | 0.4 | n |  | TRUE
73 | bus_LV_405-2_0_4_node_57 | 0.4 | n |  | TRUE
74 | bus_LV_405-2_0_4_node_63 | 0.4 | n |  | TRUE
75 | bus_LV_405-2_0_4_node_35 | 0.4 | n |  | TRUE
76 | bus_LV_405-2_0_4_node_66 | 0.4 | n |  | TRUE
77 | bus_LV_405-2_0_4_node_22 | 0.4 | n |  | TRUE
78 | bus_LV_405-2_0_4_node_23 | 0.4 | n |  | TRUE
79 | bus_LV_405-2_0_4_node_25 | 0.4 | n |  | TRUE
80 | bus_LV_405-2_0_4_node_24 | 0.4 | n |  | TRUE
81 | bus_LV_405-2_0_4_node_26 | 0.4 | n |  | TRUE
82 | bus_LV_405-2_0_4_node_65 | 0.4 | n |  | TRUE
83 | bus_LV_405-2_0_4_node_54 | 0.4 | n |  | TRUE
84 | bus_LV_405-2_0_4_node_53 | 0.4 | n |  | TRUE
85 | bus_LV_405-2_0_4_node_55 | 0.4 | n |  | TRUE
86 | bus_LV_405-2_0_4_node_46 | 0.4 | n |  | TRUE
87 | bus_LV_405-2_0_4_node_48 | 0.4 | n |  | TRUE
88 | bus_LV_405-2_0_4_node_47 | 0.4 | n |  | TRUE
89 | bus_LV_405-2_0_4_node_56 | 0.4 | n |  | TRUE
90 | bus_LV_405-2_0_4_node_45 | 0.4 | n |  | TRUE
91 | bus_LV_405-2_0_4_node_134 | 0.4 | n |  | TRUE
92 | bus_LV_405-2_0_4_node_132 | 0.4 | n |  | TRUE
93 | bus_LV_405-2_0_4_node_27 | 0.4 | n |  | TRUE
94 | bus_LV_405-2_0_4_node_28 | 0.4 | n |  | TRUE
95 | bus_LV_405-2_0_4_node_29 | 0.4 | n |  | TRUE
96 | bus_LV_405-2_0_4_node_30 | 0.4 | n |  | TRUE
97 | bus_LV_405-2_0_4_node_31 | 0.4 | n |  | TRUE
98 | bus_LV_405-2_0_4_node_51 | 0.4 | n |  | TRUE
99 | bus_LV_405-2_0_4_node_137 | 0.4 | n |  | TRUE
100 | bus_LV_405-2_0_4_node_52 | 0.4 | n |  | TRUE
101 | bus_LV_405-2_0_4_node_32 | 0.4 | n |  | TRUE
102 | bus_LV_405-2_0_4_node_33 | 0.4 | n |  | TRUE
103 | bus_LV_405-2_0_4_node_34 | 0.4 | n |  | TRUE
104 | bus_LV_405-2_0_4_node_36 | 0.4 | n |  | TRUE
105 | bus_LV_405-2_0_4_node_37 | 0.4 | n |  | TRUE
106 | bus_LV_405-2_0_4_node_49 | 0.4 | n |  | TRUE
107 | bus_LV_405-2_0_4_node_39 | 0.4 | n |  | TRUE
108 | bus_LV_405-2_0_4_node_50 | 0.4 | n |  | TRUE
109 | bus_LV_405-2_0_4_node_38 | 0.4 | n |  | TRUE
110 | bus_LV_405-2_0_4_node_141 | 0.4 | n |  | TRUE
111 | bus_LV_405-2_0_4_node_42 | 0.4 | n |  | TRUE
112 | bus_LV_405-2_0_4_node_43 | 0.4 | n |  | TRUE
113 | bus_LV_405-2_0_4_node_44 | 0.4 | n |  | TRUE
114 | bus_LV_405-2_0_4_node_98 | 0.4 | n |  | TRUE
115 | bus_LV_405-2_0_4_node_59 | 0.4 | n |  | TRUE
116 | bus_LV_405-2_0_4_node_60 | 0.4 | n |  | TRUE
117 | bus_LV_405-2_0_4_node_61 | 0.4 | n |  | TRUE
118 | bus_LV_405-2_0_4_node_109 | 0.4 | n |  | TRUE
119 | bus_LV_405-2_0_4_node_74 | 0.4 | n |  | TRUE
120 | bus_LV_405-2_0_4_node_110 | 0.4 | n |  | TRUE
121 | bus_LV_405-2_0_4_node_73 | 0.4 | n |  | TRUE
122 | bus_LV_405-2_0_4_node_135 | 0.4 | n |  | TRUE
123 | bus_LV_405-2_0_4_node_131 | 0.4 | n |  | TRUE
124 | bus_LV_405-2_0_4_node_68 | 0.4 | n |  | TRUE
125 | bus_LV_405-2_0_4_node_69 | 0.4 | n |  | TRUE
126 | bus_LV_405-2_0_4_node_70 | 0.4 | n |  | TRUE
127 | bus_LV_405-2_0_4_node_71 | 0.4 | n |  | TRUE
128 | bus_LV_405-2_0_4_node_72 | 0.4 | n |  | TRUE
129 | bus_LV_405-2_0_4_node_75 | 0.4 | n |  | TRUE
130 | bus_LV_405-2_0_4_node_95 | 0.4 | n |  | TRUE
131 | bus_LV_405-2_0_4_node_108 | 0.4 | n |  | TRUE
132 | bus_LV_405-2_0_4_node_94 | 0.4 | n |  | TRUE
133 | bus_LV_405-2_0_4_node_125 | 0.4 | n |  | TRUE
134 | bus_LV_405-2_0_4_node_107 | 0.4 | n |  | TRUE
135 | bus_LV_405-2_0_4_node_105 | 0.4 | n |  | TRUE
136 | bus_LV_405-2_0_4_node_106 | 0.4 | n |  | TRUE
137 | bus_LV_405-2_0_4_node_100 | 0.4 | n |  | TRUE
138 | bus_LV_405-2_0_4_node_97 | 0.4 | n |  | TRUE
139 | bus_LV_405-2_0_4_node_111 | 0.4 | n |  | TRUE
140 | bus_LV_405-2_0_4_node_99 | 0.4 | n |  | TRUE
141 | bus_LV_405-2_0_4_node_124 | 0.4 | n |  | TRUE
142 | bus_LV_405-2_0_4_node_127 | 0.4 | n |  | TRUE
143 | bus_LV_405-2_0_4_node_122 | 0.4 | n |  | TRUE
144 | bus_LV_405-2_0_4_node_123 | 0.4 | n |  | TRUE
145 | bus_LV_405-2_0_4_node_126 | 0.4 | n |  | TRUE
146 | bus_LV_405-2_0_4_node_136 | 0.4 | n |  | TRUE
147 | bus_MV_446_1_node_173 | 20 | n |  | TRUE

## load
| name | bus | p_mw | q_mvar | const_z_percent | const_i_percent | sn_mva | scaling | in_service | type
0 | LV_405-2_0_4_load_0 | 0 | 8.1604e-05 | 2.0452e-05 | 0 | 0 |  | 1 | TRUE | wye
1 | LV_405-2_0_4_load_1 | 1 | 0.00019144 | 4.798e-05 | 0 | 0 |  | 1 | TRUE | wye
2 | LV_405-2_0_4_load_2 | 2 | 0.00014311 | 3.5866e-05 | 0 | 0 |  | 1 | TRUE | wye
3 | LV_405-2_0_4_load_3 | 3 | 0.00094035 | 0.00023567 | 0 | 0 |  | 1 | TRUE | wye
4 | LV_405-2_0_4_load_4 | 4 | 0.00045842 | 0.00011489 | 0 | 0 |  | 1 | TRUE | wye
5 | LV_405-2_0_4_load_112 | 6 | 0.00017453 | 4.3742e-05 | 0 | 0 |  | 1 | TRUE | wye
6 | LV_405-2_0_4_load_6 | 7 | 0.00020126 | 5.044e-05 | 0 | 0 |  | 1 | TRUE | wye
7 | LV_405-2_0_4_load_78 | 8 | 0.00014623 | 3.6649e-05 | 0 | 0 |  | 1 | TRUE | wye
8 | LV_405-2_0_4_load_14 | 9 | 0.00060153 | 0.00015076 | 0 | 0 |  | 1 | TRUE | wye
9 | LV_405-2_0_4_load_8 | 12 | 0.00041636 | 0.00010435 | 0 | 0 |  | 1 | TRUE | wye
10 | LV_405-2_0_4_load_5 | 13 | 0.00039844 | 9.9858e-05 | 0 | 0 |  | 1 | TRUE | wye
11 | LV_405-2_0_4_load_9 | 15 | 0.00011626 | 2.9139e-05 | 0 | 0 |  | 1 | TRUE | wye
12 | LV_405-2_0_4_load_10 | 16 | 0.00028547 | 7.1546e-05 | 0 | 0 |  | 1 | TRUE | wye
13 | LV_405-2_0_4_load_12 | 17 | 0.0017325 | 0.00043421 | 0 | 0 |  | 1 | TRUE | wye
14 | LV_405-2_0_4_load_40 | 19 | 0.00012871 | 3.2257e-05 | 0 | 0 |  | 1 | TRUE | wye
15 | LV_405-2_0_4_load_76 | 20 | 0.00081625 | 0.00020457 | 0 | 0 |  | 1 | TRUE | wye
16 | LV_405-2_0_4_load_77 | 21 | 0.00053837 | 0.00013493 | 0 | 0 |  | 1 | TRUE | wye
17 | LV_405-2_0_4_load_79 | 22 | 0.00023269 | 5.8317e-05 | 0 | 0 |  | 1 | TRUE | wye
18 | LV_405-2_0_4_load_90 | 23 | 0.00031095 | 7.7931e-05 | 0 | 0 |  | 1 | TRUE | wye
19 | LV_405-2_0_4_load_81 | 24 | 0.0022351 | 0.00056018 | 0 | 0 |  | 1 | TRUE | wye
20 | LV_405-2_0_4_load_82 | 25 | 0.0021904 | 0.00054897 | 0 | 0 |  | 1 | TRUE | wye
21 | LV_405-2_0_4_load_85 | 28 | 0.00023014 | 5.7678e-05 | 0 | 0 |  | 1 | TRUE | wye
22 | LV_405-2_0_4_load_101 | 30 | 0.00057286 | 0.00014357 | 0 | 0 |  | 1 | TRUE | wye
23 | LV_405-2_0_4_load_113 | 31 | 0.00018966 | 4.7534e-05 | 0 | 0 |  | 1 | TRUE | wye
24 | LV_405-2_0_4_load_87 | 32 | 0.0002976 | 7.4586e-05 | 0 | 0 |  | 1 | TRUE | wye
25 | LV_405-2_0_4_load_88 | 33 | 0.00064212 | 0.00016093 | 0 | 0 |  | 1 | TRUE | wye
26 | LV_405-2_0_4_load_91 | 35 | 0.00027939 | 7.0022e-05 | 0 | 0 |  | 1 | TRUE | wye
27 | LV_405-2_0_4_load_92 | 36 | 0.0003523 | 8.8294e-05 | 0 | 0 |  | 1 | TRUE | wye
28 | LV_405-2_0_4_load_93 | 37 | 0.00032322 | 8.1006e-05 | 0 | 0 |  | 1 | TRUE | wye
29 | LV_405-2_0_4_load_115 | 38 | 0.00038932 | 9.7572e-05 | 0 | 0 |  | 1 | TRUE | wye
30 | LV_405-2_0_4_load_102 | 40 | 0.0021624 | 0.00054194 | 0 | 0 |  | 1 | TRUE | wye
31 | LV_405-2_0_4_load_104 | 41 | 0.0080981 | 0.0020296 | 0 | 0 |  | 1 | TRUE | wye
32 | LV_405-2_0_4_load_103 | 42 | 0.0024905 | 0.00062419 | 0 | 0 |  | 1 | TRUE | wye
33 | LV_405-2_0_4_load_120 | 43 | 0.00024167 | 6.0569e-05 | 0 | 0 |  | 1 | TRUE | wye
34 | LV_405-2_0_4_load_114 | 44 | 0.0023561 | 0.00059049 | 0 | 0 |  | 1 | TRUE | wye
35 | LV_405-2_0_4_load_117 | 46 | 0.00023034 | 5.7729e-05 | 0 | 0 |  | 1 | TRUE | wye
36 | LV_405-2_0_4_load_143 | 47 | 0.00024022 | 6.0206e-05 | 0 | 0 |  | 1 | TRUE | wye
37 | LV_405-2_0_4_load_118 | 48 | 0.00035038 | 8.7814e-05 | 0 | 0 |  | 1 | TRUE | wye
38 | LV_405-2_0_4_load_119 | 49 | 0.00012983 | 3.2538e-05 | 0 | 0 |  | 1 | TRUE | wye
39 | LV_405-2_0_4_load_121 | 50 | 0.00025987 | 6.513e-05 | 0 | 0 |  | 1 | TRUE | wye
40 | LV_405-2_0_4_load_150 | 51 | 0.00016361 | 4.1004e-05 | 0 | 0 |  | 1 | TRUE | wye
41 | LV_405-2_0_4_load_130 | 52 | 0.00064176 | 0.00016084 | 0 | 0 |  | 1 | TRUE | wye
42 | LV_405-2_0_4_load_149 | 54 | 0.00017503 | 4.3867e-05 | 0 | 0 |  | 1 | TRUE | wye
43 | LV_405-2_0_4_load_148 | 55 | 0.0010088 | 0.00025283 | 0 | 0 |  | 1 | TRUE | wye
44 | LV_405-2_0_4_load_138 | 56 | 0.0014615 | 0.0003663 | 0 | 0 |  | 1 | TRUE | wye
45 | LV_405-2_0_4_load_139 | 57 | 0.0013562 | 0.0003399 | 0 | 0 |  | 1 | TRUE | wye
46 | LV_405-2_0_4_load_142 | 59 | 0.0019581 | 0.00049073 | 0 | 0 |  | 1 | TRUE | wye
47 | LV_405-2_0_4_load_147 | 60 | 0.00017118 | 4.2903e-05 | 0 | 0 |  | 1 | TRUE | wye
48 | LV_405-2_0_4_load_146 | 61 | 0.0025914 | 0.00064948 | 0 | 0 |  | 1 | TRUE | wye
49 | LV_405-2_0_4_load_144 | 62 | 0.0014109 | 0.00035361 | 0 | 0 |  | 1 | TRUE | wye
50 | LV_405-2_0_4_load_16 | 63 | 0.0044734 | 0.0011211 | 0 | 0 |  | 1 | TRUE | wye
51 | LV_405-2_0_4_load_17 | 64 | 0.0043304 | 0.0010853 | 0 | 0 |  | 1 | TRUE | wye
52 | LV_405-2_0_4_load_20 | 67 | 0.00063442 | 0.000159 | 0 | 0 |  | 1 | TRUE | wye
53 | LV_405-2_0_4_load_21 | 68 | 0.0034869 | 0.00087389 | 0 | 0 |  | 1 | TRUE | wye
54 | LV_405-2_0_4_load_58 | 69 | 0.00087971 | 0.00022048 | 0 | 0 |  | 1 | TRUE | wye
55 | LV_405-2_0_4_load_64 | 70 | 0.0048946 | 0.0012267 | 0 | 0 |  | 1 | TRUE | wye
56 | LV_405-2_0_4_load_62 | 71 | 0.0015906 | 0.00039864 | 0 | 0 |  | 1 | TRUE | wye
57 | LV_405-2_0_4_load_57 | 73 | 0.0010107 | 0.0002533 | 0 | 0 |  | 1 | TRUE | wye
58 | LV_405-2_0_4_load_63 | 74 | 0.00036826 | 9.2294e-05 | 0 | 0 |  | 1 | TRUE | wye
59 | LV_405-2_0_4_load_35 | 75 | 0.00039265 | 9.8406e-05 | 0 | 0 |  | 1 | TRUE | wye
60 | LV_405-2_0_4_load_66 | 76 | 0.00047949 | 0.00012017 | 0 | 0 |  | 1 | TRUE | wye
61 | LV_405-2_0_4_load_22 | 77 | 0.0059332 | 0.001487 | 0 | 0 |  | 1 | TRUE | wye
62 | LV_405-2_0_4_load_23 | 78 | 0.0013408 | 0.00033604 | 0 | 0 |  | 1 | TRUE | wye
63 | LV_405-2_0_4_load_25 | 79 | 0.004506 | 0.0011293 | 0 | 0 |  | 1 | TRUE | wye
64 | LV_405-2_0_4_load_54 | 83 | 0.0017663 | 0.00044268 | 0 | 0 |  | 1 | TRUE | wye
65 | LV_405-2_0_4_load_53 | 84 | 0.0035264 | 0.00088379 | 0 | 0 |  | 1 | TRUE | wye
66 | LV_405-2_0_4_load_55 | 85 | 0.0058018 | 0.0014541 | 0 | 0 |  | 1 | TRUE | wye
67 | LV_405-2_0_4_load_48 | 87 | 0.00060944 | 0.00015274 | 0 | 0 |  | 1 | TRUE | wye
68 | LV_405-2_0_4_load_47 | 88 | 0.0001171 | 2.9347e-05 | 0 | 0 |  | 1 | TRUE | wye
69 | LV_405-2_0_4_load_56 | 89 | 0.001542 | 0.00038645 | 0 | 0 |  | 1 | TRUE | wye
70 | LV_405-2_0_4_load_134 | 91 | 0.0034301 | 0.00085967 | 0 | 0 |  | 1 | TRUE | wye
71 | LV_405-2_0_4_load_132 | 92 | 0.00063393 | 0.00015888 | 0 | 0 |  | 1 | TRUE | wye
72 | LV_405-2_0_4_load_27 | 93 | 0.0070577 | 0.0017688 | 0 | 0 |  | 1 | TRUE | wye
73 | LV_405-2_0_4_load_28 | 94 | 0.0032144 | 0.00080559 | 0 | 0 |  | 1 | TRUE | wye
74 | LV_405-2_0_4_load_30 | 96 | 0.001843 | 0.00046189 | 0 | 0 |  | 1 | TRUE | wye
75 | LV_405-2_0_4_load_31 | 97 | 0.0017854 | 0.00044746 | 0 | 0 |  | 1 | TRUE | wye
76 | LV_405-2_0_4_load_51 | 98 | 0.0014538 | 0.00036436 | 0 | 0 |  | 1 | TRUE | wye
77 | LV_405-2_0_4_load_137 | 99 | 0.010779 | 0.0027015 | 0 | 0 |  | 1 | TRUE | wye
78 | LV_405-2_0_4_load_52 | 100 | 0.0018976 | 0.00047558 | 0 | 0 |  | 1 | TRUE | wye
79 | LV_405-2_0_4_load_32 | 101 | 0.0013528 | 0.00033905 | 0 | 0 |  | 1 | TRUE | wye
80 | LV_405-2_0_4_load_33 | 102 | 0.00012522 | 3.1384e-05 | 0 | 0 |  | 1 | TRUE | wye
81 | LV_405-2_0_4_load_37 | 105 | 0.0010063 | 0.0002522 | 0 | 0 |  | 1 | TRUE | wye
82 | LV_405-2_0_4_load_49 | 106 | 0.00060607 | 0.0001519 | 0 | 0 |  | 1 | TRUE | wye
83 | LV_405-2_0_4_load_39 | 107 | 0.00075189 | 0.00018844 | 0 | 0 |  | 1 | TRUE | wye
84 | LV_405-2_0_4_load_38 | 109 | 0.0014445 | 0.00036201 | 0 | 0 |  | 1 | TRUE | wye
85 | LV_405-2_0_4_load_42 | 111 | 0.0015595 | 0.00039084 | 0 | 0 |  | 1 | TRUE | wye
86 | LV_405-2_0_4_load_43 | 112 | 0.00029703 | 7.4444e-05 | 0 | 0 |  | 1 | TRUE | wye
87 | LV_405-2_0_4_load_44 | 113 | 0.00045597 | 0.00011428 | 0 | 0 |  | 1 | TRUE | wye
88 | LV_405-2_0_4_load_60 | 116 | 0.0033164 | 0.00083116 | 0 | 0 |  | 1 | TRUE | wye
89 | LV_405-2_0_4_load_61 | 117 | 0.0015807 | 0.00039617 | 0 | 0 |  | 1 | TRUE | wye
90 | LV_405-2_0_4_load_109 | 118 | 0.003821 | 0.00095762 | 0 | 0 |  | 1 | TRUE | wye
91 | LV_405-2_0_4_load_74 | 119 | 0.0050732 | 0.0012715 | 0 | 0 |  | 1 | TRUE | wye
92 | LV_405-2_0_4_load_73 | 121 | 0.0039604 | 0.00099257 | 0 | 0 |  | 1 | TRUE | wye
93 | LV_405-2_0_4_load_135 | 122 | 0.0012041 | 0.00030177 | 0 | 0 |  | 1 | TRUE | wye
94 | LV_405-2_0_4_load_131 | 123 | 0.00087188 | 0.00021851 | 0 | 0 |  | 1 | TRUE | wye
95 | LV_405-2_0_4_load_68 | 124 | 0.0014385 | 0.00036051 | 0 | 0 |  | 1 | TRUE | wye
96 | LV_405-2_0_4_load_69 | 125 | 0.0021485 | 0.00053847 | 0 | 0 |  | 1 | TRUE | wye
97 | LV_405-2_0_4_load_70 | 126 | 0.0007376 | 0.00018486 | 0 | 0 |  | 1 | TRUE | wye
98 | LV_405-2_0_4_load_72 | 128 | 0.0023624 | 0.00059207 | 0 | 0 |  | 1 | TRUE | wye
99 | LV_405-2_0_4_load_95 | 130 | 0.0028981 | 0.00072633 | 0 | 0 |  | 1 | TRUE | wye
100 | LV_405-2_0_4_load_94 | 132 | 0.00060406 | 0.00015139 | 0 | 0 |  | 1 | TRUE | wye
101 | LV_405-2_0_4_load_125 | 133 | 0.013432 | 0.0033665 | 0 | 0 |  | 1 | TRUE | wye
102 | LV_405-2_0_4_load_107 | 134 | 0.0015513 | 0.00038879 | 0 | 0 |  | 1 | TRUE | wye
103 | LV_405-2_0_4_load_105 | 135 | 0.0084993 | 0.0021301 | 0 | 0 |  | 1 | TRUE | wye
104 | LV_405-2_0_4_load_97 | 138 | 0.0047901 | 0.0012005 | 0 | 0 |  | 1 | TRUE | wye
105 | LV_405-2_0_4_load_111 | 139 | 0.0022547 | 0.00056508 | 0 | 0 |  | 1 | TRUE | wye
106 | LV_405-2_0_4_load_124 | 141 | 0.0024535 | 0.0006149 | 0 | 0 |  | 1 | TRUE | wye
107 | LV_405-2_0_4_load_127 | 142 | 0.0095732 | 0.0023993 | 0 | 0 |  | 1 | TRUE | wye
108 | LV_405-2_0_4_load_122 | 143 | 0.0037167 | 0.00093149 | 0 | 0 |  | 1 | TRUE | wye
109 | LV_405-2_0_4_load_123 | 144 | 0.0036891 | 0.00092457 | 0 | 0 |  | 1 | TRUE | wye
110 | LV_405-2_0_4_load_126 | 145 | 0.0044759 | 0.0011218 | 0 | 0 |  | 1 | TRUE | wye
111 | LV_405-2_0_4_load_136 | 146 | 0.00077049 | 0.0001931 | 0 | 0 |  | 1 | TRUE | wye

## ext_grid
| name | bus | vm_pu | va_degree | slack_weight | in_service
0 |  | 72 | 1 | 0 | 1 | TRUE

## line
| name | std_type | from_bus | to_bus | length_km | r_ohm_per_km | x_ohm_per_km | c_nf_per_km | g_us_per_km | max_i_ka | df | parallel | type | in_service
0 | LV_405-2_0_4_line_0 |  | 0 | 1 | 0.0024789 | 0.125 | 0.08 | 261 | 0 | 0.364 | 1 | 1 | cs | TRUE
1 | LV_405-2_0_4_line_1 |  | 0 | 2 | 9.7374e-05 | 0.125 | 0.08 | 261 | 0 | 0.364 | 1 | 1 | cs | TRUE
2 | LV_405-2_0_4_line_2 |  | 1 | 3 | 0.019222 | 0.125 | 0.08 | 261 | 0 | 0.364 | 1 | 1 | cs | TRUE
3 | LV_405-2_0_4_line_3 |  | 2 | 4 | 0.035738 | 0.125 | 0.08 | 261 | 0 | 0.364 | 1 | 1 | cs | TRUE
4 | LV_405-2_0_4_line_4 |  | 3 | 11 | 0.044077 | 0.125 | 0.08 | 261 | 0 | 0.364 | 1 | 1 | cs | TRUE
5 | LV_405-2_0_4_line_5 |  | 5 | 6 | 0.046247 | 0.125 | 0.08 | 261 | 0 | 0.364 | 1 | 3 | cs | TRUE
6 | LV_405-2_0_4_line_6 |  | 5 | 7 | 0.24989 | 0.125 | 0.08 | 261 | 0 | 0.364 | 1 | 1 | cs | TRUE
7 | LV_405-2_0_4_line_7 |  | 5 | 8 | 0.013826 | 0.125 | 0.08 | 261 | 0 | 0.364 | 1 | 3 | cs | TRUE
8 | LV_405-2_0_4_line_8 |  | 6 | 43 | 0.0094297 | 0.125 | 0.08 | 261 | 0 | 0.364 | 1 | 3 | cs | TRUE
9 | LV_405-2_0_4_line_9 |  | 7 | 13 | 0.023748 | 0.125 | 0.08 | 261 | 0 | 0.364 | 1 | 1 | cs | TRUE
10 | LV_405-2_0_4_line_10 |  | 8 | 20 | 0.010817 | 0.125 | 0.08 | 261 | 0 | 0.364 | 1 | 3 | cs | TRUE
11 | LV_405-2_0_4_line_11 |  | 9 | 10 | 0.015193 | 0.125 | 0.08 | 261 | 0 | 0.364 | 1 | 1 | cs | TRUE
12 | LV_405-2_0_4_line_12 |  | 10 | 18 | 0.25883 | 0.125 | 0.08 | 261 | 0 | 0.364 | 1 | 1 | cs | TRUE
13 | LV_405-2_0_4_line_13 |  | 11 | 12 | 0.015831 | 0.125 | 0.08 | 261 | 0 | 0.364 | 1 | 1 | cs | TRUE
14 | LV_405-2_0_4_line_14 |  | 11 | 13 | 0.037724 | 0.125 | 0.08 | 261 | 0 | 0.364 | 1 | 1 | cs | TRUE
15 | LV_405-2_0_4_line_15 |  | 12 | 14 | 0.017532 | 0.125 | 0.08 | 261 | 0 | 0.364 | 1 | 1 | cs | TRUE
16 | LV_405-2_0_4_line_16 |  | 14 | 15 | 0.018432 | 0.125 | 0.08 | 261 | 0 | 0.364 | 1 | 1 | cs | TRUE
17 | LV_405-2_0_4_line_17 |  | 15 | 16 | 0.015751 | 0.125 | 0.08 | 261 | 0 | 0.364 | 1 | 1 | cs | TRUE
18 | LV_405-2_0_4_line_18 |  | 16 | 17 | 0.0020001 | 0.125 | 0.08 | 261 | 0 | 0.364 | 1 | 1 | cs | TRUE
19 | LV_405-2_0_4_line_19 |  | 18 | 19 | 0.016659 | 0.125 | 0.08 | 261 | 0 | 0.364 | 1 | 1 | cs | TRUE
20 | LV_405-2_0_4_line_20 |  | 19 | 109 | 0.0258 | 0.125 | 0.08 | 261 | 0 | 0.364 | 1 | 1 | cs | TRUE
21 | LV_405-2_0_4_line_21 |  | 20 | 21 | 0.01825 | 0.125 | 0.08 | 261 | 0 | 0.364 | 1 | 3 | cs | TRUE
22 | LV_405-2_0_4_line_22 |  | 21 | 22 | 0.015262 | 0.125 | 0.08 | 261 | 0 | 0.364 | 1 | 3 | cs | TRUE
23 | LV_405-2_0_4_line_23 |  | 22 | 23 | 0.01558 | 0.125 | 0.08 | 261 | 0 | 0.364 | 1 | 3 | cs | TRUE
24 | LV_405-2_0_4_line_24 |  | 23 | 33 | 0.026205 | 0.125 | 0.08 | 261 | 0 | 0.364 | 1 | 3 | cs | TRUE
25 | LV_405-2_0_4_line_25 |  | 24 | 25 | 0.025115 | 0.125 | 0.08 | 261 | 0 | 0.364 | 1 | 3 | cs | TRUE
26 | LV_405-2_0_4_line_26 |  | 24 | 26 | 0.018928 | 0.125 | 0.08 | 261 | 0 | 0.364 | 1 | 3 | cs | TRUE
27 | LV_405-2_0_4_line_27 |  | 25 | 27 | 0.048617 | 0.125 | 0.08 | 261 | 0 | 0.364 | 1 | 3 | cs | TRUE
28 | LV_405-2_0_4_line_28 |  | 26 | 28 | 0.019999 | 0.125 | 0.08 | 261 | 0 | 0.364 | 1 | 3 | cs | TRUE
29 | LV_405-2_0_4_line_29 |  | 26 | 29 | 0.026054 | 0.125 | 0.08 | 261 | 0 | 0.364 | 1 | 1 | cs | TRUE
30 | LV_405-2_0_4_line_30 |  | 27 | 114 | 0.021528 | 0.125 | 0.08 | 261 | 0 | 0.364 | 1 | 3 | cs | TRUE
31 | LV_405-2_0_4_line_31 |  | 27 | 40 | 0.032932 | 0.125 | 0.08 | 261 | 0 | 0.364 | 1 | 1 | cs | TRUE
32 | LV_405-2_0_4_line_32 |  | 28 | 30 | 0.051641 | 0.125 | 0.08 | 261 | 0 | 0.364 | 1 | 3 | cs | TRUE
33 | LV_405-2_0_4_line_33 |  | 29 | 31 | 0.0074174 | 0.125 | 0.08 | 261 | 0 | 0.364 | 1 | 1 | cs | TRUE
34 | LV_405-2_0_4_line_34 |  | 30 | 35 | 0.0061801 | 0.125 | 0.08 | 261 | 0 | 0.364 | 1 | 3 | cs | TRUE
35 | LV_405-2_0_4_line_35 |  | 31 | 44 | 0.0083114 | 0.125 | 0.08 | 261 | 0 | 0.364 | 1 | 1 | cs | TRUE
36 | LV_405-2_0_4_line_36 |  | 32 | 33 | 0.034384 | 0.125 | 0.08 | 261 | 0 | 0.364 | 1 | 3 | cs | TRUE
37 | LV_405-2_0_4_line_37 |  | 32 | 34 | 0.034824 | 0.125 | 0.08 | 261 | 0 | 0.364 | 1 | 3 | cs | TRUE
38 | LV_405-2_0_4_line_38 |  | 34 | 35 | 0.014527 | 0.125 | 0.08 | 261 | 0 | 0.364 | 1 | 3 | cs | TRUE
39 | LV_405-2_0_4_line_39 |  | 34 | 36 | 0.015335 | 0.125 | 0.08 | 261 | 0 | 0.364 | 1 | 1 | cs | TRUE
40 | LV_405-2_0_4_line_40 |  | 34 | 37 | 0.017927 | 0.125 | 0.08 | 261 | 0 | 0.364 | 1 | 1 | cs | TRUE
41 | LV_405-2_0_4_line_41 |  | 36 | 38 | 0.0011379 | 0.125 | 0.08 | 261 | 0 | 0.364 | 1 | 1 | cs | TRUE
42 | LV_405-2_0_4_line_42 |  | 37 | 39 | 0.030403 | 0.125 | 0.08 | 261 | 0 | 0.364 | 1 | 1 | cs | TRUE
43 | LV_405-2_0_4_line_43 |  | 38 | 45 | 0.012254 | 0.125 | 0.08 | 261 | 0 | 0.364 | 1 | 1 | cs | TRUE
44 | LV_405-2_0_4_line_44 |  | 39 | 52 | 0.027989 | 0.125 | 0.08 | 261 | 0 | 0.364 | 1 | 1 | cs | TRUE
45 | LV_405-2_0_4_line_45 |  | 40 | 41 | 0.010545 | 0.125 | 0.08 | 261 | 0 | 0.364 | 1 | 1 | cs | TRUE
46 | LV_405-2_0_4_line_46 |  | 41 | 42 | 0.032917 | 0.125 | 0.08 | 261 | 0 | 0.364 | 1 | 1 | cs | TRUE
47 | LV_405-2_0_4_line_47 |  | 43 | 48 | 0.0091854 | 0.125 | 0.08 | 261 | 0 | 0.364 | 1 | 3 | cs | TRUE
48 | LV_405-2_0_4_line_48 |  | 45 | 46 | 0.019672 | 0.125 | 0.08 | 261 | 0 | 0.364 | 1 | 1 | cs | TRUE
49 | LV_405-2_0_4_line_49 |  | 46 | 47 | 0.001616 | 0.125 | 0.08 | 261 | 0 | 0.364 | 1 | 1 | cs | TRUE
50 | LV_405-2_0_4_line_50 |  | 48 | 49 | 0.029255 | 0.125 | 0.08 | 261 | 0 | 0.364 | 1 | 3 | cs | TRUE
51 | LV_405-2_0_4_line_51 |  | 49 | 50 | 0.02224 | 0.125 | 0.08 | 261 | 0 | 0.364 | 1 | 3 | cs | TRUE
52 | LV_405-2_0_4_line_52 |  | 50 | 51 | 0.0015824 | 0.125 | 0.08 | 261 | 0 | 0.364 | 1 | 3 | cs | TRUE
53 | LV_405-2_0_4_line_53 |  | 51 | 54 | 0.02099 | 0.125 | 0.08 | 261 | 0 | 0.364 | 1 | 3 | cs | TRUE
54 | LV_405-2_0_4_line_54 |  | 53 | 54 | 0.029085 | 0.125 | 0.08 | 261 | 0 | 0.364 | 1 | 3 | cs | TRUE
55 | LV_405-2_0_4_line_55 |  | 53 | 55 | 0.027793 | 0.125 | 0.08 | 261 | 0 | 0.364 | 1 | 3 | cs | TRUE
56 | LV_405-2_0_4_line_56 |  | 55 | 60 | 0.031273 | 0.125 | 0.08 | 261 | 0 | 0.364 | 1 | 3 | cs | TRUE
57 | LV_405-2_0_4_line_57 |  | 56 | 57 | 0.024252 | 0.125 | 0.08 | 261 | 0 | 0.364 | 1 | 3 | cs | TRUE
58 | LV_405-2_0_4_line_58 |  | 56 | 58 | 0.06677 | 0.125 | 0.08 | 261 | 0 | 0.364 | 1 | 3 | cs | TRUE
59 | LV_405-2_0_4_line_59 |  | 57 | 110 | 0.069467 | 0.125 | 0.08 | 261 | 0 | 0.364 | 1 | 3 | cs | TRUE
60 | LV_405-2_0_4_line_60 |  | 58 | 59 | 0.02651 | 0.125 | 0.08 | 261 | 0 | 0.364 | 1 | 3 | cs | TRUE
61 | LV_405-2_0_4_line_61 |  | 59 | 60 | 0.012379 | 0.125 | 0.08 | 261 | 0 | 0.364 | 1 | 3 | cs | TRUE
62 | LV_405-2_0_4_line_62 |  | 59 | 61 | 0.052309 | 0.125 | 0.08 | 261 | 0 | 0.364 | 1 | 1 | cs | TRUE
63 | LV_405-2_0_4_line_63 |  | 61 | 62 | 0.0089937 | 0.125 | 0.08 | 261 | 0 | 0.364 | 1 | 1 | cs | TRUE
64 | LV_405-2_0_4_line_64 |  | 63 | 64 | 0.0018251 | 0.125 | 0.08 | 261 | 0 | 0.364 | 1 | 1 | cs | TRUE
65 | LV_405-2_0_4_line_65 |  | 63 | 65 | 0.044443 | 0.125 | 0.08 | 261 | 0 | 0.364 | 1 | 1 | cs | TRUE
66 | LV_405-2_0_4_line_66 |  | 64 | 66 | 0.045039 | 0.125 | 0.08 | 261 | 0 | 0.364 | 1 | 1 | cs | TRUE
67 | LV_405-2_0_4_line_67 |  | 65 | 67 | 0.024024 | 0.125 | 0.08 | 261 | 0 | 0.364 | 1 | 3 | cs | TRUE
68 | LV_405-2_0_4_line_68 |  | 65 | 68 | 0.016962 | 0.125 | 0.08 | 261 | 0 | 0.364 | 1 | 3 | cs | TRUE
69 | LV_405-2_0_4_line_69 |  | 66 | 69 | 0.023716 | 0.125 | 0.08 | 261 | 0 | 0.364 | 1 | 1 | cs | TRUE
70 | LV_405-2_0_4_line_70 |  | 66 | 70 | 0.045788 | 0.125 | 0.08 | 261 | 0 | 0.364 | 1 | 1 | cs | TRUE
71 | LV_405-2_0_4_line_71 |  | 67 | 71 | 0.014889 | 0.125 | 0.08 | 261 | 0 | 0.364 | 1 | 3 | cs | TRUE
72 | LV_405-2_0_4_line_72 |  | 68 | 72 | 0.018579 | 0.125 | 0.08 | 261 | 0 | 0.364 | 1 | 3 | cs | TRUE
73 | LV_405-2_0_4_line_73 |  | 69 | 73 | 0.029193 | 0.125 | 0.08 | 261 | 0 | 0.364 | 1 | 1 | cs | TRUE
74 | LV_405-2_0_4_line_74 |  | 70 | 74 | 0.0012146 | 0.125 | 0.08 | 261 | 0 | 0.364 | 1 | 1 | cs | TRUE
75 | LV_405-2_0_4_line_75 |  | 71 | 75 | 0.010442 | 0.125 | 0.08 | 261 | 0 | 0.364 | 1 | 3 | cs | TRUE
76 | LV_405-2_0_4_line_76 |  | 72 | 76 | 0.038312 | 0.125 | 0.08 | 261 | 0 | 0.364 | 1 | 1 | cs | TRUE
77 | LV_405-2_0_4_line_77 |  | 73 | 115 | 0.01606 | 0.125 | 0.08 | 261 | 0 | 0.364 | 1 | 1 | cs | TRUE
78 | LV_405-2_0_4_line_78 |  | 74 | 100 | 0.036501 | 0.125 | 0.08 | 261 | 0 | 0.364 | 1 | 1 | cs | TRUE
79 | LV_405-2_0_4_line_79 |  | 75 | 102 | 0.02224 | 0.125 | 0.08 | 261 | 0 | 0.364 | 1 | 3 | cs | TRUE
80 | LV_405-2_0_4_line_80 |  | 77 | 78 | 0.0085286 | 0.125 | 0.08 | 261 | 0 | 0.364 | 1 | 1 | cs | TRUE
81 | LV_405-2_0_4_line_81 |  | 77 | 79 | 0.12928 | 0.125 | 0.08 | 261 | 0 | 0.364 | 1 | 1 | cs | TRUE
82 | LV_405-2_0_4_line_82 |  | 78 | 80 | 0.024828 | 0.125 | 0.08 | 261 | 0 | 0.364 | 1 | 1 | cs | TRUE
83 | LV_405-2_0_4_line_83 |  | 79 | 81 | 0.018374 | 0.125 | 0.08 | 261 | 0 | 0.364 | 1 | 1 | cs | TRUE
84 | LV_405-2_0_4_line_84 |  | 80 | 86 | 0.024611 | 0.125 | 0.08 | 261 | 0 | 0.364 | 1 | 1 | cs | TRUE
85 | LV_405-2_0_4_line_85 |  | 80 | 87 | 0.026218 | 0.125 | 0.08 | 261 | 0 | 0.364 | 1 | 1 | cs | TRUE
86 | LV_405-2_0_4_line_86 |  | 80 | 88 | 0.043936 | 0.125 | 0.08 | 261 | 0 | 0.364 | 1 | 1 | cs | TRUE
87 | LV_405-2_0_4_line_87 |  | 81 | 82 | 0.11814 | 0.125 | 0.08 | 261 | 0 | 0.364 | 1 | 1 | cs | TRUE
88 | LV_405-2_0_4_line_88 |  | 81 | 83 | 0.032766 | 0.125 | 0.08 | 261 | 0 | 0.364 | 1 | 1 | cs | TRUE
89 | LV_405-2_0_4_line_89 |  | 82 | 91 | 0.022459 | 0.125 | 0.08 | 261 | 0 | 0.364 | 1 | 1 | cs | TRUE
90 | LV_405-2_0_4_line_90 |  | 82 | 92 | 0.010797 | 0.125 | 0.08 | 261 | 0 | 0.364 | 1 | 1 | cs | TRUE
91 | LV_405-2_0_4_line_91 |  | 83 | 85 | 0.01319 | 0.125 | 0.08 | 261 | 0 | 0.364 | 1 | 1 | cs | TRUE
92 | LV_405-2_0_4_line_92 |  | 83 | 84 | 0.01764 | 0.125 | 0.08 | 261 | 0 | 0.364 | 1 | 1 | cs | TRUE
93 | LV_405-2_0_4_line_93 |  | 86 | 89 | 0.024009 | 0.125 | 0.08 | 261 | 0 | 0.364 | 1 | 1 | cs | TRUE
94 | LV_405-2_0_4_line_94 |  | 88 | 90 | 0.042026 | 0.125 | 0.08 | 261 | 0 | 0.364 | 1 | 1 | cs | TRUE
95 | LV_405-2_0_4_line_95 |  | 90 | 106 | 0.0038065 | 0.125 | 0.08 | 261 | 0 | 0.364 | 1 | 1 | cs | TRUE
96 | LV_405-2_0_4_line_96 |  | 90 | 112 | 0.037519 | 0.125 | 0.08 | 261 | 0 | 0.364 | 1 | 1 | cs | TRUE
97 | LV_405-2_0_4_line_97 |  | 91 | 122 | 0.0013359 | 0.125 | 0.08 | 261 | 0 | 0.364 | 1 | 1 | cs | TRUE
98 | LV_405-2_0_4_line_98 |  | 92 | 123 | 0.022197 | 0.125 | 0.08 | 261 | 0 | 0.364 | 1 | 1 | cs | TRUE
99 | LV_405-2_0_4_line_99 |  | 93 | 94 | 0.029624 | 0.125 | 0.08 | 261 | 0 | 0.364 | 1 | 1 | cs | TRUE
100 | LV_405-2_0_4_line_100 |  | 93 | 95 | 0.044447 | 0.125 | 0.08 | 261 | 0 | 0.364 | 1 | 1 | cs | TRUE
101 | LV_405-2_0_4_line_101 |  | 94 | 96 | 0.024469 | 0.125 | 0.08 | 261 | 0 | 0.364 | 1 | 1 | cs | TRUE
102 | LV_405-2_0_4_line_102 |  | 95 | 97 | 0.081253 | 0.125 | 0.08 | 261 | 0 | 0.364 | 1 | 1 | cs | TRUE
103 | LV_405-2_0_4_line_103 |  | 96 | 98 | 0.0054422 | 0.125 | 0.08 | 261 | 0 | 0.364 | 1 | 1 | cs | TRUE
104 | LV_405-2_0_4_line_104 |  | 97 | 99 | 0.018327 | 0.125 | 0.08 | 261 | 0 | 0.364 | 1 | 1 | cs | TRUE
105 | LV_405-2_0_4_line_105 |  | 98 | 100 | 0.031758 | 0.125 | 0.08 | 261 | 0 | 0.364 | 1 | 1 | cs | TRUE
106 | LV_405-2_0_4_line_106 |  | 101 | 102 | 0.0085157 | 0.125 | 0.08 | 261 | 0 | 0.364 | 1 | 3 | cs | TRUE
107 | LV_405-2_0_4_line_107 |  | 101 | 103 | 0.025414 | 0.125 | 0.08 | 261 | 0 | 0.364 | 1 | 3 | cs | TRUE
108 | LV_405-2_0_4_line_108 |  | 103 | 104 | 0.038392 | 0.125 | 0.08 | 261 | 0 | 0.364 | 1 | 1 | cs | TRUE
109 | LV_405-2_0_4_line_109 |  | 103 | 105 | 0.074758 | 0.125 | 0.08 | 261 | 0 | 0.364 | 1 | 3 | cs | TRUE
110 | LV_405-2_0_4_line_110 |  | 104 | 106 | 0.04194 | 0.125 | 0.08 | 261 | 0 | 0.364 | 1 | 1 | cs | TRUE
111 | LV_405-2_0_4_line_111 |  | 104 | 107 | 0.040307 | 0.125 | 0.08 | 261 | 0 | 0.364 | 1 | 1 | cs | TRUE
112 | LV_405-2_0_4_line_112 |  | 105 | 108 | 0.090049 | 0.125 | 0.08 | 261 | 0 | 0.364 | 1 | 3 | cs | TRUE
113 | LV_405-2_0_4_line_113 |  | 107 | 109 | 0.022198 | 0.125 | 0.08 | 261 | 0 | 0.364 | 1 | 1 | cs | TRUE
114 | LV_405-2_0_4_line_114 |  | 108 | 110 | 0.29749 | 0.125 | 0.08 | 261 | 0 | 0.364 | 1 | 3 | cs | TRUE
115 | LV_405-2_0_4_line_115 |  | 111 | 112 | 0.0064636 | 0.125 | 0.08 | 261 | 0 | 0.364 | 1 | 1 | cs | TRUE
116 | LV_405-2_0_4_line_116 |  | 111 | 113 | 0.013265 | 0.125 | 0.08 | 261 | 0 | 0.364 | 1 | 1 | cs | TRUE
117 | LV_405-2_0_4_line_117 |  | 114 | 137 | 0.034974 | 0.125 | 0.08 | 261 | 0 | 0.364 | 1 | 3 | cs | TRUE
118 | LV_405-2_0_4_line_118 |  | 114 | 138 | 0.042727 | 0.125 | 0.08 | 261 | 0 | 0.364 | 1 | 1 | cs | TRUE
119 | LV_405-2_0_4_line_119 |  | 115 | 116 | 0.015184 | 0.125 | 0.08 | 261 | 0 | 0.364 | 1 | 1 | cs | TRUE
120 | LV_405-2_0_4_line_120 |  | 115 | 117 | 0.03402 | 0.125 | 0.08 | 261 | 0 | 0.364 | 1 | 1 | cs | TRUE
121 | LV_405-2_0_4_line_121 |  | 116 | 118 | 0.042583 | 0.125 | 0.08 | 261 | 0 | 0.364 | 1 | 1 | cs | TRUE
122 | LV_405-2_0_4_line_122 |  | 117 | 119 | 0.083049 | 0.125 | 0.08 | 261 | 0 | 0.364 | 1 | 1 | cs | TRUE
123 | LV_405-2_0_4_line_123 |  | 118 | 120 | 0.038095 | 0.125 | 0.08 | 261 | 0 | 0.364 | 1 | 1 | cs | TRUE
124 | LV_405-2_0_4_line_124 |  | 119 | 121 | 0.033514 | 0.125 | 0.08 | 261 | 0 | 0.364 | 1 | 1 | cs | TRUE
125 | LV_405-2_0_4_line_125 |  | 120 | 139 | 0.094 | 0.125 | 0.08 | 261 | 0 | 0.364 | 1 | 1 | cs | TRUE
126 | LV_405-2_0_4_line_126 |  | 121 | 127 | 0.018781 | 0.125 | 0.08 | 261 | 0 | 0.364 | 1 | 1 | cs | TRUE
127 | LV_405-2_0_4_line_127 |  | 122 | 146 | 0.047124 | 0.125 | 0.08 | 261 | 0 | 0.364 | 1 | 1 | cs | TRUE
128 | LV_405-2_0_4_line_128 |  | 124 | 125 | 0.01467 | 0.125 | 0.08 | 261 | 0 | 0.364 | 1 | 1 | cs | TRUE
129 | LV_405-2_0_4_line_129 |  | 124 | 126 | 0.02113 | 0.125 | 0.08 | 261 | 0 | 0.364 | 1 | 1 | cs | TRUE
130 | LV_405-2_0_4_line_130 |  | 125 | 127 | 0.011212 | 0.125 | 0.08 | 261 | 0 | 0.364 | 1 | 1 | cs | TRUE
131 | LV_405-2_0_4_line_131 |  | 126 | 128 | 0.0012871 | 0.125 | 0.08 | 261 | 0 | 0.364 | 1 | 1 | cs | TRUE
132 | LV_405-2_0_4_line_132 |  | 127 | 129 | 0.090779 | 0.125 | 0.08 | 261 | 0 | 0.364 | 1 | 1 | cs | TRUE
133 | LV_405-2_0_4_line_133 |  | 128 | 130 | 0.036991 | 0.125 | 0.08 | 261 | 0 | 0.364 | 1 | 1 | cs | TRUE
134 | LV_405-2_0_4_line_134 |  | 129 | 131 | 0.028645 | 0.125 | 0.08 | 261 | 0 | 0.364 | 1 | 1 | cs | TRUE
135 | LV_405-2_0_4_line_135 |  | 130 | 132 | 0.032886 | 0.125 | 0.08 | 261 | 0 | 0.364 | 1 | 1 | cs | TRUE
136 | LV_405-2_0_4_line_136 |  | 131 | 133 | 0.024181 | 0.125 | 0.08 | 261 | 0 | 0.364 | 1 | 1 | cs | TRUE
137 | LV_405-2_0_4_line_137 |  | 131 | 134 | 0.01407 | 0.125 | 0.08 | 261 | 0 | 0.364 | 1 | 1 | cs | TRUE
138 | LV_405-2_0_4_line_138 |  | 133 | 145 | 0.037181 | 0.125 | 0.08 | 261 | 0 | 0.364 | 1 | 1 | cs | TRUE
139 | LV_405-2_0_4_line_139 |  | 134 | 136 | 0.031853 | 0.125 | 0.08 | 261 | 0 | 0.364 | 1 | 1 | cs | TRUE
140 | LV_405-2_0_4_line_140 |  | 135 | 136 | 0.0060866 | 0.125 | 0.08 | 261 | 0 | 0.364 | 1 | 1 | cs | TRUE
141 | LV_405-2_0_4_line_141 |  | 137 | 141 | 0.014868 | 0.125 | 0.08 | 261 | 0 | 0.364 | 1 | 3 | cs | TRUE
142 | LV_405-2_0_4_line_142 |  | 137 | 143 | 0.016741 | 0.125 | 0.08 | 261 | 0 | 0.364 | 1 | 1 | cs | TRUE
143 | LV_405-2_0_4_line_143 |  | 140 | 141 | 0.036445 | 0.125 | 0.08 | 261 | 0 | 0.364 | 1 | 3 | cs | TRUE
144 | LV_405-2_0_4_line_144 |  | 140 | 142 | 0.022276 | 0.125 | 0.08 | 261 | 0 | 0.364 | 1 | 1 | cs | TRUE
145 | LV_405-2_0_4_line_145 |  | 143 | 144 | 0.0064283 | 0.125 | 0.08 | 261 | 0 | 0.364 | 1 | 1 | cs | TRUE

## trafo
| name | std_type | hv_bus | lv_bus | sn_mva | vn_hv_kv | vn_lv_kv | vk_percent | vkr_percent | pfe_kw | i0_percent | shift_degree | tap_side | tap_neutral | tap_min | tap_max | tap_step_percent | tap_step_degree | tap_pos | tap_phase_shifter | parallel | df | in_service
0 | LV_405-2_0_4_trafo_67 | 0.63 MVA 20/0.4 kV | 147 | 72 | 0.63 | 20 | 0.4 | 6 | 1.206 | 1.65 | 0.2619 | 150 | hv | 0 | -2 | 2 | 2.5 | 0 | 0 | FALSE | 1 | 1 | TRUE

## line_geodata
| x0 | y0 | x1 | y1 | x2 | y2 | x3 | y3 | x4 | y4 | x5 | y5 | x6 | y6 | x7 | y7 | x8 | y8 | x9 | y9 | x10 | y10
0 | 2612701.2506 | 1217611.0097 | 2612699.6635 | 1217609.1055
1 | 2612701.2506 | 1217611.0097 | 2612701.313 | 1217611.0845
2 | 2612699.6635 | 1217609.1055 | 2612687.3565 | 1217594.3399
3 | 2612724.1943 | 1217638.5369 | 2612701.313 | 1217611.0845
4 | 2612659.136 | 1217560.4817 | 2612687.3565 | 1217594.3399
5 | 2612959.7289 | 1217495.3542 | 2612972.4587 | 1217450.8941
6 | 2612959.7289 | 1217495.3542 | 2612712.1718 | 1217529.4005
7 | 2612959.7289 | 1217495.3542 | 2612973.4939 | 1217496.6529
8 | 2612975.2024 | 1217441.8752 | 2612974.2223 | 1217444.7346 | 2612972.4587 | 1217450.8941
9 | 2612691.6829 | 1217541.4079 | 2612712.1718 | 1217529.4005
10 | 2612984.2745 | 1217497.2859 | 2612981.3189 | 1217497.3911 | 2612973.4939 | 1217496.6529
11 | 2612570.6437 | 1217169.0835 | 2612574.809 | 1217183.694
12 | 2612549.7331 | 1216911.1039 | 2612570.6437 | 1217169.0835
13 | 2612659.136 | 1217560.4817 | 2612648.5324 | 1217548.727
14 | 2612659.136 | 1217560.4817 | 2612691.6829 | 1217541.4079
15 | 2612636.7895 | 1217535.7093 | 2612648.5324 | 1217548.727
16 | 2612636.7895 | 1217535.7093 | 2612644.8782 | 1217526.1542 | 2612649.6744 | 1217522.6961
17 | 2612649.6744 | 1217522.6961 | 2612654.4717 | 1217519.2372 | 2612663.4498 | 1217515.2188
18 | 2612665.2753 | 1217514.4018 | 2612663.4498 | 1217515.2188
19 | 2612549.7331 | 1216911.1039 | 2612552.6528 | 1216894.7032
20 | 2612557.1748 | 1216869.3024 | 2612552.6528 | 1216894.7032
21 | 2612984.2745 | 1217497.2859 | 2613002.5127 | 1217496.6366
22 | 2613015.6895 | 1217488.9355 | 2613002.5127 | 1217496.6366 | 2613002.5127 | 1217496.6366
23 | 2613015.6895 | 1217488.9355 | 2613024.9327 | 1217483.5334 | 2613029.039 | 1217480.9079
24 | 2613029.039 | 1217480.9079 | 2613051.1171 | 1217466.7912
25 | 2613207.139 | 1217376.8107 | 2613227.5457 | 1217362.1702
26 | 2613190.4509 | 1217385.5622 | 2613202.2961 | 1217380.2853 | 2613207.139 | 1217376.8107
27 | 2613263.4739 | 1217329.5138 | 2613234.1507 | 1217357.4314 | 2613227.5457 | 1217362.1702
28 | 2613190.4509 | 1217385.5622 | 2613172.1805 | 1217393.6961
29 | 2613196.3687 | 1217410.9341 | 2613190.4509 | 1217385.5622
30 | 2613279.0903 | 1217314.651 | 2613263.4739 | 1217329.5138
31 | 2613263.4739 | 1217329.5138 | 2613267.4998 | 1217345.3539 | 2613268.8456 | 1217361.8877
32 | 2613172.1805 | 1217393.6961 | 2613158.6689 | 1217399.7114 | 2613127.1411 | 1217418.7892
33 | 2613196.3687 | 1217410.9341 | 2613189.2267 | 1217412.9368
34 | 2613121.8536 | 1217421.9887 | 2613127.1411 | 1217418.7892
35 | 2613181.224 | 1217415.1809 | 2613189.2267 | 1217412.9368
36 | 2613080.0859 | 1217448.2687 | 2613051.1171 | 1217466.7912
37 | 2613109.4252 | 1217429.5093 | 2613080.0859 | 1217448.2687
38 | 2613109.4252 | 1217429.5093 | 2613121.8536 | 1217421.9887
39 | 2613109.4252 | 1217429.5093 | 2613117.2529 | 1217442.6956
40 | 2613109.4252 | 1217429.5093 | 2613094.2731 | 1217423.317 | 2613093.007 | 1217422.4081
41 | 2613117.8338 | 1217443.6741 | 2613117.2529 | 1217442.6956
42 | 2613071.6945 | 1217401.1662 | 2613082.0793 | 1217414.5631 | 2613093.007 | 1217422.4081
43 | 2613124.0888 | 1217454.211 | 2613117.8338 | 1217443.6741
44 | 2613046.0883 | 1217392.3609 | 2613053.4114 | 1217396.6348 | 2613067.039 | 1217402.3456 | 2613071.6945 | 1217401.1662
45 | 2613268.8456 | 1217361.8877 | 2613269.7012 | 1217372.3976
46 | 2613275.7079 | 1217404.1609 | 2613274.5182 | 1217394.4864 | 2613271.0687 | 1217389.1979 | 2613269.7012 | 1217372.3976
47 | 2612975.2024 | 1217441.8752 | 2612978.181 | 1217433.1862
48 | 2613124.0888 | 1217454.211 | 2613133.6661 | 1217471.394
49 | 2613133.6661 | 1217471.394 | 2613134.4529 | 1217472.8055
50 | 2612987.6674 | 1217405.5122 | 2612978.181 | 1217433.1862
51 | 2612999.6707 | 1217386.9238 | 2612998.9621 | 1217387.5445 | 2612988.4838 | 1217403.1307 | 2612987.6674 | 1217405.5122
52 | 2612999.6707 | 1217386.9238 | 2613000.8609 | 1217385.8811
53 | 2613016.6497 | 1217372.0502 | 2613000.8609 | 1217385.8811
54 | 2613038.2354 | 1217352.5655 | 2613030.7128 | 1217359.731 | 2613016.6497 | 1217372.0502
55 | 2613038.2354 | 1217352.5655 | 2613039.7303 | 1217345.7982 | 2613029.8263 | 1217327.4368
56 | 2613016.1005 | 1217299.3475 | 2613025.5856 | 1217319.5747 | 2613029.8263 | 1217327.4368
57 | 2612962.4055 | 1217208.78 | 2612962.0584 | 1217208.2846 | 2612945.8633 | 1217191.0541
58 | 2612999.4653 | 1217264.1975 | 2612993.5525 | 1217257.0695 | 2612979.5312 | 1217233.2256 | 2612962.4055 | 1217208.78
59 | 2612898.7246 | 1217140.0312 | 2612926.3428 | 1217170.2858 | 2612945.8633 | 1217191.0541
60 | 2612999.4653 | 1217264.1975 | 2613002.2012 | 1217269.7066 | 2613010.8449 | 1217288.1397
61 | 2613010.8449 | 1217288.1397 | 2613016.1005 | 1217299.3475
62 | 2613010.8449 | 1217288.1397 | 2613053.9631 | 1217258.524
63 | 2613053.9631 | 1217258.524 | 2613053.017 | 1217249.5802
64 | 2612709.0567 | 1216693.2797 | 2612709.7175 | 1216691.5784
65 | 2612684.8881 | 1216730.2525 | 2612694.9177 | 1216718.7894 | 2612707.5195 | 1216697.2372 | 2612709.0567 | 1216693.2797
66 | 2612719.3833 | 1216647.8677 | 2612715.3562 | 1216660.3329 | 2612714.2705 | 1216674.6943 | 2612711.8169 | 1216686.1734 | 2612709.7175 | 1216691.5784
67 | 2612684.8881 | 1216730.2525 | 2612671.4407 | 1216738.94 | 2612664.359 | 1216742.6924
68 | 2612684.8881 | 1216730.2525 | 2612695.2508 | 1216740.7137 | 2612696.5515 | 1216742.5337
69 | 2612719.3833 | 1216647.8677 | 2612725.1027 | 1216639.3194 | 2612734.2182 | 1216629.4554
70 | 2612719.3833 | 1216647.8677 | 2612711.6047 | 1216643.0929 | 2612698.3988 | 1216608.8935
71 | 2612651.2029 | 1216749.6635 | 2612664.359 | 1216742.6924
72 | 2612707.4293 | 1216757.5936 | 2612705.3173 | 1216754.7986 | 2612696.5515 | 1216742.5337
73 | 2612758.2454 | 1216612.8748 | 2612734.2182 | 1216629.4554
74 | 2612698.3988 | 1216608.8935 | 2612697.9612 | 1216607.7604
75 | 2612651.2029 | 1216749.6635 | 2612646.635 | 1216752.084 | 2612642.4909 | 1216755.3437
76 | 2612707.4293 | 1216757.5936 | 2612704.7562 | 1216761.6124 | 2612702.0381 | 1216765.3866 | 2612679.4004 | 1216783.2453
77 | 2612771.4634 | 1216603.7534 | 2612758.2454 | 1216612.8748
78 | 2612684.8128 | 1216573.7099 | 2612697.9612 | 1216607.7604
79 | 2612625.0109 | 1216769.0935 | 2612642.4909 | 1216755.3437
80 | 2612446.0906 | 1216710.2802 | 2612454.6192 | 1216710.2764
81 | 2612446.0906 | 1216710.2802 | 2612336.9033 | 1216641.0546
82 | 2612478.8317 | 1216714.8775 | 2612461.9278 | 1216710.2731 | 2612454.6192 | 1216710.2764
83 | 2612327.2124 | 1216625.4461 | 2612329.8232 | 1216629.4538 | 2612336.9033 | 1216641.0546
84 | 2612460.9492 | 1216731.8388 | 2612478.8317 | 1216714.8775
85 | 2612478.8317 | 1216714.8775 | 2612491.7549 | 1216692.0662
86 | 2612478.8317 | 1216714.8775 | 2612493.1863 | 1216718.7875 | 2612517.1568 | 1216735.213
87 | 2612249.4516 | 1216537.2699 | 2612268.8344 | 1216558.7217 | 2612286.2797 | 1216573.5103 | 2612310.3368 | 1216599.5412 | 2612311.8881 | 1216601.9235 | 2612327.2124 | 1216625.4461
88 | 2612354.1173 | 1216606.6353 | 2612327.2124 | 1216625.4461
89 | 2612249.4516 | 1216537.2699 | 2612262.7872 | 1216527.5138 | 2612267.489 | 1216523.8916
90 | 2612249.4516 | 1216537.2699 | 2612242.9337 | 1216528.6625
91 | 2612354.1173 | 1216606.6353 | 2612346.8103 | 1216595.6544
92 | 2612354.1173 | 1216606.6353 | 2612368.7228 | 1216596.7436
93 | 2612460.9492 | 1216731.8388 | 2612443.5279 | 1216748.3592
94 | 2612545.4748 | 1216766.1014 | 2612543.8488 | 1216763.163 | 2612517.9061 | 1216735.7265 | 2612517.1568 | 1216735.213
95 | 2612545.4748 | 1216766.1014 | 2612547.3132 | 1216769.4345
96 | 2612545.4748 | 1216766.1014 | 2612527.433 | 1216779.3601 | 2612521.6936 | 1216779.5371 | 2612515.2173 | 1216772.7421
97 | 2612267.489 | 1216523.8916 | 2612268.5473 | 1216523.0764
98 | 2612229.5338 | 1216510.9671 | 2612242.9337 | 1216528.6625
99 | 2612615.1352 | 1216563.7722 | 2612626.9961 | 1216568.6828 | 2612632.4373 | 1216569.5392 | 2612640.3672 | 1216563.886 | 2612641.4836 | 1216562.8258
100 | 2612574.0686 | 1216546.7701 | 2612615.1352 | 1216563.7722
101 | 2612660.3133 | 1216548.6983 | 2612656.3567 | 1216548.7 | 2612641.4836 | 1216562.8258
102 | 2612574.0686 | 1216546.7701 | 2612499.4513 | 1216514.6102
103 | 2612660.3133 | 1216548.6983 | 2612665.0414 | 1216548.6962 | 2612665.6028 | 1216549.1375
104 | 2612499.4513 | 1216514.6102 | 2612490.9933 | 1216510.9648 | 2612482.8913 | 1216506.7845
105 | 2612684.8128 | 1216573.7099 | 2612683.768 | 1216571.004 | 2612674.7121 | 1216556.2987 | 2612665.6028 | 1216549.1375
106 | 2612618.3177 | 1216774.3583 | 2612625.0109 | 1216769.0935
107 | 2612598.3429 | 1216790.0705 | 2612618.3177 | 1216774.3583
108 | 2612598.3429 | 1216790.0705 | 2612564.1152 | 1216807.653
109 | 2612598.3429 | 1216790.0705 | 2612640.9866 | 1216842.1566 | 2612645.6525 | 1216847.954
110 | 2612564.1152 | 1216807.653 | 2612558.0663 | 1216788.9297 | 2612547.3132 | 1216769.4345
111 | 2612564.1152 | 1216807.653 | 2612565.3066 | 1216815.0597 | 2612564.132 | 1216835.8024 | 2612561.3849 | 1216847.5135
112 | 2612698.7576 | 1216919.7674 | 2612695.6817 | 1216909.7663 | 2612690.6265 | 1216902.3847 | 2612683.022 | 1216894.3863 | 2612645.6525 | 1216847.954
113 | 2612557.1748 | 1216869.3024 | 2612560.0111 | 1216853.3704 | 2612561.3849 | 1216847.5135
114 | 2612698.7576 | 1216919.7674 | 2612898.7246 | 1217140.0312
115 | 2612510.7578 | 1216768.0633 | 2612515.2173 | 1216772.7421
116 | 2612510.7578 | 1216768.0633 | 2612501.6057 | 1216758.4609 | 2612501.6057 | 1216758.4609
117 | 2613279.0903 | 1217314.651 | 2613288.5898 | 1217319.7861 | 2613300.8819 | 1217321.8813 | 2613312.154 | 1217318.4043
118 | 2613279.0903 | 1217314.651 | 2613284.2087 | 1217327.2362 | 2613294.7811 | 1217344.8808 | 2613294.3957 | 1217353.4429
119 | 2612771.4634 | 1216603.7534 | 2612782.229 | 1216614.4605
120 | 2612771.4634 | 1216603.7534 | 2612792.9112 | 1216577.3455
121 | 2612812.4216 | 1216644.4888 | 2612782.229 | 1216614.4605
122 | 2612844.7898 | 1216512.5099 | 2612833.4705 | 1216525.8084 | 2612802.876 | 1216565.0763 | 2612792.9112 | 1216577.3455
123 | 2612839.4365 | 1216671.3483 | 2612832.4824 | 1216664.4406 | 2612812.4216 | 1216644.4888
124 | 2612865.9032 | 1216486.5276 | 2612864.889 | 1216488.2989 | 2612859.446 | 1216495.2912 | 2612844.7898 | 1216512.5099
125 | 2612839.4365 | 1216671.3483 | 2612842.9971 | 1216674.7912 | 2612884.7923 | 1216697.2716 | 2612913.4056 | 1216714.1094 | 2612920.5692 | 1216718.8498
126 | 2612872.7723 | 1216469.1605 | 2612869.1868 | 1216480.7928 | 2612865.9032 | 1216486.5276
127 | 2612277.133 | 1216480.4803 | 2612277.1327 | 1216480.6055 | 2612278.6133 | 1216502.6766 | 2612277.5685 | 1216516.1265 | 2612268.5473 | 1216523.0764
128 | 2612879.1357 | 1216444.0721 | 2612875.5289 | 1216458.2922
129 | 2612879.1357 | 1216444.0721 | 2612882.0444 | 1216432.6041 | 2612883.0124 | 1216423.3556
130 | 2612872.7723 | 1216469.1605 | 2612875.5289 | 1216458.2922
131 | 2612883.1464 | 1216422.0756 | 2612883.0124 | 1216423.3556
132 | 2612864.1932 | 1216550.6662 | 2612864.7534 | 1216547.8547 | 2612866.0733 | 1216541.2871 | 2612872.6474 | 1216527.2488 | 2612882.2157 | 1216504.7121 | 2612881.6143 | 1216494.8942 | 2612882.496 | 1216487.3362 | 2612882.1266 | 1216479.1085 | 2612879.819 | 1216471.8995 | 2612876.0369 | 1216469.0897 | 2612872.7723 | 1216469.1605
133 | 2612883.1464 | 1216422.0756 | 2612884.114 | 1216412.8307 | 2612882.274 | 1216385.1961
134 | 2612887.2163 | 1216551.5717 | 2612878.7312 | 1216557.6014 | 2612871.4048 | 1216557.908 | 2612866.0659 | 1216555.3395 | 2612864.1932 | 1216550.6662
135 | 2612873.7429 | 1216353.6553 | 2612878.3502 | 1216364.1907 | 2612882.121 | 1216382.8983 | 2612882.274 | 1216385.1961
136 | 2612887.2163 | 1216551.5717 | 2612898.7836 | 1216545.5599 | 2612906.9467 | 1216537.9725
137 | 2612887.2163 | 1216551.5717 | 2612880.4752 | 1216563.9216
138 | 2612906.9467 | 1216537.9725 | 2612920.5618 | 1216525.3176 | 2612932.1003 | 1216511.568 | 2612932.5371 | 1216511.0961
139 | 2612866.5552 | 1216592.5506 | 2612875.1362 | 1216573.7028 | 2612880.4752 | 1216563.9216
140 | 2612866.5552 | 1216592.5506 | 2612864.1953 | 1216586.9401
141 | 2613312.154 | 1217318.4043 | 2613313.4458 | 1217310.9252 | 2613313.713 | 1217303.6522
142 | 2613312.154 | 1217318.4043 | 2613320.7823 | 1217315.9555 | 2613328.4515 | 1217314.694
143 | 2613314.951 | 1217268.9602 | 2613318.7957 | 1217274.0716 | 2613317.9836 | 1217280.8404 | 2613313.7852 | 1217301.6873 | 2613313.713 | 1217303.6522
144 | 2613314.951 | 1217268.9602 | 2613320.5234 | 1217261.7574 | 2613325.2799 | 1217249.4766
145 | 2613328.4515 | 1217314.694 | 2613328.4515 | 1217314.694 | 2613334.8053 | 1217315.6697

## bus_geodata
| x | y | coords
0 | 2612701.2506 | 1217611.0097
1 | 2612699.6635 | 1217609.1055
2 | 2612701.313 | 1217611.0845
3 | 2612687.3565 | 1217594.3399
4 | 2612724.1943 | 1217638.5369
5 | 2612959.7289 | 1217495.3542
6 | 2612972.4587 | 1217450.8941
7 | 2612712.1718 | 1217529.4005
8 | 2612973.4939 | 1217496.6529
9 | 2612574.809 | 1217183.694
10 | 2612570.6437 | 1217169.0835
11 | 2612659.136 | 1217560.4817
12 | 2612648.5324 | 1217548.727
13 | 2612691.6829 | 1217541.4079
14 | 2612636.7895 | 1217535.7093
15 | 2612649.6744 | 1217522.6961
16 | 2612663.4498 | 1217515.2188
17 | 2612665.2753 | 1217514.4018
18 | 2612549.7331 | 1216911.1039
19 | 2612552.6528 | 1216894.7032
20 | 2612984.2745 | 1217497.2859
21 | 2613002.5127 | 1217496.6366
22 | 2613015.6895 | 1217488.9355
23 | 2613029.039 | 1217480.9079
24 | 2613207.139 | 1217376.8107
25 | 2613227.5457 | 1217362.1702
26 | 2613190.4509 | 1217385.5622
27 | 2613263.4739 | 1217329.5138
28 | 2613172.1805 | 1217393.6961
29 | 2613196.3687 | 1217410.9341
30 | 2613127.1411 | 1217418.7892
31 | 2613189.2267 | 1217412.9368
32 | 2613080.0859 | 1217448.2687
33 | 2613051.1171 | 1217466.7912
34 | 2613109.4252 | 1217429.5093
35 | 2613121.8536 | 1217421.9887
36 | 2613117.2529 | 1217442.6956
37 | 2613093.007 | 1217422.4081
38 | 2613117.8338 | 1217443.6741
39 | 2613071.6945 | 1217401.1662
40 | 2613268.8456 | 1217361.8877
41 | 2613269.7012 | 1217372.3976
42 | 2613275.7079 | 1217404.1609
43 | 2612975.2024 | 1217441.8752
44 | 2613181.224 | 1217415.1809
45 | 2613124.0888 | 1217454.211
46 | 2613133.6661 | 1217471.394
47 | 2613134.4529 | 1217472.8055
48 | 2612978.181 | 1217433.1862
49 | 2612987.6674 | 1217405.5122
50 | 2612999.6707 | 1217386.9238
51 | 2613000.8609 | 1217385.8811
52 | 2613046.0883 | 1217392.3609
53 | 2613038.2354 | 1217352.5655
54 | 2613016.6497 | 1217372.0502
55 | 2613029.8263 | 1217327.4368
56 | 2612962.4055 | 1217208.78
57 | 2612945.8633 | 1217191.0541
58 | 2612999.4653 | 1217264.1975
59 | 2613010.8449 | 1217288.1397
60 | 2613016.1005 | 1217299.3475
61 | 2613053.9631 | 1217258.524
62 | 2613053.017 | 1217249.5802
63 | 2612709.0567 | 1216693.2797
64 | 2612709.7175 | 1216691.5784
65 | 2612684.8881 | 1216730.2525
66 | 2612719.3833 | 1216647.8677
67 | 2612664.359 | 1216742.6924
68 | 2612696.5515 | 1216742.5337
69 | 2612734.2182 | 1216629.4554
70 | 2612698.3988 | 1216608.8935
71 | 2612651.2029 | 1216749.6635
72 | 2612707.4293 | 1216757.5936
73 | 2612758.2454 | 1216612.8748
74 | 2612697.9612 | 1216607.7604
75 | 2612642.4909 | 1216755.3437
76 | 2612679.4004 | 1216783.2453
77 | 2612446.0906 | 1216710.2802
78 | 2612454.6192 | 1216710.2764
79 | 2612336.9033 | 1216641.0546
80 | 2612478.8317 | 1216714.8775
81 | 2612327.2124 | 1216625.4461
82 | 2612249.4516 | 1216537.2699
83 | 2612354.1173 | 1216606.6353
84 | 2612368.7228 | 1216596.7436
85 | 2612346.8103 | 1216595.6544
86 | 2612460.9492 | 1216731.8389
87 | 2612491.7549 | 1216692.0662
88 | 2612517.1568 | 1216735.213
89 | 2612443.5279 | 1216748.3592
90 | 2612545.4748 | 1216766.1014
91 | 2612267.489 | 1216523.8916
92 | 2612242.9337 | 1216528.6625
93 | 2612615.1352 | 1216563.7722
94 | 2612641.4836 | 1216562.8258
95 | 2612574.0686 | 1216546.7701
96 | 2612660.3133 | 1216548.6983
97 | 2612499.4513 | 1216514.6102
98 | 2612665.6028 | 1216549.1375
99 | 2612482.8913 | 1216506.7845
100 | 2612684.8128 | 1216573.7099
101 | 2612618.3177 | 1216774.3583
102 | 2612625.0109 | 1216769.0935
103 | 2612598.3429 | 1216790.0705
104 | 2612564.1152 | 1216807.653
105 | 2612645.6525 | 1216847.954
106 | 2612547.3132 | 1216769.4345
107 | 2612561.3849 | 1216847.5135
108 | 2612698.7576 | 1216919.7674
109 | 2612557.1748 | 1216869.3024
110 | 2612898.7246 | 1217140.0312
111 | 2612510.7578 | 1216768.0633
112 | 2612515.2173 | 1216772.7421
113 | 2612501.6057 | 1216758.4609
114 | 2613279.0903 | 1217314.651
115 | 2612771.4634 | 1216603.7534
116 | 2612782.229 | 1216614.4605
117 | 2612792.9112 | 1216577.3456
118 | 2612812.4216 | 1216644.4888
119 | 2612844.7898 | 1216512.5099
120 | 2612839.4365 | 1216671.3483
121 | 2612865.9032 | 1216486.5276
122 | 2612268.5473 | 1216523.0764
123 | 2612229.5338 | 1216510.9671
124 | 2612879.1357 | 1216444.0721
125 | 2612875.5289 | 1216458.2922
126 | 2612883.0124 | 1216423.3556
127 | 2612872.7723 | 1216469.1605
128 | 2612883.1464 | 1216422.0756
129 | 2612864.1932 | 1216550.6662
130 | 2612882.274 | 1216385.1961
131 | 2612887.2163 | 1216551.5717
132 | 2612873.7429 | 1216353.6553
133 | 2612906.9467 | 1216537.9725
134 | 2612880.4752 | 1216563.9216
135 | 2612864.1953 | 1216586.9401
136 | 2612866.5552 | 1216592.5506
137 | 2613312.154 | 1217318.4043
138 | 2613294.3957 | 1217353.4429
139 | 2612920.5692 | 1216718.8498
140 | 2613314.951 | 1217268.9602
141 | 2613313.713 | 1217303.6522
142 | 2613325.2799 | 1217249.4766
143 | 2613328.4515 | 1217314.694
144 | 2613334.8053 | 1217315.6697
145 | 2612932.5371 | 1216511.0961
146 | 2612277.133 | 1216480.4803
147 | 2612684.8881 | 1216730.2525

## line_std_types
| c_nf_per_km | r_ohm_per_km | x_ohm_per_km | max_i_ka | type | q_mm2 | alpha | voltage_rating
NAYY 4x50 SE | 210 | 0.642 | 0.083 | 0.142 | cs | 50 | 0.00403 | LV
NAYY 4x120 SE | 264 | 0.225 | 0.08 | 0.242 | cs | 120 | 0.00403 | LV
NAYY 4x150 SE | 261 | 0.208 | 0.08 | 0.27 | cs | 150 | 0.00403 | LV
NA2XS2Y 1x95 RM/25 12/20 kV | 216 | 0.313 | 0.132 | 0.252 | cs | 95 | 0.00403 | MV
NA2XS2Y 1x185 RM/25 12/20 kV | 273 | 0.161 | 0.117 | 0.362 | cs | 185 | 0.00403 | MV
NA2XS2Y 1x240 RM/25 12/20 kV | 304 | 0.122 | 0.112 | 0.421 | cs | 240 | 0.00403 | MV
NA2XS2Y 1x95 RM/25 6/10 kV | 315 | 0.313 | 0.123 | 0.249 | cs | 95 | 0.00403 | MV
NA2XS2Y 1x185 RM/25 6/10 kV | 406 | 0.161 | 0.11 | 0.358 | cs | 185 | 0.00403 | MV
NA2XS2Y 1x240 RM/25 6/10 kV | 456 | 0.122 | 0.105 | 0.416 | cs | 240 | 0.00403 | MV
NA2XS2Y 1x150 RM/25 12/20 kV | 250 | 0.206 | 0.116 | 0.319 | cs | 150 | 0.00403 | MV
NA2XS2Y 1x120 RM/25 12/20 kV | 230 | 0.253 | 0.119 | 0.283 | cs | 120 | 0.00403 | MV
NA2XS2Y 1x70 RM/25 12/20 kV | 190 | 0.443 | 0.132 | 0.22 | cs | 70 | 0.00403 | MV
NA2XS2Y 1x150 RM/25 6/10 kV | 360 | 0.206 | 0.11 | 0.315 | cs | 150 | 0.00403 | MV
NA2XS2Y 1x120 RM/25 6/10 kV | 340 | 0.253 | 0.113 | 0.28 | cs | 120 | 0.00403 | MV
NA2XS2Y 1x70 RM/25 6/10 kV | 280 | 0.443 | 0.123 | 0.217 | cs | 70 | 0.00403 | MV
N2XS(FL)2Y 1x120 RM/35 64/110 kV | 112 | 0.153 | 0.166 | 0.366 | cs | 120 | 0.00393 | HV
N2XS(FL)2Y 1x185 RM/35 64/110 kV | 125 | 0.099 | 0.156 | 0.457 | cs | 185 | 0.00393 | HV
N2XS(FL)2Y 1x240 RM/35 64/110 kV | 135 | 0.075 | 0.149 | 0.526 | cs | 240 | 0.00393 | HV
N2XS(FL)2Y 1x300 RM/35 64/110 kV | 144 | 0.06 | 0.144 | 0.588 | cs | 300 | 0.00393 | HV
15-AL1/3-ST1A 0.4 | 11 | 1.8769 | 0.35 | 0.105 | ol | 16 | 0.00403 | LV
24-AL1/4-ST1A 0.4 | 11.25 | 1.2012 | 0.335 | 0.14 | ol | 24 | 0.00403 | LV
48-AL1/8-ST1A 0.4 | 12.2 | 0.5939 | 0.3 | 0.21 | ol | 48 | 0.00403 | LV
94-AL1/15-ST1A 0.4 | 13.2 | 0.306 | 0.29 | 0.35 | ol | 94 | 0.00403 | LV
34-AL1/6-ST1A 10.0 | 9.7 | 0.8342 | 0.36 | 0.17 | ol | 34 | 0.00403 | MV
48-AL1/8-ST1A 10.0 | 10.1 | 0.5939 | 0.35 | 0.21 | ol | 48 | 0.00403 | MV
70-AL1/11-ST1A 10.0 | 10.4 | 0.4132 | 0.339 | 0.29 | ol | 70 | 0.00403 | MV
94-AL1/15-ST1A 10.0 | 10.75 | 0.306 | 0.33 | 0.35 | ol | 94 | 0.00403 | MV
122-AL1/20-ST1A 10.0 | 11.1 | 0.2376 | 0.323 | 0.41 | ol | 122 | 0.00403 | MV
149-AL1/24-ST1A 10.0 | 11.25 | 0.194 | 0.315 | 0.47 | ol | 149 | 0.00403 | MV
34-AL1/6-ST1A 20.0 | 9.15 | 0.8342 | 0.382 | 0.17 | ol | 34 | 0.00403 | MV
48-AL1/8-ST1A 20.0 | 9.5 | 0.5939 | 0.372 | 0.21 | ol | 48 | 0.00403 | MV
70-AL1/11-ST1A 20.0 | 9.7 | 0.4132 | 0.36 | 0.29 | ol | 70 | 0.00403 | MV
94-AL1/15-ST1A 20.0 | 10 | 0.306 | 0.35 | 0.35 | ol | 94 | 0.00403 | MV
122-AL1/20-ST1A 20.0 | 10.3 | 0.2376 | 0.344 | 0.41 | ol | 122 | 0.00403 | MV
149-AL1/24-ST1A 20.0 | 10.5 | 0.194 | 0.337 | 0.47 | ol | 149 | 0.00403 | MV
184-AL1/30-ST1A 20.0 | 10.75 | 0.1571 | 0.33 | 0.535 | ol | 184 | 0.00403 | MV
243-AL1/39-ST1A 20.0 | 11 | 0.1188 | 0.32 | 0.645 | ol | 243 | 0.00403 | MV
48-AL1/8-ST1A 110.0 | 8 | 0.5939 | 0.46 | 0.21 | ol | 48 | 0.00403 | HV
70-AL1/11-ST1A 110.0 | 8.4 | 0.4132 | 0.45 | 0.29 | ol | 70 | 0.00403 | HV
94-AL1/15-ST1A 110.0 | 8.65 | 0.306 | 0.44 | 0.35 | ol | 94 | 0.00403 | HV
122-AL1/20-ST1A 110.0 | 8.5 | 0.2376 | 0.43 | 0.41 | ol | 122 | 0.00403 | HV
149-AL1/24-ST1A 110.0 | 8.75 | 0.194 | 0.41 | 0.47 | ol | 149 | 0.00403 | HV
184-AL1/30-ST1A 110.0 | 8.8 | 0.1571 | 0.4 | 0.535 | ol | 184 | 0.00403 | HV
243-AL1/39-ST1A 110.0 | 9 | 0.1188 | 0.39 | 0.645 | ol | 243 | 0.00403 | HV
305-AL1/39-ST1A 110.0 | 9.2 | 0.0949 | 0.38 | 0.74 | ol | 305 | 0.00403 | HV
490-AL1/64-ST1A 110.0 | 9.75 | 0.059 | 0.37 | 0.96 | ol | 490 | 0.00403 | HV
679-AL1/86-ST1A 110.0 | 9.95 | 0.042 | 0.36 | 1.15 | ol | 679 | 0.00403 | HV
490-AL1/64-ST1A 220.0 | 10 | 0.059 | 0.285 | 0.96 | ol | 490 | 0.00403 | HV
679-AL1/86-ST1A 220.0 | 11.7 | 0.042 | 0.275 | 1.15 | ol | 679 | 0.00403 | HV
490-AL1/64-ST1A 380.0 | 11 | 0.059 | 0.253 | 0.96 | ol | 490 | 0.00403 | HV
679-AL1/86-ST1A 380.0 | 14.6 | 0.042 | 0.25 | 1.15 | ol | 679 | 0.00403 | HV

## trafo_std_types
| i0_percent | pfe_kw | vkr_percent | sn_mva | vn_lv_kv | vn_hv_kv | vk_percent | shift_degree | vector_group | tap_side | tap_neutral | tap_min | tap_max | tap_step_degree | tap_step_percent | tap_phase_shifter
160 MVA 380/110 kV | 0.06 | 60 | 0.25 | 160 | 110 | 380 | 12.2 | 0 | Yy0 | hv | 0 | -9 | 9 | 0 | 1.5 | FALSE
100 MVA 220/110 kV | 0.06 | 55 | 0.26 | 100 | 110 | 220 | 12 | 0 | Yy0 | hv | 0 | -9 | 9 | 0 | 1.5 | FALSE
63 MVA 110/20 kV | 0.04 | 22 | 0.32 | 63 | 20 | 110 | 18 | 150 | YNd5 | hv | 0 | -9 | 9 | 0 | 1.5 | FALSE
40 MVA 110/20 kV | 0.05 | 18 | 0.34 | 40 | 20 | 110 | 16.2 | 150 | YNd5 | hv | 0 | -9 | 9 | 0 | 1.5 | FALSE
25 MVA 110/20 kV | 0.07 | 14 | 0.41 | 25 | 20 | 110 | 12 | 150 | YNd5 | hv | 0 | -9 | 9 | 0 | 1.5 | FALSE
63 MVA 110/10 kV | 0.04 | 22 | 0.32 | 63 | 10 | 110 | 18 | 150 | YNd5 | hv | 0 | -9 | 9 | 0 | 1.5 | FALSE
40 MVA 110/10 kV | 0.05 | 18 | 0.34 | 40 | 10 | 110 | 16.2 | 150 | YNd5 | hv | 0 | -9 | 9 | 0 | 1.5 | FALSE
25 MVA 110/10 kV | 0.07 | 14 | 0.41 | 25 | 10 | 110 | 12 | 150 | YNd5 | hv | 0 | -9 | 9 | 0 | 1.5 | FALSE
0.25 MVA 20/0.4 kV | 0.32 | 0.8 | 1.44 | 0.25 | 0.4 | 20 | 6 | 150 | Yzn5 | hv | 0 | -2 | 2 | 0 | 2.5 | FALSE
0.4 MVA 20/0.4 kV | 0.3375 | 1.35 | 1.425 | 0.4 | 0.4 | 20 | 6 | 150 | Dyn5 | hv | 0 | -2 | 2 | 0 | 2.5 | FALSE
0.63 MVA 20/0.4 kV | 0.2619 | 1.65 | 1.206 | 0.63 | 0.4 | 20 | 6 | 150 | Dyn5 | hv | 0 | -2 | 2 | 0 | 2.5 | FALSE
0.25 MVA 10/0.4 kV | 0.24 | 0.6 | 1.2 | 0.25 | 0.4 | 10 | 4 | 150 | Dyn5 | hv | 0 | -2 | 2 | 0 | 2.5 | FALSE
0.4 MVA 10/0.4 kV | 0.2375 | 0.95 | 1.325 | 0.4 | 0.4 | 10 | 4 | 150 | Dyn5 | hv | 0 | -2 | 2 | 0 | 2.5 | FALSE
0.63 MVA 10/0.4 kV | 0.1873 | 1.18 | 1.0794 | 0.63 | 0.4 | 10 | 4 | 150 | Dyn5 | hv | 0 | -2 | 2 | 0 | 2.5 | FALSE

## trafo3w_std_types
| sn_hv_mva | sn_mv_mva | sn_lv_mva | vn_hv_kv | vn_mv_kv | vn_lv_kv | vk_hv_percent | vk_mv_percent | vk_lv_percent | vkr_hv_percent | vkr_mv_percent | vkr_lv_percent | pfe_kw | i0_percent | shift_mv_degree | shift_lv_degree | vector_group | tap_side | tap_neutral | tap_min | tap_max | tap_step_percent
63/25/38 MVA 110/20/10 kV | 63 | 25 | 38 | 110 | 20 | 10 | 10.4 | 10.4 | 10.4 | 0.28 | 0.32 | 0.35 | 35 | 0.89 | 0 | 0 | YN0yn0yn0 | hv | 0 | -10 | 10 | 1.2
63/25/38 MVA 110/10/10 kV | 63 | 25 | 38 | 110 | 10 | 10 | 10.4 | 10.4 | 10.4 | 0.28 | 0.32 | 0.35 | 35 | 0.89 | 0 | 0 | YN0yn0yn0 | hv | 0 | -10 | 10 | 1.2

## fuse_std_types
| fuse_type | i_rated_a | t_avg | t_min | t_total | x_avg | x_min | x_total
HV 100A | HV 100A | 100 | 0 | [10.0, 3.64, 0.854, 0.281, 0.1, 0.0531, 0.022, 0.01] | [10.0, 4.267, 1.21, 0.403, 0.1, 0.058, 0.022, 0.01] | 0 | [300.0, 350.0, 450.0, 550.0, 700.0, 850.0, 1200.0, 1752.0] | [600.0, 700.0, 900.0, 1150.0, 1665.0, 2000.0, 3000.0, 4313.0]
HV 10A | HV 10A | 10 | 0 | [10.0, 1675.0, 0.344, 0.156, 0.1, 0.0417, 0.0171, 0.01] | [10.0, 1.3, 0.3, 0.155, 0.1, 0.0555, 0.023, 0.01] | 0 | [30.0, 32.0, 35.0, 37.0, 39.0, 50.0, 70.0, 88.0] | [60.0, 70.0, 80.0, 87.0, 94.0, 110.0, 150.0, 216.0]
HV 125A | HV 125A | 125 | 0 | [10.0, 1.82, 0.344, 0.1, 0.0467, 0.0269, 0.01] | [10.0, 2.478, 0.426, 0.1, 0.0427, 0.0211, 0.01] | 0 | [375.0, 500.0, 700.0, 925.0, 1200.0, 1500.0, 2341.0] | [750.0, 1000.0, 1500.0, 2200.0, 3000.0, 4000.0, 5765.0]
HV 160A | HV 160A | 160 | 0 | [10.0, 4.15, 1.03, 0.198, 0.1, 0.051, 0.0172, 0.01] | [10.0, 2.3, 0.734, 0.274, 0.1, 0.046, 0.0177, 0.01] | 0 | [480.0, 550.0, 700.0, 1000.0, 1260.0, 1600.0, 2500.0, 3227.0] | [960.0, 1300.0, 1700.0, 2200.0, 2996.0, 4000.0, 6000.0, 7946.0]
HV 16A | HV 16A | 16 | 0 | [10.0, 0.352, 0.164, 0.1, 0.0649, 0.0342, 0.01] | [10.0, 2.34, 0.722, 0.181, 0.1, 0.055, 0.0296, 0.01] | 0 | [48.0, 60.0, 65.0, 71.0, 80.0, 100.0, 162.0] | [96.0, 110.0, 125.0, 150.0, 168.0, 200.0, 250.0, 398.0]
HV 200A | HV 200A | 200 | 0 | [10.0, 4.267, 1.21, 0.403, 0.1, 0.058, 0.022, 0.01] | [10.0, 3.73, 1.654, 0.328, 0.1, 0.0531, 0.019, 0.01] | 0 | [600.0, 700.0, 900.0, 1150.0, 1665.0, 2000.0, 3000.0, 4313.0] | [1200.0, 1500.0, 1800.0, 2700.0, 3960.0, 5000.0, 7500.0, 10620.0]
HV 20A | HV 20A | 20 | 0 | [10.0, 1.3, 0.3, 0.155, 0.1, 0.0555, 0.023, 0.01] | [10.0, 1.3, 0.161, 0.1, 0.0611, 0.0399, 0.0141, 0.01] | 0 | [60.0, 70.0, 80.0, 87.0, 94.0, 110.0, 150.0, 216.0] | [120.0, 150.0, 200.0, 223.0, 260.0, 300.0, 450.0, 532.0]
HV 25A | HV 25A | 25 | 0 | [10.0, 2.512, 0.833, 0.299, 0.1, 0.0372, 0.0223, 0.01] | [10.0, 3.125, 0.597, 0.198, 0.1, 0.0378, 0.022, 0.01] | 0 | [75.0, 82.0, 90.0, 100.0, 124.0, 170.0, 200.0, 289.0] | [150.0, 170.0, 210.0, 250.0, 294.0, 400.0, 500.0, 711.0]
HV 31.5A | HV 31.5A | 31.5 | 0 | [10.0, 2.34, 0.722, 0.181, 0.1, 0.055, 0.0296, 0.01] | [10.0, 2.84, 0.368, 0.164, 0.1, 0.0621, 0.0378, 0.0195, 0.01] | 0 | [95.0, 110.0, 125.0, 150.0, 165.0, 200.0, 250.0, 390.0] | [189.0, 220.0, 300.0, 350.0, 393.0, 450.0, 530.0, 700.0, 960.0]
HV 40A | HV 40A | 40 | 0 | [10.0, 1.3, 0.161, 0.1, 0.0611, 0.0399, 0.0141, 0.01] | [10.0, 2.05, 0.369, 0.198, 0.1, 0.051, 0.0298, 0.01] | 0 | [120.0, 150.0, 200.0, 223.0, 260.0, 300.0, 450.0, 532.0] | [240.0, 300.0, 400.0, 450.0, 530.0, 650.0, 800.0, 1311.0]
HV 50A | HV 50A | 50 | 0 | [10.0, 3.215, 0.597, 0.198, 0.1, 0.0378, 0.022, 0.01] | [10.0, 3.64, 0.854, 0.281, 0.1, 0.0531, 0.022, 0.01] | 0 | [150.0, 170.0, 210.0, 250.0, 294.0, 400.0, 500.0, 711.0] | [300.0, 350.0, 450.0, 550.0, 700.0, 850.0, 1200.0, 1752.0]
HV 6.3A | HV 6.3A | 6.3 | 0 | [10.0, 1.39, 0.344, 0.168, 0.1, 0.056, 0.0263, 0.01] | [10.0, 1.711, 0.516, 0.198, 0.1, 0.0634, 0.0303, 0.01] | 0 | [19.0, 19.5, 20.4, 20.8, 22.0, 25.0, 32.0, 48.0] | [38.0, 40.0, 43.0, 48.0, 53.0, 60.0, 75.0, 118.0]
HV 63A | HV 63A | 63 | 0 | [10.0, 2.84, 0.368, 0.164, 0.1, 0.0621, 0.0378, 0.0195, 0.01] | [10.0, 1.82, 0.344, 0.1, 0.0467, 0.0269, 0.01] | 0 | [189.0, 220.0, 300.0, 350.0, 393.0, 450.0, 530.0, 700.0, 961.0] | [378.0, 500.0, 700.0, 934.0, 1200.0, 1500.0, 2366.0]
HV 80A | HV 80A | 80 | 0 | [10.0, 2.05, 0.369, 0.198, 0.1, 0.051, 0.0298, 0.01] | [10.0, 4.15, 1.03, 0.198, 0.1, 0.051, 0.0172, 0.01] | 0 | [240.0, 300.0, 400.0, 450.0, 530.0, 650.0, 800.0, 1311.0] | [480.0, 550.0, 700.0, 1000.0, 1260.0, 1600.0, 2500.0, 3227.0]
Siemens NH-1-100 | Siemens NH-1-100 | 100 | [5400.0, 2000.0, 400.0, 20.0, 1.0, 0.2, 0.012, 0.004] | 0 | 0 | [150.0, 190.0, 250.0, 430.0, 900.0, 1250.0, 2700.0, 3600.0] | 0 | 0
Siemens NH-1-125 | Siemens NH-1-125 | 125 | [4800.0, 120.0, 7.0, 0.1, 0.004] | 0 | 0 | [180.0, 400.0, 740.0, 2000.0, 4250.0] | 0 | 0
Siemens NH-1-16 | Siemens NH-1-16 | 16 | [4000.0, 400.0, 2.0, 0.1, 0.04, 0.01] | 0 | 0 | [26.0, 35.0, 75.0, 150.0, 200.0, 300.0] | 0 | 0
Siemens NH-1-160 | Siemens NH-1-160 | 160 | [4800.0, 120.0, 7.0, 0.1, 0.004] | 0 | 0 | [210.0, 500.0, 900.0, 2300.0, 5000.0] | 0 | 0
Siemens NH-1-25 | Siemens NH-1-25 | 25 | [4000.0, 1000.0, 10.0, 0.2, 0.02, 0.01] | 0 | 0 | [40.0, 50.0, 100.0, 210.0, 400.0, 500.0] | 0 | 0
Siemens NH-1-50 | Siemens NH-1-50 | 50 | [4000.0, 40.0, 4.0, 1.0, 0.02, 0.01] | 0 | 0 | [86.0, 200.0, 300.0, 400.0, 1000.0, 1280.0] | 0 | 0
Siemens NH-1-63 | Siemens NH-1-63 | 63 | [4000.0, 100.0, 10.0, 2.0, 0.04, 0.01] | 0 | 0 | [100.0, 200.0, 300.0, 400.0, 1000.0, 1500.0] | 0 | 0
Siemens NH-1-80 | Siemens NH-1-80 | 80 | [4800.0, 120.0, 7.0, 0.1, 0.01] | 0 | 0 | [150.58, 250.0, 450.0, 1150.0, 2470.0] | 0 | 0
Siemens NH-2-1000 | Siemens NH-2-1000 | 1000 | [4800.0, 120.0, 7.0, 0.1, 0.004] | 0 | 0 | [1900.0, 3500.0, 8400.0, 24000.0, 52000.0] | 0 | 0
Siemens NH-2-200 | Siemens NH-2-200 | 200 | [4800.0, 120.0, 7.0, 0.1, 0.004] | 0 | 0 | [280.0, 650.0, 1200.0, 3000.0, 7000.0] | 0 | 0
Siemens NH-2-224 | Siemens NH-2-224 | 224 | [4800.0, 120.0, 7.0, 0.2, 0.04, 0.004] | 0 | 0 | [400.0, 750.0, 1453.0, 3025.0, 4315.0, 7600.0] | 0 | 0
Siemens NH-2-250 | Siemens NH-2-250 | 250 | [4800.0, 120.0, 7.0, 0.1, 0.004] | 0 | 0 | [450.0, 800.0, 1650.0, 4000.0, 8500.0] | 0 | 0
Siemens NH-2-315 | Siemens NH-2-315 | 315 | [4800.0, 120.0, 7.0, 0.1, 0.004] | 0 | 0 | [550.0, 920.0, 1900.0, 5000.0, 11000.0] | 0 | 0
Siemens NH-2-355 | Siemens NH-2-355 | 355 | [4800.0, 120.0, 6.0, 0.1, 0.004] | 0 | 0 | [650.0, 1116.27, 2350.0, 5840.0, 12790.0] | 0 | 0
Siemens NH-2-400 | Siemens NH-2-400 | 400 | [4800.0, 120.0, 7.0, 0.1, 0.004] | 0 | 0 | [720.0, 1350.0, 2800.0, 6500.0, 15000.0] | 0 | 0
Siemens NH-2-425 | Siemens NH-2-425 | 425 | [4800.0, 120.0, 7.0, 0.1, 0.004] | 0 | 0 | [850.0, 1500.0, 3050.0, 7500.0, 16500.0] | 0 | 0
Siemens NH-2-630 | Siemens NH-2-630 | 630 | [4800.0, 120.0, 7.0, 0.1, 0.004] | 0 | 0 | [1200.0, 2000.0, 4800.0, 12000.0, 26000.0] | 0 | 0

## dtypes
| element | column | dtype
0 | bus | name | object
1 | bus | vn_kv | float64
2 | bus | type | object
3 | bus | zone | object
4 | bus | in_service | bool
5 | load | name | object
6 | load | bus | uint32
7 | load | p_mw | float64
8 | load | q_mvar | float64
9 | load | const_z_percent | float64
10 | load | const_i_percent | float64
11 | load | sn_mva | float64
12 | load | scaling | float64
13 | load | in_service | bool
14 | load | type | object
15 | ext_grid | name | object
16 | ext_grid | bus | uint32
17 | ext_grid | vm_pu | float64
18 | ext_grid | va_degree | float64
19 | ext_grid | slack_weight | float64
20 | ext_grid | in_service | bool
21 | line | name | object
22 | line | std_type | object
23 | line | from_bus | uint32
24 | line | to_bus | uint32
25 | line | length_km | float64
26 | line | r_ohm_per_km | float64
27 | line | x_ohm_per_km | float64
28 | line | c_nf_per_km | float64
29 | line | g_us_per_km | float64
30 | line | max_i_ka | float64
31 | line | df | float64
32 | line | parallel | uint32
33 | line | type | object
34 | line | in_service | bool
35 | trafo | name | object
36 | trafo | std_type | object
37 | trafo | hv_bus | uint32
38 | trafo | lv_bus | uint32
39 | trafo | sn_mva | float64
40 | trafo | vn_hv_kv | float64
41 | trafo | vn_lv_kv | float64
42 | trafo | vk_percent | float64
43 | trafo | vkr_percent | float64
44 | trafo | pfe_kw | float64
45 | trafo | i0_percent | float64
46 | trafo | shift_degree | float64
47 | trafo | tap_side | object
48 | trafo | tap_neutral | int32
49 | trafo | tap_min | int32
50 | trafo | tap_max | int32
51 | trafo | tap_step_percent | float64
52 | trafo | tap_step_degree | float64
53 | trafo | tap_pos | int32
54 | trafo | tap_phase_shifter | bool
55 | trafo | parallel | uint32
56 | trafo | df | float64
57 | trafo | in_service | bool
58 | line_geodata | coords | object
59 | bus_geodata | x | float64
60 | bus_geodata | y | float64
61 | bus_geodata | coords | object

## parameters
| version | format_version | converged | OPF_converged | name | f_hz | sn_mva
0 | 2.14.6 | 2.14.0 | FALSE | FALSE |  | 50 | 1