## bus
| name | vn_kv | type | zone | in_service
0 | bus_LV_405-5_0_4_node_0 | 0.4 | n |  | TRUE
1 | bus_LV_405-5_0_4_node_1 | 0.4 | n |  | TRUE
2 | bus_LV_405-5_0_4_node_2 | 0.4 | n |  | TRUE
3 | bus_LV_405-5_0_4_node_3 | 0.4 | n |  | TRUE
4 | bus_LV_405-5_0_4_node_4 | 0.4 | n |  | TRUE
5 | bus_LV_405-5_0_4_node_5 | 0.4 | n |  | TRUE
6 | bus_LV_405-5_0_4_node_6 | 0.4 | n |  | TRUE
7 | bus_LV_405-5_0_4_node_7 | 0.4 | n |  | TRUE
8 | bus_LV_405-5_0_4_node_8 | 0.4 | n |  | TRUE
9 | bus_LV_405-5_0_4_node_9 | 0.4 | n |  | TRUE
10 | bus_LV_405-5_0_4_node_15 | 0.4 | n |  | TRUE
11 | bus_LV_405-5_0_4_node_29 | 0.4 | n |  | TRUE
12 | bus_LV_405-5_0_4_node_12 | 0.4 | n |  | TRUE
13 | bus_LV_405-5_0_4_node_30 | 0.4 | n |  | TRUE
14 | bus_LV_405-5_0_4_node_10 | 0.4 | n |  | TRUE
15 | bus_LV_405-5_0_4_node_11 | 0.4 | n |  | TRUE
16 | bus_LV_405-5_0_4_node_13 | 0.4 | n |  | TRUE
17 | bus_LV_405-5_0_4_node_14 | 0.4 | n |  | TRUE
18 | bus_LV_405-5_0_4_node_19 | 0.4 | n |  | TRUE
19 | bus_LV_405-5_0_4_node_16 | 0.4 | n |  | TRUE
20 | bus_LV_405-5_0_4_node_17 | 0.4 | n |  | TRUE
21 | bus_LV_405-5_0_4_node_18 | 0.4 | n |  | TRUE
22 | bus_LV_405-5_0_4_node_21 | 0.4 | n |  | TRUE
23 | bus_LV_405-5_0_4_node_20 | 0.4 | n |  | TRUE
24 | bus_LV_405-5_0_4_node_266 | 0.4 | n |  | TRUE
25 | bus_LV_405-5_0_4_node_22 | 0.4 | n |  | TRUE
26 | bus_LV_405-5_0_4_node_23 | 0.4 | n |  | TRUE
27 | bus_LV_405-5_0_4_node_24 | 0.4 | n |  | TRUE
28 | bus_LV_405-5_0_4_node_25 | 0.4 | n |  | TRUE
29 | bus_LV_405-5_0_4_node_26 | 0.4 | n |  | TRUE
30 | bus_LV_405-5_0_4_node_27 | 0.4 | n |  | TRUE
31 | bus_LV_405-5_0_4_node_28 | 0.4 | n |  | TRUE
32 | bus_LV_405-5_0_4_node_31 | 0.4 | n |  | TRUE
33 | bus_LV_405-5_0_4_node_32 | 0.4 | n |  | TRUE
34 | bus_LV_405-5_0_4_node_96 | 0.4 | n |  | TRUE
35 | bus_LV_405-5_0_4_node_97 | 0.4 | n |  | TRUE
36 | bus_LV_405-5_0_4_node_247 | 0.4 | n |  | TRUE
37 | bus_LV_405-5_0_4_node_178 | 0.4 | n |  | TRUE
38 | bus_LV_405-5_0_4_node_99 | 0.4 | n |  | TRUE
39 | bus_LV_405-5_0_4_node_100 | 0.4 | n |  | TRUE
40 | bus_LV_405-5_0_4_node_105 | 0.4 | n |  | TRUE
41 | bus_LV_405-5_0_4_node_107 | 0.4 | n |  | TRUE
42 | bus_LV_405-5_0_4_node_108 | 0.4 | n |  | TRUE
43 | bus_LV_405-5_0_4_node_109 | 0.4 | n |  | TRUE
44 | bus_LV_405-5_0_4_node_110 | 0.4 | n |  | TRUE
45 | bus_LV_405-5_0_4_node_111 | 0.4 | n |  | TRUE
46 | bus_LV_405-5_0_4_node_117 | 0.4 | n |  | TRUE
47 | bus_LV_405-5_0_4_node_112 | 0.4 | n |  | TRUE
48 | bus_LV_405-5_0_4_node_122 | 0.4 | n |  | TRUE
49 | bus_LV_405-5_0_4_node_113 | 0.4 | n |  | TRUE
50 | bus_LV_405-5_0_4_node_114 | 0.4 | n |  | TRUE
51 | bus_LV_405-5_0_4_node_115 | 0.4 | n |  | TRUE
52 | bus_LV_405-5_0_4_node_116 | 0.4 | n |  | TRUE
53 | bus_LV_405-5_0_4_node_193 | 0.4 | n |  | TRUE
54 | bus_LV_405-5_0_4_node_118 | 0.4 | n |  | TRUE
55 | bus_LV_405-5_0_4_node_119 | 0.4 | n |  | TRUE
56 | bus_LV_405-5_0_4_node_120 | 0.4 | n |  | TRUE
57 | bus_LV_405-5_0_4_node_121 | 0.4 | n |  | TRUE
58 | bus_LV_405-5_0_4_node_123 | 0.4 | n |  | TRUE
59 | bus_LV_405-5_0_4_node_124 | 0.4 | n |  | TRUE
60 | bus_LV_405-5_0_4_node_129 | 0.4 | n |  | TRUE
61 | bus_LV_405-5_0_4_node_126 | 0.4 | n |  | TRUE
62 | bus_LV_405-5_0_4_node_125 | 0.4 | n |  | TRUE
63 | bus_LV_405-5_0_4_node_132 | 0.4 | n |  | TRUE
64 | bus_LV_405-5_0_4_node_127 | 0.4 | n |  | TRUE
65 | bus_LV_405-5_0_4_node_128 | 0.4 | n |  | TRUE
66 | bus_LV_405-5_0_4_node_130 | 0.4 | n |  | TRUE
67 | bus_LV_405-5_0_4_node_131 | 0.4 | n |  | TRUE
68 | bus_LV_405-5_0_4_node_177 | 0.4 | n |  | TRUE
69 | bus_LV_405-5_0_4_node_139 | 0.4 | n |  | TRUE
70 | bus_LV_405-5_0_4_node_133 | 0.4 | n |  | TRUE
71 | bus_LV_405-5_0_4_node_134 | 0.4 | n |  | TRUE
72 | bus_LV_405-5_0_4_node_135 | 0.4 | n |  | TRUE
73 | bus_LV_405-5_0_4_node_149 | 0.4 | n |  | TRUE
74 | bus_LV_405-5_0_4_node_136 | 0.4 | n |  | TRUE
75 | bus_LV_405-5_0_4_node_137 | 0.4 | n |  | TRUE
76 | bus_LV_405-5_0_4_node_138 | 0.4 | n |  | TRUE
77 | bus_LV_405-5_0_4_node_140 | 0.4 | n |  | TRUE
78 | bus_LV_405-5_0_4_node_141 | 0.4 | n |  | TRUE
79 | bus_LV_405-5_0_4_node_142 | 0.4 | n |  | TRUE
80 | bus_LV_405-5_0_4_node_143 | 0.4 | n |  | TRUE
81 | bus_LV_405-5_0_4_node_144 | 0.4 | n |  | TRUE
82 | bus_LV_405-5_0_4_node_152 | 0.4 | n |  | TRUE
83 | bus_LV_405-5_0_4_node_145 | 0.4 | n |  | TRUE
84 | bus_LV_405-5_0_4_node_146 | 0.4 | n |  | TRUE
85 | bus_LV_405-5_0_4_node_148 | 0.4 | n |  | TRUE
86 | bus_LV_405-5_0_4_node_150 | 0.4 | n |  | TRUE
87 | bus_LV_405-5_0_4_node_151 | 0.4 | n |  | TRUE
88 | bus_LV_405-5_0_4_node_192 | 0.4 | n |  | TRUE
89 | bus_LV_405-5_0_4_node_154 | 0.4 | n |  | TRUE
90 | bus_LV_405-5_0_4_node_153 | 0.4 | n |  | TRUE
91 | bus_LV_405-5_0_4_node_163 | 0.4 | n |  | TRUE
92 | bus_LV_405-5_0_4_node_155 | 0.4 | n |  | TRUE
93 | bus_LV_405-5_0_4_node_156 | 0.4 | n |  | TRUE
94 | bus_LV_405-5_0_4_node_157 | 0.4 | n |  | TRUE
95 | bus_LV_405-5_0_4_node_158 | 0.4 | n |  | TRUE
96 | bus_LV_405-5_0_4_node_159 | 0.4 | n |  | TRUE
97 | bus_LV_405-5_0_4_node_160 | 0.4 | n |  | TRUE
98 | bus_LV_405-5_0_4_node_161 | 0.4 | n |  | TRUE
99 | bus_LV_405-5_0_4_node_162 | 0.4 | n |  | TRUE
100 | bus_LV_405-5_0_4_node_173 | 0.4 | n |  | TRUE
101 | bus_LV_405-5_0_4_node_170 | 0.4 | n |  | TRUE
102 | bus_LV_405-5_0_4_node_164 | 0.4 | n |  | TRUE
103 | bus_LV_405-5_0_4_node_165 | 0.4 | n |  | TRUE
104 | bus_LV_405-5_0_4_node_166 | 0.4 | n |  | TRUE
105 | bus_LV_405-5_0_4_node_168 | 0.4 | n |  | TRUE
106 | bus_LV_405-5_0_4_node_171 | 0.4 | n |  | TRUE
107 | bus_LV_405-5_0_4_node_169 | 0.4 | n |  | TRUE
108 | bus_LV_405-5_0_4_node_174 | 0.4 | n |  | TRUE
109 | bus_LV_405-5_0_4_node_175 | 0.4 | n |  | TRUE
110 | bus_LV_405-5_0_4_node_176 | 0.4 | n |  | TRUE
111 | bus_LV_405-5_0_4_node_190 | 0.4 | n |  | TRUE
112 | bus_LV_405-5_0_4_node_191 | 0.4 | n |  | TRUE
113 | bus_LV_405-5_0_4_node_248 | 0.4 | n |  | TRUE
114 | bus_LV_405-5_0_4_node_249 | 0.4 | n |  | TRUE
115 | bus_LV_405-5_0_4_node_250 | 0.4 | n |  | TRUE
116 | bus_LV_405-5_0_4_node_251 | 0.4 | n |  | TRUE
117 | bus_LV_405-5_0_4_node_252 | 0.4 | n |  | TRUE
118 | bus_LV_405-5_0_4_node_253 | 0.4 | n |  | TRUE
119 | bus_LV_405-5_0_4_node_263 | 0.4 | n |  | TRUE
120 | bus_LV_405-5_0_4_node_254 | 0.4 | n |  | TRUE
121 | bus_LV_405-5_0_4_node_255 | 0.4 | n |  | TRUE
122 | bus_LV_405-5_0_4_node_256 | 0.4 | n |  | TRUE
123 | bus_LV_405-5_0_4_node_257 | 0.4 | n |  | TRUE
124 | bus_LV_405-5_0_4_node_258 | 0.4 | n |  | TRUE
125 | bus_LV_405-5_0_4_node_259 | 0.4 | n |  | TRUE
126 | bus_LV_405-5_0_4_node_260 | 0.4 | n |  | TRUE
127 | bus_LV_405-5_0_4_node_264 | 0.4 | n |  | TRUE
128 | bus_LV_405-5_0_4_node_261 | 0.4 | n |  | TRUE
129 | bus_LV_405-5_0_4_node_262 | 0.4 | n |  | TRUE
130 | bus_LV_405-5_0_4_node_282 | 0.4 | n |  | TRUE
131 | bus_LV_405-5_0_4_node_283 | 0.4 | n |  | TRUE
132 | bus_LV_405-5_0_4_node_265 | 0.4 | n |  | TRUE
133 | bus_LV_405-5_0_4_node_267 | 0.4 | n |  | TRUE
134 | bus_LV_405-5_0_4_node_284 | 0.4 | n |  | TRUE
135 | bus_MV_446_1_node_55 | 20 | n |  | TRUE

## load
| name | bus | p_mw | q_mvar | const_z_percent | const_i_percent | sn_mva | scaling | in_service | type
0 | LV_405-5_0_4_load_0 | 0 | 0.002045 | 0.00051252 | 0 | 0 |  | 1 | TRUE | wye
1 | LV_405-5_0_4_load_1 | 1 | 0.002455 | 0.00061528 | 0 | 0 |  | 1 | TRUE | wye
2 | LV_405-5_0_4_load_4 | 4 | 0.00087061 | 0.00021819 | 0 | 0 |  | 1 | TRUE | wye
3 | LV_405-5_0_4_load_5 | 5 | 0.0020112 | 0.00050406 | 0 | 0 |  | 1 | TRUE | wye
4 | LV_405-5_0_4_load_6 | 6 | 0.002341 | 0.00058672 | 0 | 0 |  | 1 | TRUE | wye
5 | LV_405-5_0_4_load_7 | 7 | 0.00078283 | 0.00019619 | 0 | 0 |  | 1 | TRUE | wye
6 | LV_405-5_0_4_load_8 | 8 | 0.0048377 | 0.0012124 | 0 | 0 |  | 1 | TRUE | wye
7 | LV_405-5_0_4_load_9 | 9 | 0.0020703 | 0.00051886 | 0 | 0 |  | 1 | TRUE | wye
8 | LV_405-5_0_4_load_15 | 10 | 0.0020924 | 0.00052442 | 0 | 0 |  | 1 | TRUE | wye
9 | LV_405-5_0_4_load_29 | 11 | 0.0022734 | 0.00056977 | 0 | 0 |  | 1 | TRUE | wye
10 | LV_405-5_0_4_load_30 | 13 | 0.002503 | 0.00062731 | 0 | 0 |  | 1 | TRUE | wye
11 | LV_405-5_0_4_load_10 | 14 | 0.0017655 | 0.00044247 | 0 | 0 |  | 1 | TRUE | wye
12 | LV_405-5_0_4_load_11 | 15 | 0.0013828 | 0.00034656 | 0 | 0 |  | 1 | TRUE | wye
13 | LV_405-5_0_4_load_13 | 16 | 0.0022232 | 0.00055719 | 0 | 0 |  | 1 | TRUE | wye
14 | LV_405-5_0_4_load_14 | 17 | 0.0012712 | 0.00031859 | 0 | 0 |  | 1 | TRUE | wye
15 | LV_405-5_0_4_load_19 | 18 | 0.0014967 | 0.0003751 | 0 | 0 |  | 1 | TRUE | wye
16 | LV_405-5_0_4_load_16 | 19 | 0.0023025 | 0.00057705 | 0 | 0 |  | 1 | TRUE | wye
17 | LV_405-5_0_4_load_17 | 20 | 0.0018485 | 0.00046329 | 0 | 0 |  | 1 | TRUE | wye
18 | LV_405-5_0_4_load_18 | 21 | 0.0018849 | 0.00047241 | 0 | 0 |  | 1 | TRUE | wye
19 | LV_405-5_0_4_load_21 | 22 | 0.0029921 | 0.0007499 | 0 | 0 |  | 1 | TRUE | wye
20 | LV_405-5_0_4_load_20 | 23 | 0.0021962 | 0.00055041 | 0 | 0 |  | 1 | TRUE | wye
21 | LV_405-5_0_4_load_22 | 25 | 0.0022909 | 0.00057416 | 0 | 0 |  | 1 | TRUE | wye
22 | LV_405-5_0_4_load_23 | 26 | 0.0053552 | 0.0013421 | 0 | 0 |  | 1 | TRUE | wye
23 | LV_405-5_0_4_load_24 | 27 | 0.0025276 | 0.00063347 | 0 | 0 |  | 1 | TRUE | wye
24 | LV_405-5_0_4_load_25 | 28 | 0.0023263 | 0.00058303 | 0 | 0 |  | 1 | TRUE | wye
25 | LV_405-5_0_4_load_26 | 29 | 0.0013131 | 0.0003291 | 0 | 0 |  | 1 | TRUE | wye
26 | LV_405-5_0_4_load_27 | 30 | 0.0015422 | 0.00038651 | 0 | 0 |  | 1 | TRUE | wye
27 | LV_405-5_0_4_load_28 | 31 | 0.0022689 | 0.00056863 | 0 | 0 |  | 1 | TRUE | wye
28 | LV_405-5_0_4_load_32 | 33 | 0.0030939 | 0.00077541 | 0 | 0 |  | 1 | TRUE | wye
29 | LV_405-5_0_4_load_96 | 34 | 0.00222 | 0.00055639 | 0 | 0 |  | 1 | TRUE | wye
30 | LV_405-5_0_4_load_97 | 35 | 0.0021399 | 0.00053632 | 0 | 0 |  | 1 | TRUE | wye
31 | LV_405-5_0_4_load_247 | 36 | 0.0020302 | 0.00050882 | 0 | 0 |  | 1 | TRUE | wye
32 | LV_405-5_0_4_load_99 | 38 | 0.0032445 | 0.00081315 | 0 | 0 |  | 1 | TRUE | wye
33 | LV_405-5_0_4_load_100 | 39 | 0.0028429 | 0.0007125 | 0 | 0 |  | 1 | TRUE | wye
34 | LV_405-5_0_4_load_107 | 41 | 0.0040418 | 0.001013 | 0 | 0 |  | 1 | TRUE | wye
35 | LV_405-5_0_4_load_108 | 42 | 0.0026057 | 0.00065304 | 0 | 0 |  | 1 | TRUE | wye
36 | LV_405-5_0_4_load_109 | 43 | 0.0028657 | 0.00071821 | 0 | 0 |  | 1 | TRUE | wye
37 | LV_405-5_0_4_load_110 | 44 | 0.0022248 | 0.00055758 | 0 | 0 |  | 1 | TRUE | wye
38 | LV_405-5_0_4_load_111 | 45 | 0.0026028 | 0.00065233 | 0 | 0 |  | 1 | TRUE | wye
39 | LV_405-5_0_4_load_117 | 46 | 0.0024451 | 0.00061279 | 0 | 0 |  | 1 | TRUE | wye
40 | LV_405-5_0_4_load_112 | 47 | 0.0041811 | 0.0010479 | 0 | 0 |  | 1 | TRUE | wye
41 | LV_405-5_0_4_load_113 | 49 | 0.0018266 | 0.00045779 | 0 | 0 |  | 1 | TRUE | wye
42 | LV_405-5_0_4_load_114 | 50 | 0.0025685 | 0.00064373 | 0 | 0 |  | 1 | TRUE | wye
43 | LV_405-5_0_4_load_115 | 51 | 0.0019675 | 0.00049311 | 0 | 0 |  | 1 | TRUE | wye
44 | LV_405-5_0_4_load_116 | 52 | 0.0015902 | 0.00039854 | 0 | 0 |  | 1 | TRUE | wye
45 | LV_405-5_0_4_load_193 | 53 | 0.0017392 | 0.00043588 | 0 | 0 |  | 1 | TRUE | wye
46 | LV_405-5_0_4_load_119 | 55 | 0.0032967 | 0.00082624 | 0 | 0 |  | 1 | TRUE | wye
47 | LV_405-5_0_4_load_121 | 57 | 0.0028188 | 0.00070645 | 0 | 0 |  | 1 | TRUE | wye
48 | LV_405-5_0_4_load_123 | 58 | 0.0030882 | 0.00077396 | 0 | 0 |  | 1 | TRUE | wye
49 | LV_405-5_0_4_load_124 | 59 | 0.0031347 | 0.00078563 | 0 | 0 |  | 1 | TRUE | wye
50 | LV_405-5_0_4_load_129 | 60 | 0.0030191 | 0.00075665 | 0 | 0 |  | 1 | TRUE | wye
51 | LV_405-5_0_4_load_125 | 62 | 0.0043123 | 0.0010808 | 0 | 0 |  | 1 | TRUE | wye
52 | LV_405-5_0_4_load_132 | 63 | 0.002481 | 0.0006218 | 0 | 0 |  | 1 | TRUE | wye
53 | LV_405-5_0_4_load_127 | 64 | 0.0026827 | 0.00067234 | 0 | 0 |  | 1 | TRUE | wye
54 | LV_405-5_0_4_load_128 | 65 | 0.0030838 | 0.00077288 | 0 | 0 |  | 1 | TRUE | wye
55 | LV_405-5_0_4_load_130 | 66 | 0.0025605 | 0.00064172 | 0 | 0 |  | 1 | TRUE | wye
56 | LV_405-5_0_4_load_131 | 67 | 0.0021458 | 0.0005378 | 0 | 0 |  | 1 | TRUE | wye
57 | LV_405-5_0_4_load_135 | 72 | 0.0028132 | 0.00070506 | 0 | 0 |  | 1 | TRUE | wye
58 | LV_405-5_0_4_load_149 | 73 | 0.003277 | 0.00082129 | 0 | 0 |  | 1 | TRUE | wye
59 | LV_405-5_0_4_load_136 | 74 | 0.003784 | 0.00094836 | 0 | 0 |  | 1 | TRUE | wye
60 | LV_405-5_0_4_load_137 | 75 | 0.0033474 | 0.00083894 | 0 | 0 |  | 1 | TRUE | wye
61 | LV_405-5_0_4_load_138 | 76 | 0.0037095 | 0.0009297 | 0 | 0 |  | 1 | TRUE | wye
62 | LV_405-5_0_4_load_140 | 77 | 0.002407 | 0.00060325 | 0 | 0 |  | 1 | TRUE | wye
63 | LV_405-5_0_4_load_141 | 78 | 0.0021465 | 0.00053795 | 0 | 0 |  | 1 | TRUE | wye
64 | LV_405-5_0_4_load_143 | 80 | 0.0019249 | 0.00048242 | 0 | 0 |  | 1 | TRUE | wye
65 | LV_405-5_0_4_load_144 | 81 | 0.0024281 | 0.00060853 | 0 | 0 |  | 1 | TRUE | wye
66 | LV_405-5_0_4_load_152 | 82 | 0.0012864 | 0.00032241 | 0 | 0 |  | 1 | TRUE | wye
67 | LV_405-5_0_4_load_145 | 83 | 0.0020545 | 0.00051491 | 0 | 0 |  | 1 | TRUE | wye
68 | LV_405-5_0_4_load_151 | 87 | 0.0025282 | 0.00063363 | 0 | 0 |  | 1 | TRUE | wye
69 | LV_405-5_0_4_load_154 | 89 | 0.0016953 | 0.00042488 | 0 | 0 |  | 1 | TRUE | wye
70 | LV_405-5_0_4_load_153 | 90 | 0.00286 | 0.00071679 | 0 | 0 |  | 1 | TRUE | wye
71 | LV_405-5_0_4_load_163 | 91 | 0.00071318 | 0.00017874 | 0 | 0 |  | 1 | TRUE | wye
72 | LV_405-5_0_4_load_155 | 92 | 0.0032233 | 0.00080783 | 0 | 0 |  | 1 | TRUE | wye
73 | LV_405-5_0_4_load_156 | 93 | 0.0034426 | 0.00086279 | 0 | 0 |  | 1 | TRUE | wye
74 | LV_405-5_0_4_load_157 | 94 | 0.0017222 | 0.00043163 | 0 | 0 |  | 1 | TRUE | wye
75 | LV_405-5_0_4_load_158 | 95 | 0.0012297 | 0.0003082 | 0 | 0 |  | 1 | TRUE | wye
76 | LV_405-5_0_4_load_159 | 96 | 0.0014593 | 0.00036573 | 0 | 0 |  | 1 | TRUE | wye
77 | LV_405-5_0_4_load_160 | 97 | 0.0013291 | 0.00033311 | 0 | 0 |  | 1 | TRUE | wye
78 | LV_405-5_0_4_load_161 | 98 | 0.0025907 | 0.00064929 | 0 | 0 |  | 1 | TRUE | wye
79 | LV_405-5_0_4_load_162 | 99 | 0.0013863 | 0.00034743 | 0 | 0 |  | 1 | TRUE | wye
80 | LV_405-5_0_4_load_173 | 100 | 0.0018707 | 0.00046884 | 0 | 0 |  | 1 | TRUE | wye
81 | LV_405-5_0_4_load_170 | 101 | 0.0013072 | 0.00032761 | 0 | 0 |  | 1 | TRUE | wye
82 | LV_405-5_0_4_load_164 | 102 | 0.0020487 | 0.00051346 | 0 | 0 |  | 1 | TRUE | wye
83 | LV_405-5_0_4_load_165 | 103 | 0.0012888 | 0.00032301 | 0 | 0 |  | 1 | TRUE | wye
84 | LV_405-5_0_4_load_166 | 104 | 0.00071275 | 0.00017863 | 0 | 0 |  | 1 | TRUE | wye
85 | LV_405-5_0_4_load_171 | 106 | 0.0014152 | 0.00035469 | 0 | 0 |  | 1 | TRUE | wye
86 | LV_405-5_0_4_load_169 | 107 | 0.001292 | 0.0003238 | 0 | 0 |  | 1 | TRUE | wye
87 | LV_405-5_0_4_load_175 | 109 | 0.002625 | 0.0006579 | 0 | 0 |  | 1 | TRUE | wye
88 | LV_405-5_0_4_load_176 | 110 | 0.0014637 | 0.00036684 | 0 | 0 |  | 1 | TRUE | wye
89 | LV_405-5_0_4_load_190 | 111 | 0.0029957 | 0.00075079 | 0 | 0 |  | 1 | TRUE | wye
90 | LV_405-5_0_4_load_191 | 112 | 0.0016466 | 0.00041268 | 0 | 0 |  | 1 | TRUE | wye
91 | LV_405-5_0_4_load_248 | 113 | 0.0018334 | 0.0004595 | 0 | 0 |  | 1 | TRUE | wye
92 | LV_405-5_0_4_load_249 | 114 | 0.0042583 | 0.0010672 | 0 | 0 |  | 1 | TRUE | wye
93 | LV_405-5_0_4_load_250 | 115 | 0.0032586 | 0.00081669 | 0 | 0 |  | 1 | TRUE | wye
94 | LV_405-5_0_4_load_251 | 116 | 0.0020572 | 0.00051558 | 0 | 0 |  | 1 | TRUE | wye
95 | LV_405-5_0_4_load_253 | 118 | 0.0016842 | 0.00042211 | 0 | 0 |  | 1 | TRUE | wye
96 | LV_405-5_0_4_load_254 | 120 | 0.0028939 | 0.00072529 | 0 | 0 |  | 1 | TRUE | wye
97 | LV_405-5_0_4_load_255 | 121 | 0.0024697 | 0.00061897 | 0 | 0 |  | 1 | TRUE | wye
98 | LV_405-5_0_4_load_256 | 122 | 0.0024093 | 0.00060383 | 0 | 0 |  | 1 | TRUE | wye
99 | LV_405-5_0_4_load_257 | 123 | 0.003666 | 0.00091878 | 0 | 0 |  | 1 | TRUE | wye
100 | LV_405-5_0_4_load_258 | 124 | 0.0030867 | 0.00077361 | 0 | 0 |  | 1 | TRUE | wye
101 | LV_405-5_0_4_load_259 | 125 | 0.0025935 | 0.00064998 | 0 | 0 |  | 1 | TRUE | wye
102 | LV_405-5_0_4_load_260 | 126 | 0.0033197 | 0.00083201 | 0 | 0 |  | 1 | TRUE | wye
103 | LV_405-5_0_4_load_264 | 127 | 0.0027478 | 0.00068866 | 0 | 0 |  | 1 | TRUE | wye
104 | LV_405-5_0_4_load_261 | 128 | 0.001813 | 0.00045437 | 0 | 0 |  | 1 | TRUE | wye
105 | LV_405-5_0_4_load_262 | 129 | 0.0017821 | 0.00044664 | 0 | 0 |  | 1 | TRUE | wye
106 | LV_405-5_0_4_load_282 | 130 | 0.0018311 | 0.00045891 | 0 | 0 |  | 1 | TRUE | wye
107 | LV_405-5_0_4_load_283 | 131 | 0.0063249 | 0.0015852 | 0 | 0 |  | 1 | TRUE | wye
108 | LV_405-5_0_4_load_265 | 132 | 0.0017135 | 0.00042945 | 0 | 0 |  | 1 | TRUE | wye
109 | LV_405-5_0_4_load_267 | 133 | 0.0017962 | 0.00045018 | 0 | 0 |  | 1 | TRUE | wye
110 | LV_405-5_0_4_load_284 | 134 | 0.0011125 | 0.00027881 | 0 | 0 |  | 1 | TRUE | wye

## ext_grid
| name | bus | vm_pu | va_degree | slack_weight | in_service
0 |  | 110 | 1 | 0 | 1 | TRUE

## line
| name | std_type | from_bus | to_bus | length_km | r_ohm_per_km | x_ohm_per_km | c_nf_per_km | g_us_per_km | max_i_ka | df | parallel | type | in_service
0 | LV_405-5_0_4_line_0 |  | 0 | 1 | 0.0021945 | 0.125 | 0.08 | 261 | 0 | 0.364 | 1 | 1 | cs | TRUE
1 | LV_405-5_0_4_line_1 |  | 0 | 2 | 0.022701 | 0.125 | 0.08 | 261 | 0 | 0.364 | 1 | 1 | cs | TRUE
2 | LV_405-5_0_4_line_2 |  | 1 | 3 | 0.035829 | 0.125 | 0.08 | 261 | 0 | 0.364 | 1 | 1 | cs | TRUE
3 | LV_405-5_0_4_line_3 |  | 2 | 4 | 0.049388 | 0.125 | 0.08 | 261 | 0 | 0.364 | 1 | 1 | cs | TRUE
4 | LV_405-5_0_4_line_4 |  | 2 | 5 | 0.041666 | 0.125 | 0.08 | 261 | 0 | 0.364 | 1 | 1 | cs | TRUE
5 | LV_405-5_0_4_line_5 |  | 3 | 6 | 0.013621 | 0.125 | 0.08 | 261 | 0 | 0.364 | 1 | 1 | cs | TRUE
6 | LV_405-5_0_4_line_6 |  | 3 | 7 | 0.0020693 | 0.125 | 0.08 | 261 | 0 | 0.364 | 1 | 1 | cs | TRUE
7 | LV_405-5_0_4_line_7 |  | 4 | 8 | 0.025941 | 0.125 | 0.08 | 261 | 0 | 0.364 | 1 | 1 | cs | TRUE
8 | LV_405-5_0_4_line_8 |  | 5 | 9 | 0.026558 | 0.125 | 0.08 | 261 | 0 | 0.364 | 1 | 1 | cs | TRUE
9 | LV_405-5_0_4_line_9 |  | 6 | 10 | 0.011827 | 0.125 | 0.08 | 261 | 0 | 0.364 | 1 | 1 | cs | TRUE
10 | LV_405-5_0_4_line_10 |  | 7 | 11 | 0.00082918 | 0.125 | 0.08 | 261 | 0 | 0.364 | 1 | 1 | cs | TRUE
11 | LV_405-5_0_4_line_11 |  | 8 | 12 | 0.0031603 | 0.125 | 0.08 | 261 | 0 | 0.364 | 1 | 1 | cs | TRUE
12 | LV_405-5_0_4_line_12 |  | 9 | 13 | 0.028749 | 0.125 | 0.08 | 261 | 0 | 0.364 | 1 | 1 | cs | TRUE
13 | LV_405-5_0_4_line_13 |  | 10 | 19 | 0.010766 | 0.125 | 0.08 | 261 | 0 | 0.364 | 1 | 1 | cs | TRUE
14 | LV_405-5_0_4_line_14 |  | 11 | 31 | 0.012976 | 0.125 | 0.08 | 261 | 0 | 0.364 | 1 | 1 | cs | TRUE
15 | LV_405-5_0_4_line_15 |  | 12 | 14 | 0.024646 | 0.125 | 0.08 | 261 | 0 | 0.364 | 1 | 1 | cs | TRUE
16 | LV_405-5_0_4_line_16 |  | 13 | 32 | 0.046375 | 0.125 | 0.08 | 261 | 0 | 0.364 | 1 | 1 | cs | TRUE
17 | LV_405-5_0_4_line_17 |  | 14 | 15 | 0.005966 | 0.125 | 0.08 | 261 | 0 | 0.364 | 1 | 1 | cs | TRUE
18 | LV_405-5_0_4_line_18 |  | 15 | 16 | 0.013099 | 0.125 | 0.08 | 261 | 0 | 0.364 | 1 | 1 | cs | TRUE
19 | LV_405-5_0_4_line_19 |  | 16 | 17 | 0.014208 | 0.125 | 0.08 | 261 | 0 | 0.364 | 1 | 2 | cs | TRUE
20 | LV_405-5_0_4_line_20 |  | 17 | 18 | 0.0093365 | 0.125 | 0.08 | 261 | 0 | 0.364 | 1 | 4 | cs | TRUE
21 | LV_405-5_0_4_line_21 |  | 18 | 23 | 0.057811 | 0.125 | 0.08 | 261 | 0 | 0.364 | 1 | 4 | cs | TRUE
22 | LV_405-5_0_4_line_22 |  | 19 | 20 | 0.013084 | 0.125 | 0.08 | 261 | 0 | 0.364 | 1 | 1 | cs | TRUE
23 | LV_405-5_0_4_line_23 |  | 20 | 21 | 0.0090658 | 0.125 | 0.08 | 261 | 0 | 0.364 | 1 | 1 | cs | TRUE
24 | LV_405-5_0_4_line_24 |  | 21 | 22 | 0.018491 | 0.125 | 0.08 | 261 | 0 | 0.364 | 1 | 1 | cs | TRUE
25 | LV_405-5_0_4_line_25 |  | 22 | 25 | 0.0041371 | 0.125 | 0.08 | 261 | 0 | 0.364 | 1 | 1 | cs | TRUE
26 | LV_405-5_0_4_line_26 |  | 23 | 24 | 0.087946 | 0.125 | 0.08 | 261 | 0 | 0.364 | 1 | 4 | cs | TRUE
27 | LV_405-5_0_4_line_27 |  | 24 | 133 | 0.021766 | 0.125 | 0.08 | 261 | 0 | 0.364 | 1 | 1 | cs | TRUE
28 | LV_405-5_0_4_line_28 |  | 24 | 132 | 0.0064895 | 0.125 | 0.08 | 261 | 0 | 0.364 | 1 | 4 | cs | TRUE
29 | LV_405-5_0_4_line_29 |  | 25 | 26 | 0.01899 | 0.125 | 0.08 | 261 | 0 | 0.364 | 1 | 1 | cs | TRUE
30 | LV_405-5_0_4_line_30 |  | 26 | 27 | 0.0054943 | 0.125 | 0.08 | 261 | 0 | 0.364 | 1 | 1 | cs | TRUE
31 | LV_405-5_0_4_line_31 |  | 28 | 29 | 0.0023846 | 0.125 | 0.08 | 261 | 0 | 0.364 | 1 | 1 | cs | TRUE
32 | LV_405-5_0_4_line_32 |  | 29 | 30 | 0.02224 | 0.125 | 0.08 | 261 | 0 | 0.364 | 1 | 1 | cs | TRUE
33 | LV_405-5_0_4_line_33 |  | 30 | 31 | 0.012277 | 0.125 | 0.08 | 261 | 0 | 0.364 | 1 | 1 | cs | TRUE
34 | LV_405-5_0_4_line_34 |  | 32 | 33 | 0.023634 | 0.125 | 0.08 | 261 | 0 | 0.364 | 1 | 1 | cs | TRUE
35 | LV_405-5_0_4_line_35 |  | 34 | 35 | 0.026101 | 0.125 | 0.08 | 261 | 0 | 0.364 | 1 | 4 | cs | TRUE
36 | LV_405-5_0_4_line_36 |  | 34 | 36 | 0.13726 | 0.125 | 0.08 | 261 | 0 | 0.364 | 1 | 4 | cs | TRUE
37 | LV_405-5_0_4_line_37 |  | 35 | 37 | 0.029593 | 0.125 | 0.08 | 261 | 0 | 0.364 | 1 | 4 | cs | TRUE
38 | LV_405-5_0_4_line_38 |  | 36 | 113 | 0.022676 | 0.125 | 0.08 | 261 | 0 | 0.364 | 1 | 4 | cs | TRUE
39 | LV_405-5_0_4_line_39 |  | 37 | 68 | 0.010863 | 0.125 | 0.08 | 261 | 0 | 0.364 | 1 | 4 | cs | TRUE
40 | LV_405-5_0_4_line_40 |  | 38 | 39 | 0.016489 | 0.125 | 0.08 | 261 | 0 | 0.364 | 1 | 1 | cs | TRUE
41 | LV_405-5_0_4_line_41 |  | 39 | 40 | 0.026947 | 0.125 | 0.08 | 261 | 0 | 0.364 | 1 | 1 | cs | TRUE
42 | LV_405-5_0_4_line_42 |  | 40 | 41 | 0.01969 | 0.125 | 0.08 | 261 | 0 | 0.364 | 1 | 1 | cs | TRUE
43 | LV_405-5_0_4_line_43 |  | 40 | 42 | 0.016868 | 0.125 | 0.08 | 261 | 0 | 0.364 | 1 | 1 | cs | TRUE
44 | LV_405-5_0_4_line_44 |  | 42 | 43 | 0.013494 | 0.125 | 0.08 | 261 | 0 | 0.364 | 1 | 1 | cs | TRUE
45 | LV_405-5_0_4_line_45 |  | 43 | 44 | 0.013049 | 0.125 | 0.08 | 261 | 0 | 0.364 | 1 | 1 | cs | TRUE
46 | LV_405-5_0_4_line_46 |  | 44 | 45 | 0.00633 | 0.125 | 0.08 | 261 | 0 | 0.364 | 1 | 1 | cs | TRUE
47 | LV_405-5_0_4_line_47 |  | 45 | 46 | 0.020372 | 0.125 | 0.08 | 261 | 0 | 0.364 | 1 | 1 | cs | TRUE
48 | LV_405-5_0_4_line_48 |  | 46 | 54 | 0.015617 | 0.125 | 0.08 | 261 | 0 | 0.364 | 1 | 1 | cs | TRUE
49 | LV_405-5_0_4_line_49 |  | 47 | 48 | 0.016564 | 0.125 | 0.08 | 261 | 0 | 0.364 | 1 | 1 | cs | TRUE
50 | LV_405-5_0_4_line_50 |  | 48 | 60 | 0.020724 | 0.125 | 0.08 | 261 | 0 | 0.364 | 1 | 1 | cs | TRUE
51 | LV_405-5_0_4_line_51 |  | 48 | 56 | 0.020208 | 0.125 | 0.08 | 261 | 0 | 0.364 | 1 | 1 | cs | TRUE
52 | LV_405-5_0_4_line_52 |  | 49 | 50 | 0.010075 | 0.125 | 0.08 | 261 | 0 | 0.364 | 1 | 1 | cs | TRUE
53 | LV_405-5_0_4_line_53 |  | 50 | 51 | 0.016342 | 0.125 | 0.08 | 261 | 0 | 0.364 | 1 | 1 | cs | TRUE
54 | LV_405-5_0_4_line_54 |  | 51 | 52 | 0.0088406 | 0.125 | 0.08 | 261 | 0 | 0.364 | 1 | 1 | cs | TRUE
55 | LV_405-5_0_4_line_55 |  | 52 | 53 | 0.014426 | 0.125 | 0.08 | 261 | 0 | 0.364 | 1 | 1 | cs | TRUE
56 | LV_405-5_0_4_line_56 |  | 53 | 72 | 0.0090127 | 0.125 | 0.08 | 261 | 0 | 0.364 | 1 | 1 | cs | TRUE
57 | LV_405-5_0_4_line_57 |  | 54 | 55 | 0.018269 | 0.125 | 0.08 | 261 | 0 | 0.364 | 1 | 1 | cs | TRUE
58 | LV_405-5_0_4_line_58 |  | 54 | 56 | 0.011922 | 0.125 | 0.08 | 261 | 0 | 0.364 | 1 | 1 | cs | TRUE
59 | LV_405-5_0_4_line_59 |  | 55 | 57 | 0.015018 | 0.125 | 0.08 | 261 | 0 | 0.364 | 1 | 1 | cs | TRUE
60 | LV_405-5_0_4_line_60 |  | 56 | 58 | 0.022781 | 0.125 | 0.08 | 261 | 0 | 0.364 | 1 | 1 | cs | TRUE
61 | LV_405-5_0_4_line_61 |  | 57 | 59 | 0.012858 | 0.125 | 0.08 | 261 | 0 | 0.364 | 1 | 1 | cs | TRUE
62 | LV_405-5_0_4_line_62 |  | 58 | 61 | 0.0078921 | 0.125 | 0.08 | 261 | 0 | 0.364 | 1 | 1 | cs | TRUE
63 | LV_405-5_0_4_line_63 |  | 59 | 62 | 0.018819 | 0.125 | 0.08 | 261 | 0 | 0.364 | 1 | 1 | cs | TRUE
64 | LV_405-5_0_4_line_64 |  | 60 | 68 | 0.021817 | 0.125 | 0.08 | 261 | 0 | 0.364 | 1 | 1 | cs | TRUE
65 | LV_405-5_0_4_line_65 |  | 61 | 64 | 0.013264 | 0.125 | 0.08 | 261 | 0 | 0.364 | 1 | 1 | cs | TRUE
66 | LV_405-5_0_4_line_66 |  | 61 | 65 | 0.015885 | 0.125 | 0.08 | 261 | 0 | 0.364 | 1 | 1 | cs | TRUE
67 | LV_405-5_0_4_line_67 |  | 62 | 63 | 0.0075086 | 0.125 | 0.08 | 261 | 0 | 0.364 | 1 | 1 | cs | TRUE
68 | LV_405-5_0_4_line_68 |  | 63 | 70 | 0.025245 | 0.125 | 0.08 | 261 | 0 | 0.364 | 1 | 1 | cs | TRUE
69 | LV_405-5_0_4_line_69 |  | 64 | 66 | 0.031699 | 0.125 | 0.08 | 261 | 0 | 0.364 | 1 | 1 | cs | TRUE
70 | LV_405-5_0_4_line_70 |  | 65 | 67 | 0.023675 | 0.125 | 0.08 | 261 | 0 | 0.364 | 1 | 1 | cs | TRUE
71 | LV_405-5_0_4_line_71 |  | 67 | 69 | 0.0042315 | 0.125 | 0.08 | 261 | 0 | 0.364 | 1 | 1 | cs | TRUE
72 | LV_405-5_0_4_line_72 |  | 68 | 109 | 0.014036 | 0.125 | 0.08 | 261 | 0 | 0.364 | 1 | 4 | cs | TRUE
73 | LV_405-5_0_4_line_73 |  | 69 | 77 | 0.020328 | 0.125 | 0.08 | 261 | 0 | 0.364 | 1 | 1 | cs | TRUE
74 | LV_405-5_0_4_line_74 |  | 69 | 76 | 0.027727 | 0.125 | 0.08 | 261 | 0 | 0.364 | 1 | 1 | cs | TRUE
75 | LV_405-5_0_4_line_75 |  | 70 | 71 | 0.01349 | 0.125 | 0.08 | 261 | 0 | 0.364 | 1 | 1 | cs | TRUE
76 | LV_405-5_0_4_line_76 |  | 70 | 72 | 0.043589 | 0.125 | 0.08 | 261 | 0 | 0.364 | 1 | 1 | cs | TRUE
77 | LV_405-5_0_4_line_77 |  | 71 | 73 | 0.006869 | 0.125 | 0.08 | 261 | 0 | 0.364 | 1 | 1 | cs | TRUE
78 | LV_405-5_0_4_line_78 |  | 73 | 88 | 0.018757 | 0.125 | 0.08 | 261 | 0 | 0.364 | 1 | 1 | cs | TRUE
79 | LV_405-5_0_4_line_79 |  | 74 | 75 | 0.014124 | 0.125 | 0.08 | 261 | 0 | 0.364 | 1 | 1 | cs | TRUE
80 | LV_405-5_0_4_line_80 |  | 75 | 76 | 0.014724 | 0.125 | 0.08 | 261 | 0 | 0.364 | 1 | 1 | cs | TRUE
81 | LV_405-5_0_4_line_81 |  | 77 | 78 | 0.0011376 | 0.125 | 0.08 | 261 | 0 | 0.364 | 1 | 1 | cs | TRUE
82 | LV_405-5_0_4_line_82 |  | 78 | 79 | 0.014664 | 0.125 | 0.08 | 261 | 0 | 0.364 | 1 | 1 | cs | TRUE
83 | LV_405-5_0_4_line_83 |  | 79 | 80 | 0.031904 | 0.125 | 0.08 | 261 | 0 | 0.364 | 1 | 1 | cs | TRUE
84 | LV_405-5_0_4_line_84 |  | 79 | 81 | 0.016219 | 0.125 | 0.08 | 261 | 0 | 0.364 | 1 | 1 | cs | TRUE
85 | LV_405-5_0_4_line_85 |  | 81 | 82 | 0.020735 | 0.125 | 0.08 | 261 | 0 | 0.364 | 1 | 1 | cs | TRUE
86 | LV_405-5_0_4_line_86 |  | 82 | 90 | 0.0064602 | 0.125 | 0.08 | 261 | 0 | 0.364 | 1 | 1 | cs | TRUE
87 | LV_405-5_0_4_line_87 |  | 83 | 84 | 0.081949 | 0.125 | 0.08 | 261 | 0 | 0.364 | 1 | 1 | cs | TRUE
88 | LV_405-5_0_4_line_88 |  | 84 | 85 | 0.023293 | 0.125 | 0.08 | 261 | 0 | 0.364 | 1 | 1 | cs | TRUE
89 | LV_405-5_0_4_line_89 |  | 85 | 86 | 0.025282 | 0.125 | 0.08 | 261 | 0 | 0.364 | 1 | 1 | cs | TRUE
90 | LV_405-5_0_4_line_90 |  | 85 | 87 | 0.016848 | 0.125 | 0.08 | 261 | 0 | 0.364 | 1 | 1 | cs | TRUE
91 | LV_405-5_0_4_line_91 |  | 86 | 89 | 0.024448 | 0.125 | 0.08 | 261 | 0 | 0.364 | 1 | 1 | cs | TRUE
92 | LV_405-5_0_4_line_92 |  | 86 | 90 | 0.018113 | 0.125 | 0.08 | 261 | 0 | 0.364 | 1 | 1 | cs | TRUE
93 | LV_405-5_0_4_line_93 |  | 87 | 91 | 0.013631 | 0.125 | 0.08 | 261 | 0 | 0.364 | 1 | 1 | cs | TRUE
94 | LV_405-5_0_4_line_94 |  | 88 | 112 | 0.010944 | 0.125 | 0.08 | 261 | 0 | 0.364 | 1 | 1 | cs | TRUE
95 | LV_405-5_0_4_line_95 |  | 89 | 92 | 0.0067829 | 0.125 | 0.08 | 261 | 0 | 0.364 | 1 | 1 | cs | TRUE
96 | LV_405-5_0_4_line_96 |  | 91 | 102 | 0.01545 | 0.125 | 0.08 | 261 | 0 | 0.364 | 1 | 1 | cs | TRUE
97 | LV_405-5_0_4_line_97 |  | 93 | 94 | 0.033772 | 0.125 | 0.08 | 261 | 0 | 0.364 | 1 | 1 | cs | TRUE
98 | LV_405-5_0_4_line_98 |  | 93 | 95 | 2.6367e-05 | 0.125 | 0.08 | 261 | 0 | 0.364 | 1 | 1 | cs | TRUE
99 | LV_405-5_0_4_line_99 |  | 94 | 96 | 0.024719 | 0.125 | 0.08 | 261 | 0 | 0.364 | 1 | 1 | cs | TRUE
100 | LV_405-5_0_4_line_100 |  | 95 | 97 | 0.010885 | 0.125 | 0.08 | 261 | 0 | 0.364 | 1 | 1 | cs | TRUE
101 | LV_405-5_0_4_line_101 |  | 96 | 98 | 0.0022493 | 0.125 | 0.08 | 261 | 0 | 0.364 | 1 | 1 | cs | TRUE
102 | LV_405-5_0_4_line_102 |  | 97 | 99 | 0.013365 | 0.125 | 0.08 | 261 | 0 | 0.364 | 1 | 1 | cs | TRUE
103 | LV_405-5_0_4_line_103 |  | 98 | 100 | 0.032593 | 0.125 | 0.08 | 261 | 0 | 0.364 | 1 | 1 | cs | TRUE
104 | LV_405-5_0_4_line_104 |  | 99 | 101 | 0.017452 | 0.125 | 0.08 | 261 | 0 | 0.364 | 1 | 1 | cs | TRUE
105 | LV_405-5_0_4_line_105 |  | 100 | 108 | 0.018952 | 0.125 | 0.08 | 261 | 0 | 0.364 | 1 | 1 | cs | TRUE
106 | LV_405-5_0_4_line_106 |  | 101 | 107 | 0.011073 | 0.125 | 0.08 | 261 | 0 | 0.364 | 1 | 1 | cs | TRUE
107 | LV_405-5_0_4_line_107 |  | 102 | 103 | 0.030549 | 0.125 | 0.08 | 261 | 0 | 0.364 | 1 | 1 | cs | TRUE
108 | LV_405-5_0_4_line_108 |  | 103 | 104 | 0.017835 | 0.125 | 0.08 | 261 | 0 | 0.364 | 1 | 1 | cs | TRUE
109 | LV_405-5_0_4_line_109 |  | 105 | 106 | 0.020613 | 0.125 | 0.08 | 261 | 0 | 0.364 | 1 | 1 | cs | TRUE
110 | LV_405-5_0_4_line_110 |  | 105 | 107 | 0.024983 | 0.125 | 0.08 | 261 | 0 | 0.364 | 1 | 1 | cs | TRUE
111 | LV_405-5_0_4_line_111 |  | 108 | 109 | 0.017174 | 0.125 | 0.08 | 261 | 0 | 0.364 | 1 | 4 | cs | TRUE
112 | LV_405-5_0_4_line_112 |  | 108 | 110 | 0.020245 | 0.125 | 0.08 | 261 | 0 | 0.364 | 1 | 4 | cs | TRUE
113 | LV_405-5_0_4_line_113 |  | 111 | 112 | 0.028988 | 0.125 | 0.08 | 261 | 0 | 0.364 | 1 | 1 | cs | TRUE
114 | LV_405-5_0_4_line_114 |  | 113 | 114 | 0.026617 | 0.125 | 0.08 | 261 | 0 | 0.364 | 1 | 4 | cs | TRUE
115 | LV_405-5_0_4_line_115 |  | 114 | 115 | 0.028009 | 0.125 | 0.08 | 261 | 0 | 0.364 | 1 | 4 | cs | TRUE
116 | LV_405-5_0_4_line_116 |  | 115 | 116 | 0.026983 | 0.125 | 0.08 | 261 | 0 | 0.364 | 1 | 4 | cs | TRUE
117 | LV_405-5_0_4_line_117 |  | 116 | 117 | 0.048936 | 0.125 | 0.08 | 261 | 0 | 0.364 | 1 | 4 | cs | TRUE
118 | LV_405-5_0_4_line_118 |  | 117 | 118 | 0.0071863 | 0.125 | 0.08 | 261 | 0 | 0.364 | 1 | 4 | cs | TRUE
119 | LV_405-5_0_4_line_119 |  | 118 | 119 | 0.047825 | 0.125 | 0.08 | 261 | 0 | 0.364 | 1 | 4 | cs | TRUE
120 | LV_405-5_0_4_line_120 |  | 119 | 130 | 0.010704 | 0.125 | 0.08 | 261 | 0 | 0.364 | 1 | 4 | cs | TRUE
121 | LV_405-5_0_4_line_121 |  | 119 | 131 | 0.022262 | 0.125 | 0.08 | 261 | 0 | 0.364 | 1 | 1 | cs | TRUE
122 | LV_405-5_0_4_line_122 |  | 120 | 121 | 0.018639 | 0.125 | 0.08 | 261 | 0 | 0.364 | 1 | 4 | cs | TRUE
123 | LV_405-5_0_4_line_123 |  | 120 | 122 | 0.014809 | 0.125 | 0.08 | 261 | 0 | 0.364 | 1 | 4 | cs | TRUE
124 | LV_405-5_0_4_line_124 |  | 121 | 123 | 0.015479 | 0.125 | 0.08 | 261 | 0 | 0.364 | 1 | 4 | cs | TRUE
125 | LV_405-5_0_4_line_125 |  | 122 | 124 | 0.0043179 | 0.125 | 0.08 | 261 | 0 | 0.364 | 1 | 4 | cs | TRUE
126 | LV_405-5_0_4_line_126 |  | 123 | 125 | 0.0056939 | 0.125 | 0.08 | 261 | 0 | 0.364 | 1 | 4 | cs | TRUE
127 | LV_405-5_0_4_line_127 |  | 124 | 126 | 0.018136 | 0.125 | 0.08 | 261 | 0 | 0.364 | 1 | 4 | cs | TRUE
128 | LV_405-5_0_4_line_128 |  | 125 | 127 | 0.02933 | 0.125 | 0.08 | 261 | 0 | 0.364 | 1 | 4 | cs | TRUE
129 | LV_405-5_0_4_line_129 |  | 126 | 128 | 0.0027777 | 0.125 | 0.08 | 261 | 0 | 0.364 | 1 | 4 | cs | TRUE
130 | LV_405-5_0_4_line_130 |  | 127 | 132 | 0.014041 | 0.125 | 0.08 | 261 | 0 | 0.364 | 1 | 4 | cs | TRUE
131 | LV_405-5_0_4_line_131 |  | 128 | 129 | 0.025251 | 0.125 | 0.08 | 261 | 0 | 0.364 | 1 | 4 | cs | TRUE
132 | LV_405-5_0_4_line_132 |  | 129 | 130 | 0.036844 | 0.125 | 0.08 | 261 | 0 | 0.364 | 1 | 4 | cs | TRUE
133 | LV_405-5_0_4_line_133 |  | 131 | 134 | 0.031767 | 0.125 | 0.08 | 261 | 0 | 0.364 | 1 | 1 | cs | TRUE

## trafo
| name | std_type | hv_bus | lv_bus | sn_mva | vn_hv_kv | vn_lv_kv | vk_percent | vkr_percent | pfe_kw | i0_percent | shift_degree | tap_side | tap_neutral | tap_min | tap_max | tap_step_percent | tap_step_degree | tap_pos | tap_phase_shifter | parallel | df | in_service
0 | LV_405-5_0_4_trafo_176 | 0.63 MVA 20/0.4 kV | 135 | 110 | 0.63 | 20 | 0.4 | 6 | 1.206 | 1.65 | 0.2619 | 150 | hv | 0 | -2 | 2 | 2.5 | 0 | 0 | FALSE | 1 | 1 | TRUE

## line_geodata
| x0 | y0 | x1 | y1 | x2 | y2 | x3 | y3 | x4 | y4
0 | 2612909.2527 | 1215356.9629 | 2612910.7087 | 1215358.6048
1 | 2612894.191 | 1215339.9776 | 2612909.2527 | 1215356.9629
2 | 2612934.4803 | 1215385.4124 | 2612910.7087 | 1215358.6048
3 | 2612894.191 | 1215339.9776 | 2612864.7533 | 1215371.4766 | 2612860.9918 | 1215376.4987
4 | 2612894.191 | 1215339.9776 | 2612928.6046 | 1215316.4875
5 | 2612934.4803 | 1215385.4124 | 2612945.9445 | 1215378.0575
6 | 2612934.4803 | 1215385.4124 | 2612933.0241 | 1215386.8825
7 | 2612845.4405 | 1215397.262 | 2612860.9918 | 1215376.4987
8 | 2612951.0637 | 1215302.3466 | 2612939.3756 | 1215309.1353 | 2612928.6046 | 1215316.4875
9 | 2612945.9445 | 1215378.0575 | 2612955.8991 | 1215371.6711
10 | 2612932.4406 | 1215387.4716 | 2612933.0241 | 1215386.8825
11 | 2612843.546 | 1215399.7915 | 2612845.4405 | 1215397.262
12 | 2612951.0637 | 1215302.3466 | 2612975.169 | 1215288.3454 | 2612975.9539 | 1215287.9652
13 | 2612964.9606 | 1215365.8577 | 2612955.8991 | 1215371.6711
14 | 2612932.4406 | 1215387.4716 | 2612923.3089 | 1215396.6908
15 | 2612843.546 | 1215399.7915 | 2612834.6744 | 1215411.7793 | 2612828.2041 | 1215419.049
16 | 2613017.6898 | 1215267.7483 | 2612975.9539 | 1215287.9652
17 | 2612828.2041 | 1215419.049 | 2612824.2377 | 1215423.5054
18 | 2612814.7907 | 1215432.533 | 2612820.5022 | 1215427.7024 | 2612824.2377 | 1215423.5054
19 | 2612803.9424 | 1215441.7082 | 2612814.7907 | 1215432.533
20 | 2612795.8102 | 1215446.2949 | 2612803.9424 | 1215441.7082 | 2612803.9424 | 1215441.7082
21 | 2612795.8102 | 1215446.2949 | 2612790.2358 | 1215449.4389 | 2612775.0277 | 1215456.3103 | 2612742.2005 | 1215467.6254
22 | 2612964.9606 | 1215365.8577 | 2612975.9734 | 1215358.7924
23 | 2612983.6188 | 1215353.9231 | 2612983.3562 | 1215354.0559 | 2612975.9734 | 1215358.7924
24 | 2612983.6188 | 1215353.9231 | 2613000.1193 | 1215345.5775
25 | 2613003.8111 | 1215343.7102 | 2613000.1193 | 1215345.5775
26 | 2612660.7225 | 1215500.0702 | 2612674.6955 | 1215491.8729 | 2612691.2014 | 1215485.2041 | 2612742.2005 | 1215467.6254
27 | 2612660.7225 | 1215500.0702 | 2612649.6929 | 1215505.9058 | 2612641.3853 | 1215510.0597
28 | 2612660.7225 | 1215500.0702 | 2612667.2087 | 1215499.8609
29 | 2613003.8111 | 1215343.7102 | 2613020.7572 | 1215335.1392
30 | 2613025.6601 | 1215332.6594 | 2613020.7572 | 1215335.1392
31 | 2612900.437 | 1215422.4969 | 2612898.9192 | 1215424.3361
32 | 2612900.437 | 1215422.4969 | 2612913.866 | 1215406.2241 | 2612914.6691 | 1215405.4133
33 | 2612923.3089 | 1215396.6908 | 2612914.6691 | 1215405.4133
34 | 2613017.6898 | 1215267.7483 | 2613025.0305 | 1215290.2135
35 | 2612753.6582 | 1215691.9218 | 2612779.5457 | 1215688.5898
36 | 2612753.6582 | 1215691.9218 | 2612672.3282 | 1215581.3469
37 | 2612808.8968 | 1215684.812 | 2612779.5457 | 1215688.5898
38 | 2612672.3282 | 1215581.3469 | 2612691.4948 | 1215569.2287
39 | 2612819.7487 | 1215683.8458 | 2612808.8968 | 1215684.812
40 | 2612741.3232 | 1215734.9648 | 2612726.2631 | 1215736.2873 | 2612724.8936 | 1215736.3573
41 | 2612768.1667 | 1215732.6077 | 2612741.3232 | 1215734.9648
42 | 2612768.1667 | 1215732.6077 | 2612787.789 | 1215730.9715
43 | 2612768.1667 | 1215732.6077 | 2612769.23 | 1215749.442
44 | 2612769.23 | 1215749.442 | 2612769.6283 | 1215755.7461 | 2612775.4033 | 1215760.0078
45 | 2612775.4033 | 1215760.0078 | 2612776.2158 | 1215760.6074 | 2612788.2288 | 1215759.8181
46 | 2612788.2288 | 1215759.8181 | 2612794.5452 | 1215759.4031
47 | 2612814.8733 | 1215758.0674 | 2612794.5452 | 1215759.4031
48 | 2612830.4569 | 1215757.0435 | 2612814.8733 | 1215758.0674
49 | 2612828.6881 | 1215725.0216 | 2612812.3732 | 1215727.8814
50 | 2612828.6881 | 1215725.0216 | 2612827.1987 | 1215704.3511
51 | 2612830.695 | 1215745.1262 | 2612828.6881 | 1215725.0216
52 | 2612757.5492 | 1215804.7175 | 2612748.7108 | 1215799.8817
53 | 2612757.5492 | 1215804.7175 | 2612767.0907 | 1215809.9381 | 2612771.6562 | 1215812.9429
54 | 2612779.0409 | 1215817.8032 | 2612771.6562 | 1215812.9429
55 | 2612779.0409 | 1215817.8032 | 2612791.0913 | 1215825.7342
56 | 2612791.0913 | 1215825.7342 | 2612798.6198 | 1215830.6891
57 | 2612830.4569 | 1215757.0435 | 2612831.312 | 1215775.2923
58 | 2612830.695 | 1215745.1262 | 2612830.4569 | 1215757.0435
59 | 2612831.312 | 1215775.2923 | 2612832.015 | 1215790.2934
60 | 2612830.695 | 1215745.1262 | 2612853.4613 | 1215744.3163
61 | 2612832.015 | 1215790.2934 | 2612832.6168 | 1215803.1369
62 | 2612861.3485 | 1215744.0357 | 2612853.4613 | 1215744.3163
63 | 2612832.6168 | 1215803.1369 | 2612833.4977 | 1215821.9354
64 | 2612819.7487 | 1215683.8458 | 2612827.1987 | 1215704.3511
65 | 2612861.3485 | 1215744.0357 | 2612860.3651 | 1215730.8079
66 | 2612861.3485 | 1215744.0357 | 2612877.2059 | 1215743.102
67 | 2612833.8492 | 1215829.4357 | 2612833.4977 | 1215821.9354
68 | 2612835.0309 | 1215854.6531 | 2612833.8492 | 1215829.4357
69 | 2612872.4154 | 1215712.2776 | 2612859.0092 | 1215712.5684 | 2612860.3651 | 1215730.8079
70 | 2612877.2059 | 1215743.102 | 2612900.8402 | 1215741.7104
71 | 2612905.0643 | 1215741.4616 | 2612900.8402 | 1215741.7104
72 | 2612819.7487 | 1215683.8458 | 2612833.704 | 1215682.3408
73 | 2612905.0643 | 1215741.4616 | 2612925.3868 | 1215740.9676
74 | 2612905.0643 | 1215741.4616 | 2612906.7904 | 1215769.1353
75 | 2612834.4022 | 1215868.126 | 2612835.0309 | 1215854.6531
76 | 2612835.0309 | 1215854.6531 | 2612798.6198 | 1215830.6891
77 | 2612834.4022 | 1215868.126 | 2612832.4161 | 1215874.7016
78 | 2612826.9926 | 1215892.6574 | 2612832.4161 | 1215874.7016
79 | 2612908.5862 | 1215797.9273 | 2612907.707 | 1215783.8306
80 | 2612906.7904 | 1215769.1353 | 2612907.707 | 1215783.8306
81 | 2612925.3868 | 1215740.9676 | 2612926.524 | 1215740.9399
82 | 2612941.184 | 1215740.5835 | 2612926.524 | 1215740.9399
83 | 2612940.3419 | 1215708.697 | 2612941.184 | 1215740.5835
84 | 2612941.184 | 1215740.5835 | 2612957.4018 | 1215740.4194
85 | 2612978.1356 | 1215740.2095 | 2612957.4018 | 1215740.4194
86 | 2612978.1356 | 1215740.2095 | 2612984.5955 | 1215740.1442
87 | 2613036.4844 | 1215755.1762 | 2612995.1467 | 1215777.9549 | 2612962.6076 | 1215790.1546
88 | 2613027.2909 | 1215733.7663 | 2613036.4844 | 1215755.1762
89 | 2613002.7079 | 1215739.9609 | 2613027.2909 | 1215733.7663
90 | 2613027.2909 | 1215733.7663 | 2613036.4738 | 1215732.1521 | 2613043.8787 | 1215730.8146
91 | 2613002.7079 | 1215739.9609 | 2613004.5059 | 1215733.6056 | 2613003.0207 | 1215715.8244
92 | 2613002.7079 | 1215739.9609 | 2612984.5955 | 1215740.1442
93 | 2613043.8787 | 1215730.8146 | 2613057.2931 | 1215728.3918
94 | 2612826.9926 | 1215892.6574 | 2612816.6624 | 1215889.0443
95 | 2613002.4561 | 1215709.065 | 2613003.0207 | 1215715.8244
96 | 2613057.2931 | 1215728.3918 | 2613072.4967 | 1215725.6458
97 | 2612962.9008 | 1215684.9434 | 2612929.1836 | 1215683.0221
98 | 2612962.9008 | 1215684.9434 | 2612962.9271 | 1215684.9449
99 | 2612929.1836 | 1215683.0221 | 2612918.084 | 1215682.3896 | 2612904.5103 | 1215681.5287
100 | 2612962.9271 | 1215684.9449 | 2612973.7949 | 1215685.5641
101 | 2612902.2655 | 1215681.3863 | 2612904.5103 | 1215681.5287
102 | 2612987.1455 | 1215685.7162 | 2612980.3434 | 1215685.9373 | 2612973.7949 | 1215685.5641
103 | 2612902.2655 | 1215681.3863 | 2612877.2564 | 1215679.8002 | 2612869.7251 | 1215679.999
104 | 2612987.1455 | 1215685.7162 | 2613004.5882 | 1215685.1494
105 | 2612850.7794 | 1215680.4993 | 2612869.7251 | 1215679.999
106 | 2613004.5882 | 1215685.1494 | 2613015.6555 | 1215684.7897
107 | 2613072.4967 | 1215725.6458 | 2613087.9869 | 1215722.848 | 2613099.7817 | 1215713.894
108 | 2613107.2493 | 1215698.5986 | 2613104.0644 | 1215710.6429 | 2613099.7817 | 1215713.894
109 | 2613040.6256 | 1215683.9782 | 2613039.7377 | 1215663.384
110 | 2613040.6256 | 1215683.9782 | 2613015.6555 | 1215684.7897
111 | 2612850.7794 | 1215680.4993 | 2612833.704 | 1215682.3408
112 | 2612850.7794 | 1215680.4993 | 2612846.5844 | 1215660.6934
113 | 2612789.2996 | 1215879.4737 | 2612816.6624 | 1215889.0443
114 | 2612691.4948 | 1215569.2287 | 2612709.9465 | 1215557.5625 | 2612714.1719 | 1215555.3135
115 | 2612714.1719 | 1215555.3135 | 2612729.3984 | 1215547.2091 | 2612739.501 | 1215543.5062
116 | 2612739.501 | 1215543.5062 | 2612754.3983 | 1215538.046 | 2612764.0082 | 1215535.6762 | 2612765.1903 | 1215535.3776
117 | 2612812.7114 | 1215523.7178 | 2612803.7705 | 1215525.6331 | 2612765.1903 | 1215535.3776
118 | 2612812.7114 | 1215523.7178 | 2612818.4872 | 1215519.4421
119 | 2612861.4465 | 1215500.4869 | 2612851.9379 | 1215501.5782 | 2612839.3783 | 1215505.598 | 2612820.9475 | 1215517.6209 | 2612818.4872 | 1215519.4421
120 | 2612861.4465 | 1215500.4869 | 2612853.1095 | 1215496.9781 | 2612851.4667 | 1215496.7501
121 | 2612861.4465 | 1215500.4869 | 2612863.3589 | 1215500.958 | 2612880.8677 | 1215511.2157
122 | 2612749.4703 | 1215493.4958 | 2612730.8336 | 1215493.1827
123 | 2612749.4703 | 1215493.4958 | 2612764.2771 | 1215493.7446
124 | 2612730.8336 | 1215493.1827 | 2612727.7215 | 1215493.1305 | 2612715.3621 | 1215492.7136
125 | 2612768.5944 | 1215493.8171 | 2612764.2771 | 1215493.7446
126 | 2612709.6715 | 1215492.5216 | 2612715.3621 | 1215492.7136
127 | 2612768.5944 | 1215493.8171 | 2612772.4343 | 1215493.8816 | 2612786.728 | 1215494.086
128 | 2612709.6715 | 1215492.5216 | 2612702.0442 | 1215492.2644 | 2612686.4038 | 1215495.4219 | 2612680.8685 | 1215496.9508
129 | 2612786.728 | 1215494.086 | 2612789.5054 | 1215494.1257
130 | 2612680.8685 | 1215496.9508 | 2612670.7458 | 1215499.7468 | 2612667.2087 | 1215499.8609
131 | 2612814.7533 | 1215494.5173 | 2612802.5923 | 1215494.3129 | 2612789.5054 | 1215494.1257
132 | 2612851.4667 | 1215496.7501 | 2612838.2243 | 1215494.9117 | 2612814.7533 | 1215494.5173
133 | 2612880.8677 | 1215511.2157 | 2612891.2806 | 1215517.3161 | 2612909.1972 | 1215525.5038 | 2612909.1972 | 1215525.5038

## bus_geodata
| x | y | coords
0 | 2612909.2527 | 1215356.9629
1 | 2612910.7087 | 1215358.6048
2 | 2612894.191 | 1215339.9776
3 | 2612934.4803 | 1215385.4124
4 | 2612860.9918 | 1215376.4987
5 | 2612928.6046 | 1215316.4875
6 | 2612945.9445 | 1215378.0575
7 | 2612933.0241 | 1215386.8825
8 | 2612845.4405 | 1215397.262
9 | 2612951.0637 | 1215302.3466
10 | 2612955.8991 | 1215371.6711
11 | 2612932.4406 | 1215387.4716
12 | 2612843.546 | 1215399.7915
13 | 2612975.9539 | 1215287.9652
14 | 2612828.2041 | 1215419.049
15 | 2612824.2377 | 1215423.5054
16 | 2612814.7907 | 1215432.533
17 | 2612803.9424 | 1215441.7082
18 | 2612795.8102 | 1215446.2949
19 | 2612964.9606 | 1215365.8577
20 | 2612975.9734 | 1215358.7924
21 | 2612983.6188 | 1215353.9231
22 | 2613000.1193 | 1215345.5775
23 | 2612742.2005 | 1215467.6254
24 | 2612660.7225 | 1215500.0702
25 | 2613003.8111 | 1215343.7102
26 | 2613020.7572 | 1215335.1392
27 | 2613025.6601 | 1215332.6594
28 | 2612898.9192 | 1215424.3361
29 | 2612900.437 | 1215422.4969
30 | 2612914.6691 | 1215405.4133
31 | 2612923.3089 | 1215396.6908
32 | 2613017.6898 | 1215267.7483
33 | 2613025.0305 | 1215290.2135
34 | 2612753.6582 | 1215691.9218
35 | 2612779.5457 | 1215688.5898
36 | 2612672.3282 | 1215581.3469
37 | 2612808.8968 | 1215684.812
38 | 2612724.8936 | 1215736.3573
39 | 2612741.3232 | 1215734.9648
40 | 2612768.1667 | 1215732.6077
41 | 2612787.789 | 1215730.9715
42 | 2612769.23 | 1215749.442
43 | 2612775.4033 | 1215760.0078
44 | 2612788.2288 | 1215759.8181
45 | 2612794.5452 | 1215759.4031
46 | 2612814.8733 | 1215758.0674
47 | 2612812.3732 | 1215727.8814
48 | 2612828.6881 | 1215725.0216
49 | 2612748.7108 | 1215799.8817
50 | 2612757.5492 | 1215804.7175
51 | 2612771.6562 | 1215812.9429
52 | 2612779.0409 | 1215817.8032
53 | 2612791.0913 | 1215825.7342
54 | 2612830.4569 | 1215757.0435
55 | 2612831.312 | 1215775.2923
56 | 2612830.695 | 1215745.1262
57 | 2612832.015 | 1215790.2934
58 | 2612853.4613 | 1215744.3163
59 | 2612832.6168 | 1215803.1369
60 | 2612827.1987 | 1215704.3511
61 | 2612861.3485 | 1215744.0357
62 | 2612833.4977 | 1215821.9354
63 | 2612833.8492 | 1215829.4357
64 | 2612860.3651 | 1215730.8079
65 | 2612877.2059 | 1215743.102
66 | 2612872.4154 | 1215712.2776
67 | 2612900.8402 | 1215741.7104
68 | 2612819.7487 | 1215683.8458
69 | 2612905.0643 | 1215741.4616
70 | 2612835.0309 | 1215854.6531
71 | 2612834.4022 | 1215868.126
72 | 2612798.6198 | 1215830.6891
73 | 2612832.4161 | 1215874.7016
74 | 2612908.5862 | 1215797.9273
75 | 2612907.707 | 1215783.8306
76 | 2612906.7904 | 1215769.1353
77 | 2612925.3868 | 1215740.9676
78 | 2612926.524 | 1215740.9399
79 | 2612941.184 | 1215740.5835
80 | 2612940.3419 | 1215708.697
81 | 2612957.4018 | 1215740.4194
82 | 2612978.1356 | 1215740.2095
83 | 2612962.6076 | 1215790.1546
84 | 2613036.4844 | 1215755.1762
85 | 2613027.2909 | 1215733.7663
86 | 2613002.7079 | 1215739.9609
87 | 2613043.8787 | 1215730.8146
88 | 2612826.9926 | 1215892.6574
89 | 2613003.0207 | 1215715.8244
90 | 2612984.5955 | 1215740.1442
91 | 2613057.2931 | 1215728.3918
92 | 2613002.4561 | 1215709.065
93 | 2612962.9008 | 1215684.9434
94 | 2612929.1836 | 1215683.0221
95 | 2612962.9271 | 1215684.9449
96 | 2612904.5103 | 1215681.5287
97 | 2612973.7949 | 1215685.5641
98 | 2612902.2655 | 1215681.3863
99 | 2612987.1455 | 1215685.7162
100 | 2612869.7251 | 1215679.999
101 | 2613004.5882 | 1215685.1494
102 | 2613072.4967 | 1215725.6458
103 | 2613099.7817 | 1215713.894
104 | 2613107.2493 | 1215698.5986
105 | 2613040.6256 | 1215683.9782
106 | 2613039.7377 | 1215663.384
107 | 2613015.6555 | 1215684.7897
108 | 2612850.7794 | 1215680.4993
109 | 2612833.704 | 1215682.3408
110 | 2612846.5844 | 1215660.6934
111 | 2612789.2996 | 1215879.4737
112 | 2612816.6624 | 1215889.0443
113 | 2612691.4948 | 1215569.2287
114 | 2612714.1719 | 1215555.3135
115 | 2612739.501 | 1215543.5062
116 | 2612765.1903 | 1215535.3776
117 | 2612812.7114 | 1215523.7178
118 | 2612818.4872 | 1215519.4421
119 | 2612861.4465 | 1215500.4869
120 | 2612749.4703 | 1215493.4958
121 | 2612730.8336 | 1215493.1827
122 | 2612764.2771 | 1215493.7446
123 | 2612715.3621 | 1215492.7136
124 | 2612768.5944 | 1215493.8171
125 | 2612709.6715 | 1215492.5216
126 | 2612786.728 | 1215494.086
127 | 2612680.8685 | 1215496.9508
128 | 2612789.5054 | 1215494.1257
129 | 2612814.7533 | 1215494.5173
130 | 2612851.4667 | 1215496.7501
131 | 2612880.8677 | 1215511.2157
132 | 2612667.2087 | 1215499.8609
133 | 2612641.3853 | 1215510.0597
134 | 2612909.1972 | 1215525.5038
135 | 2612850.7794 | 1215680.4993

## line_std_types
| c_nf_per_km | r_ohm_per_km | x_ohm_per_km | max_i_ka | type | q_mm2 | alpha | voltage_rating
NAYY 4x50 SE | 210 | 0.642 | 0.083 | 0.142 | cs | 50 | 0.00403 | LV
NAYY 4x120 SE | 264 | 0.225 | 0.08 | 0.242 | cs | 120 | 0.00403 | LV
NAYY 4x150 SE | 261 | 0.208 | 0.08 | 0.27 | cs | 150 | 0.00403 | LV
NA2XS2Y 1x95 RM/25 12/20 kV | 216 | 0.313 | 0.132 | 0.252 | cs | 95 | 0.00403 | MV
NA2XS2Y 1x185 RM/25 12/20 kV | 273 | 0.161 | 0.117 | 0.362 | cs | 185 | 0.00403 | MV
NA2XS2Y 1x240 RM/25 12/20 kV | 304 | 0.122 | 0.112 | 0.421 | cs | 240 | 0.00403 | MV
NA2XS2Y 1x95 RM/25 6/10 kV | 315 | 0.313 | 0.123 | 0.249 | cs | 95 | 0.00403 | MV
NA2XS2Y 1x185 RM/25 6/10 kV | 406 | 0.161 | 0.11 | 0.358 | cs | 185 | 0.00403 | MV
NA2XS2Y 1x240 RM/25 6/10 kV | 456 | 0.122 | 0.105 | 0.416 | cs | 240 | 0.00403 | MV
NA2XS2Y 1x150 RM/25 12/20 kV | 250 | 0.206 | 0.116 | 0.319 | cs | 150 | 0.00403 | MV
NA2XS2Y 1x120 RM/25 12/20 kV | 230 | 0.253 | 0.119 | 0.283 | cs | 120 | 0.00403 | MV
NA2XS2Y 1x70 RM/25 12/20 kV | 190 | 0.443 | 0.132 | 0.22 | cs | 70 | 0.00403 | MV
NA2XS2Y 1x150 RM/25 6/10 kV | 360 | 0.206 | 0.11 | 0.315 | cs | 150 | 0.00403 | MV
NA2XS2Y 1x120 RM/25 6/10 kV | 340 | 0.253 | 0.113 | 0.28 | cs | 120 | 0.00403 | MV
NA2XS2Y 1x70 RM/25 6/10 kV | 280 | 0.443 | 0.123 | 0.217 | cs | 70 | 0.00403 | MV
N2XS(FL)2Y 1x120 RM/35 64/110 kV | 112 | 0.153 | 0.166 | 0.366 | cs | 120 | 0.00393 | HV
N2XS(FL)2Y 1x185 RM/35 64/110 kV | 125 | 0.099 | 0.156 | 0.457 | cs | 185 | 0.00393 | HV
N2XS(FL)2Y 1x240 RM/35 64/110 kV | 135 | 0.075 | 0.149 | 0.526 | cs | 240 | 0.00393 | HV
N2XS(FL)2Y 1x300 RM/35 64/110 kV | 144 | 0.06 | 0.144 | 0.588 | cs | 300 | 0.00393 | HV
15-AL1/3-ST1A 0.4 | 11 | 1.8769 | 0.35 | 0.105 | ol | 16 | 0.00403 | LV
24-AL1/4-ST1A 0.4 | 11.25 | 1.2012 | 0.335 | 0.14 | ol | 24 | 0.00403 | LV
48-AL1/8-ST1A 0.4 | 12.2 | 0.5939 | 0.3 | 0.21 | ol | 48 | 0.00403 | LV
94-AL1/15-ST1A 0.4 | 13.2 | 0.306 | 0.29 | 0.35 | ol | 94 | 0.00403 | LV
34-AL1/6-ST1A 10.0 | 9.7 | 0.8342 | 0.36 | 0.17 | ol | 34 | 0.00403 | MV
48-AL1/8-ST1A 10.0 | 10.1 | 0.5939 | 0.35 | 0.21 | ol | 48 | 0.00403 | MV
70-AL1/11-ST1A 10.0 | 10.4 | 0.4132 | 0.339 | 0.29 | ol | 70 | 0.00403 | MV
94-AL1/15-ST1A 10.0 | 10.75 | 0.306 | 0.33 | 0.35 | ol | 94 | 0.00403 | MV
122-AL1/20-ST1A 10.0 | 11.1 | 0.2376 | 0.323 | 0.41 | ol | 122 | 0.00403 | MV
149-AL1/24-ST1A 10.0 | 11.25 | 0.194 | 0.315 | 0.47 | ol | 149 | 0.00403 | MV
34-AL1/6-ST1A 20.0 | 9.15 | 0.8342 | 0.382 | 0.17 | ol | 34 | 0.00403 | MV
48-AL1/8-ST1A 20.0 | 9.5 | 0.5939 | 0.372 | 0.21 | ol | 48 | 0.00403 | MV
70-AL1/11-ST1A 20.0 | 9.7 | 0.4132 | 0.36 | 0.29 | ol | 70 | 0.00403 | MV
94-AL1/15-ST1A 20.0 | 10 | 0.306 | 0.35 | 0.35 | ol | 94 | 0.00403 | MV
122-AL1/20-ST1A 20.0 | 10.3 | 0.2376 | 0.344 | 0.41 | ol | 122 | 0.00403 | MV
149-AL1/24-ST1A 20.0 | 10.5 | 0.194 | 0.337 | 0.47 | ol | 149 | 0.00403 | MV
184-AL1/30-ST1A 20.0 | 10.75 | 0.1571 | 0.33 | 0.535 | ol | 184 | 0.00403 | MV
243-AL1/39-ST1A 20.0 | 11 | 0.1188 | 0.32 | 0.645 | ol | 243 | 0.00403 | MV
48-AL1/8-ST1A 110.0 | 8 | 0.5939 | 0.46 | 0.21 | ol | 48 | 0.00403 | HV
70-AL1/11-ST1A 110.0 | 8.4 | 0.4132 | 0.45 | 0.29 | ol | 70 | 0.00403 | HV
94-AL1/15-ST1A 110.0 | 8.65 | 0.306 | 0.44 | 0.35 | ol | 94 | 0.00403 | HV
122-AL1/20-ST1A 110.0 | 8.5 | 0.2376 | 0.43 | 0.41 | ol | 122 | 0.00403 | HV
149-AL1/24-ST1A 110.0 | 8.75 | 0.194 | 0.41 | 0.47 | ol | 149 | 0.00403 | HV
184-AL1/30-ST1A 110.0 | 8.8 | 0.1571 | 0.4 | 0.535 | ol | 184 | 0.00403 | HV
243-AL1/39-ST1A 110.0 | 9 | 0.1188 | 0.39 | 0.645 | ol | 243 | 0.00403 | HV
305-AL1/39-ST1A 110.0 | 9.2 | 0.0949 | 0.38 | 0.74 | ol | 305 | 0.00403 | HV
490-AL1/64-ST1A 110.0 | 9.75 | 0.059 | 0.37 | 0.96 | ol | 490 | 0.00403 | HV
679-AL1/86-ST1A 110.0 | 9.95 | 0.042 | 0.36 | 1.15 | ol | 679 | 0.00403 | HV
490-AL1/64-ST1A 220.0 | 10 | 0.059 | 0.285 | 0.96 | ol | 490 | 0.00403 | HV
679-AL1/86-ST1A 220.0 | 11.7 | 0.042 | 0.275 | 1.15 | ol | 679 | 0.00403 | HV
490-AL1/64-ST1A 380.0 | 11 | 0.059 | 0.253 | 0.96 | ol | 490 | 0.00403 | HV
679-AL1/86-ST1A 380.0 | 14.6 | 0.042 | 0.25 | 1.15 | ol | 679 | 0.00403 | HV

## trafo_std_types
| i0_percent | pfe_kw | vkr_percent | sn_mva | vn_lv_kv | vn_hv_kv | vk_percent | shift_degree | vector_group | tap_side | tap_neutral | tap_min | tap_max | tap_step_degree | tap_step_percent | tap_phase_shifter
160 MVA 380/110 kV | 0.06 | 60 | 0.25 | 160 | 110 | 380 | 12.2 | 0 | Yy0 | hv | 0 | -9 | 9 | 0 | 1.5 | FALSE
100 MVA 220/110 kV | 0.06 | 55 | 0.26 | 100 | 110 | 220 | 12 | 0 | Yy0 | hv | 0 | -9 | 9 | 0 | 1.5 | FALSE
63 MVA 110/20 kV | 0.04 | 22 | 0.32 | 63 | 20 | 110 | 18 | 150 | YNd5 | hv | 0 | -9 | 9 | 0 | 1.5 | FALSE
40 MVA 110/20 kV | 0.05 | 18 | 0.34 | 40 | 20 | 110 | 16.2 | 150 | YNd5 | hv | 0 | -9 | 9 | 0 | 1.5 | FALSE
25 MVA 110/20 kV | 0.07 | 14 | 0.41 | 25 | 20 | 110 | 12 | 150 | YNd5 | hv | 0 | -9 | 9 | 0 | 1.5 | FALSE
63 MVA 110/10 kV | 0.04 | 22 | 0.32 | 63 | 10 | 110 | 18 | 150 | YNd5 | hv | 0 | -9 | 9 | 0 | 1.5 | FALSE
40 MVA 110/10 kV | 0.05 | 18 | 0.34 | 40 | 10 | 110 | 16.2 | 150 | YNd5 | hv | 0 | -9 | 9 | 0 | 1.5 | FALSE
25 MVA 110/10 kV | 0.07 | 14 | 0.41 | 25 | 10 | 110 | 12 | 150 | YNd5 | hv | 0 | -9 | 9 | 0 | 1.5 | FALSE
0.25 MVA 20/0.4 kV | 0.32 | 0.8 | 1.44 | 0.25 | 0.4 | 20 | 6 | 150 | Yzn5 | hv | 0 | -2 | 2 | 0 | 2.5 | FALSE
0.4 MVA 20/0.4 kV | 0.3375 | 1.35 | 1.425 | 0.4 | 0.4 | 20 | 6 | 150 | Dyn5 | hv | 0 | -2 | 2 | 0 | 2.5 | FALSE
0.63 MVA 20/0.4 kV | 0.2619 | 1.65 | 1.206 | 0.63 | 0.4 | 20 | 6 | 150 | Dyn5 | hv | 0 | -2 | 2 | 0 | 2.5 | FALSE
0.25 MVA 10/0.4 kV | 0.24 | 0.6 | 1.2 | 0.25 | 0.4 | 10 | 4 | 150 | Dyn5 | hv | 0 | -2 | 2 | 0 | 2.5 | FALSE
0.4 MVA 10/0.4 kV | 0.2375 | 0.95 | 1.325 | 0.4 | 0.4 | 10 | 4 | 150 | Dyn5 | hv | 0 | -2 | 2 | 0 | 2.5 | FALSE
0.63 MVA 10/0.4 kV | 0.1873 | 1.18 | 1.0794 | 0.63 | 0.4 | 10 | 4 | 150 | Dyn5 | hv | 0 | -2 | 2 | 0 | 2.5 | FALSE

## trafo3w_std_types
| sn_hv_mva | sn_mv_mva | sn_lv_mva | vn_hv_kv | vn_mv_kv | vn_lv_kv | vk_hv_percent | vk_mv_percent | vk_lv_percent | vkr_hv_percent | vkr_mv_percent | vkr_lv_percent | pfe_kw | i0_percent | shift_mv_degree | shift_lv_degree | vector_group | tap_side | tap_neutral | tap_min | tap_max | tap_step_percent
63/25/38 MVA 110/20/10 kV | 63 | 25 | 38 | 110 | 20 | 10 | 10.4 | 10.4 | 10.4 | 0.28 | 0.32 | 0.35 | 35 | 0.89 | 0 | 0 | YN0yn0yn0 | hv | 0 | -10 | 10 | 1.2
63/25/38 MVA 110/10/10 kV | 63 | 25 | 38 | 110 | 10 | 10 | 10.4 | 10.4 | 10.4 | 0.28 | 0.32 | 0.35 | 35 | 0.89 | 0 | 0 | YN0yn0yn0 | hv | 0 | -10 | 10 | 1.2

## fuse_std_types
| fuse_type | i_rated_a | t_avg | t_min | t_total | x_avg | x_min | x_total
HV 100A | HV 100A | 100 | 0 | [10.0, 3.64, 0.854, 0.281, 0.1, 0.0531, 0.022, 0.01] | [10.0, 4.267, 1.21, 0.403, 0.1, 0.058, 0.022, 0.01] | 0 | [300.0, 350.0, 450.0, 550.0, 700.0, 850.0, 1200.0, 1752.0] | [600.0, 700.0, 900.0, 1150.0, 1665.0, 2000.0, 3000.0, 4313.0]
HV 10A | HV 10A | 10 | 0 | [10.0, 1675.0, 0.344, 0.156, 0.1, 0.0417, 0.0171, 0.01] | [10.0, 1.3, 0.3, 0.155, 0.1, 0.0555, 0.023, 0.01] | 0 | [30.0, 32.0, 35.0, 37.0, 39.0, 50.0, 70.0, 88.0] | [60.0, 70.0, 80.0, 87.0, 94.0, 110.0, 150.0, 216.0]
HV 125A | HV 125A | 125 | 0 | [10.0, 1.82, 0.344, 0.1, 0.0467, 0.0269, 0.01] | [10.0, 2.478, 0.426, 0.1, 0.0427, 0.0211, 0.01] | 0 | [375.0, 500.0, 700.0, 925.0, 1200.0, 1500.0, 2341.0] | [750.0, 1000.0, 1500.0, 2200.0, 3000.0, 4000.0, 5765.0]
HV 160A | HV 160A | 160 | 0 | [10.0, 4.15, 1.03, 0.198, 0.1, 0.051, 0.0172, 0.01] | [10.0, 2.3, 0.734, 0.274, 0.1, 0.046, 0.0177, 0.01] | 0 | [480.0, 550.0, 700.0, 1000.0, 1260.0, 1600.0, 2500.0, 3227.0] | [960.0, 1300.0, 1700.0, 2200.0, 2996.0, 4000.0, 6000.0, 7946.0]
HV 16A | HV 16A | 16 | 0 | [10.0, 0.352, 0.164, 0.1, 0.0649, 0.0342, 0.01] | [10.0, 2.34, 0.722, 0.181, 0.1, 0.055, 0.0296, 0.01] | 0 | [48.0, 60.0, 65.0, 71.0, 80.0, 100.0, 162.0] | [96.0, 110.0, 125.0, 150.0, 168.0, 200.0, 250.0, 398.0]
HV 200A | HV 200A | 200 | 0 | [10.0, 4.267, 1.21, 0.403, 0.1, 0.058, 0.022, 0.01] | [10.0, 3.73, 1.654, 0.328, 0.1, 0.0531, 0.019, 0.01] | 0 | [600.0, 700.0, 900.0, 1150.0, 1665.0, 2000.0, 3000.0, 4313.0] | [1200.0, 1500.0, 1800.0, 2700.0, 3960.0, 5000.0, 7500.0, 10620.0]
HV 20A | HV 20A | 20 | 0 | [10.0, 1.3, 0.3, 0.155, 0.1, 0.0555, 0.023, 0.01] | [10.0, 1.3, 0.161, 0.1, 0.0611, 0.0399, 0.0141, 0.01] | 0 | [60.0, 70.0, 80.0, 87.0, 94.0, 110.0, 150.0, 216.0] | [120.0, 150.0, 200.0, 223.0, 260.0, 300.0, 450.0, 532.0]
HV 25A | HV 25A | 25 | 0 | [10.0, 2.512, 0.833, 0.299, 0.1, 0.0372, 0.0223, 0.01] | [10.0, 3.125, 0.597, 0.198, 0.1, 0.0378, 0.022, 0.01] | 0 | [75.0, 82.0, 90.0, 100.0, 124.0, 170.0, 200.0, 289.0] | [150.0, 170.0, 210.0, 250.0, 294.0, 400.0, 500.0, 711.0]
HV 31.5A | HV 31.5A | 31.5 | 0 | [10.0, 2.34, 0.722, 0.181, 0.1, 0.055, 0.0296, 0.01] | [10.0, 2.84, 0.368, 0.164, 0.1, 0.0621, 0.0378, 0.0195, 0.01] | 0 | [95.0, 110.0, 125.0, 150.0, 165.0, 200.0, 250.0, 390.0] | [189.0, 220.0, 300.0, 350.0, 393.0, 450.0, 530.0, 700.0, 960.0]
HV 40A | HV 40A | 40 | 0 | [10.0, 1.3, 0.161, 0.1, 0.0611, 0.0399, 0.0141, 0.01] | [10.0, 2.05, 0.369, 0.198, 0.1, 0.051, 0.0298, 0.01] | 0 | [120.0, 150.0, 200.0, 223.0, 260.0, 300.0, 450.0, 532.0] | [240.0, 300.0, 400.0, 450.0, 530.0, 650.0, 800.0, 1311.0]
HV 50A | HV 50A | 50 | 0 | [10.0, 3.215, 0.597, 0.198, 0.1, 0.0378, 0.022, 0.01] | [10.0, 3.64, 0.854, 0.281, 0.1, 0.0531, 0.022, 0.01] | 0 | [150.0, 170.0, 210.0, 250.0, 294.0, 400.0, 500.0, 711.0] | [300.0, 350.0, 450.0, 550.0, 700.0, 850.0, 1200.0, 1752.0]
HV 6.3A | HV 6.3A | 6.3 | 0 | [10.0, 1.39, 0.344, 0.168, 0.1, 0.056, 0.0263, 0.01] | [10.0, 1.711, 0.516, 0.198, 0.1, 0.0634, 0.0303, 0.01] | 0 | [19.0, 19.5, 20.4, 20.8, 22.0, 25.0, 32.0, 48.0] | [38.0, 40.0, 43.0, 48.0, 53.0, 60.0, 75.0, 118.0]
HV 63A | HV 63A | 63 | 0 | [10.0, 2.84, 0.368, 0.164, 0.1, 0.0621, 0.0378, 0.0195, 0.01] | [10.0, 1.82, 0.344, 0.1, 0.0467, 0.0269, 0.01] | 0 | [189.0, 220.0, 300.0, 350.0, 393.0, 450.0, 530.0, 700.0, 961.0] | [378.0, 500.0, 700.0, 934.0, 1200.0, 1500.0, 2366.0]
HV 80A | HV 80A | 80 | 0 | [10.0, 2.05, 0.369, 0.198, 0.1, 0.051, 0.0298, 0.01] | [10.0, 4.15, 1.03, 0.198, 0.1, 0.051, 0.0172, 0.01] | 0 | [240.0, 300.0, 400.0, 450.0, 530.0, 650.0, 800.0, 1311.0] | [480.0, 550.0, 700.0, 1000.0, 1260.0, 1600.0, 2500.0, 3227.0]
Siemens NH-1-100 | Siemens NH-1-100 | 100 | [5400.0, 2000.0, 400.0, 20.0, 1.0, 0.2, 0.012, 0.004] | 0 | 0 | [150.0, 190.0, 250.0, 430.0, 900.0, 1250.0, 2700.0, 3600.0] | 0 | 0
Siemens NH-1-125 | Siemens NH-1-125 | 125 | [4800.0, 120.0, 7.0, 0.1, 0.004] | 0 | 0 | [180.0, 400.0, 740.0, 2000.0, 4250.0] | 0 | 0
Siemens NH-1-16 | Siemens NH-1-16 | 16 | [4000.0, 400.0, 2.0, 0.1, 0.04, 0.01] | 0 | 0 | [26.0, 35.0, 75.0, 150.0, 200.0, 300.0] | 0 | 0
Siemens NH-1-160 | Siemens NH-1-160 | 160 | [4800.0, 120.0, 7.0, 0.1, 0.004] | 0 | 0 | [210.0, 500.0, 900.0, 2300.0, 5000.0] | 0 | 0
Siemens NH-1-25 | Siemens NH-1-25 | 25 | [4000.0, 1000.0, 10.0, 0.2, 0.02, 0.01] | 0 | 0 | [40.0, 50.0, 100.0, 210.0, 400.0, 500.0] | 0 | 0
Siemens NH-1-50 | Siemens NH-1-50 | 50 | [4000.0, 40.0, 4.0, 1.0, 0.02, 0.01] | 0 | 0 | [86.0, 200.0, 300.0, 400.0, 1000.0, 1280.0] | 0 | 0
Siemens NH-1-63 | Siemens NH-1-63 | 63 | [4000.0, 100.0, 10.0, 2.0, 0.04, 0.01] | 0 | 0 | [100.0, 200.0, 300.0, 400.0, 1000.0, 1500.0] | 0 | 0
Siemens NH-1-80 | Siemens NH-1-80 | 80 | [4800.0, 120.0, 7.0, 0.1, 0.01] | 0 | 0 | [150.58, 250.0, 450.0, 1150.0, 2470.0] | 0 | 0
Siemens NH-2-1000 | Siemens NH-2-1000 | 1000 | [4800.0, 120.0, 7.0, 0.1, 0.004] | 0 | 0 | [1900.0, 3500.0, 8400.0, 24000.0, 52000.0] | 0 | 0
Siemens NH-2-200 | Siemens NH-2-200 | 200 | [4800.0, 120.0, 7.0, 0.1, 0.004] | 0 | 0 | [280.0, 650.0, 1200.0, 3000.0, 7000.0] | 0 | 0
Siemens NH-2-224 | Siemens NH-2-224 | 224 | [4800.0, 120.0, 7.0, 0.2, 0.04, 0.004] | 0 | 0 | [400.0, 750.0, 1453.0, 3025.0, 4315.0, 7600.0] | 0 | 0
Siemens NH-2-250 | Siemens NH-2-250 | 250 | [4800.0, 120.0, 7.0, 0.1, 0.004] | 0 | 0 | [450.0, 800.0, 1650.0, 4000.0, 8500.0] | 0 | 0
Siemens NH-2-315 | Siemens NH-2-315 | 315 | [4800.0, 120.0, 7.0, 0.1, 0.004] | 0 | 0 | [550.0, 920.0, 1900.0, 5000.0, 11000.0] | 0 | 0
Siemens NH-2-355 | Siemens NH-2-355 | 355 | [4800.0, 120.0, 6.0, 0.1, 0.004] | 0 | 0 | [650.0, 1116.27, 2350.0, 5840.0, 12790.0] | 0 | 0
Siemens NH-2-400 | Siemens NH-2-400 | 400 | [4800.0, 120.0, 7.0, 0.1, 0.004] | 0 | 0 | [720.0, 1350.0, 2800.0, 6500.0, 15000.0] | 0 | 0
Siemens NH-2-425 | Siemens NH-2-425 | 425 | [4800.0, 120.0, 7.0, 0.1, 0.004] | 0 | 0 | [850.0, 1500.0, 3050.0, 7500.0, 16500.0] | 0 | 0
Siemens NH-2-630 | Siemens NH-2-630 | 630 | [4800.0, 120.0, 7.0, 0.1, 0.004] | 0 | 0 | [1200.0, 2000.0, 4800.0, 12000.0, 26000.0] | 0 | 0

## dtypes
| element | column | dtype
0 | bus | name | object
1 | bus | vn_kv | float64
2 | bus | type | object
3 | bus | zone | object
4 | bus | in_service | bool
5 | load | name | object
6 | load | bus | uint32
7 | load | p_mw | float64
8 | load | q_mvar | float64
9 | load | const_z_percent | float64
10 | load | const_i_percent | float64
11 | load | sn_mva | float64
12 | load | scaling | float64
13 | load | in_service | bool
14 | load | type | object
15 | ext_grid | name | object
16 | ext_grid | bus | uint32
17 | ext_grid | vm_pu | float64
18 | ext_grid | va_degree | float64
19 | ext_grid | slack_weight | float64
20 | ext_grid | in_service | bool
21 | line | name | object
22 | line | std_type | object
23 | line | from_bus | uint32
24 | line | to_bus | uint32
25 | line | length_km | float64
26 | line | r_ohm_per_km | float64
27 | line | x_ohm_per_km | float64
28 | line | c_nf_per_km | float64
29 | line | g_us_per_km | float64
30 | line | max_i_ka | float64
31 | line | df | float64
32 | line | parallel | uint32
33 | line | type | object
34 | line | in_service | bool
35 | trafo | name | object
36 | trafo | std_type | object
37 | trafo | hv_bus | uint32
38 | trafo | lv_bus | uint32
39 | trafo | sn_mva | float64
40 | trafo | vn_hv_kv | float64
41 | trafo | vn_lv_kv | float64
42 | trafo | vk_percent | float64
43 | trafo | vkr_percent | float64
44 | trafo | pfe_kw | float64
45 | trafo | i0_percent | float64
46 | trafo | shift_degree | float64
47 | trafo | tap_side | object
48 | trafo | tap_neutral | int32
49 | trafo | tap_min | int32
50 | trafo | tap_max | int32
51 | trafo | tap_step_percent | float64
52 | trafo | tap_step_degree | float64
53 | trafo | tap_pos | int32
54 | trafo | tap_phase_shifter | bool
55 | trafo | parallel | uint32
56 | trafo | df | float64
57 | trafo | in_service | bool
58 | line_geodata | coords | object
59 | bus_geodata | x | float64
60 | bus_geodata | y | float64
61 | bus_geodata | coords | object

## parameters
| version | format_version | converged | OPF_converged | name | f_hz | sn_mva
0 | 2.14.6 | 2.14.0 | FALSE | FALSE |  | 50 | 1