## bus
| name | vn_kv | type | zone | in_service
0 | bus_LV_4062-5_0_5_node_0 | 0.4 | n |  | TRUE
1 | bus_LV_4062-5_0_5_node_1 | 0.4 | n |  | TRUE
2 | bus_LV_4062-5_0_5_node_2 | 0.4 | n |  | TRUE
3 | bus_LV_4062-5_0_5_node_3 | 0.4 | n |  | TRUE
4 | bus_LV_4062-5_0_5_node_8 | 0.4 | n |  | TRUE
5 | bus_LV_4062-5_0_5_node_5 | 0.4 | n |  | TRUE
6 | bus_LV_4062-5_0_5_node_132 | 0.4 | n |  | TRUE
7 | bus_LV_4062-5_0_5_node_4 | 0.4 | n |  | TRUE
8 | bus_LV_4062-5_0_5_node_6 | 0.4 | n |  | TRUE
9 | bus_LV_4062-5_0_5_node_7 | 0.4 | n |  | TRUE
10 | bus_LV_4062-5_0_5_node_9 | 0.4 | n |  | TRUE
11 | bus_LV_4062-5_0_5_node_133 | 0.4 | n |  | TRUE
12 | bus_LV_4062-5_0_5_node_122 | 0.4 | n |  | TRUE
13 | bus_LV_4062-5_0_5_node_11 | 0.4 | n |  | TRUE
14 | bus_LV_4062-5_0_5_node_12 | 0.4 | n |  | TRUE
15 | bus_LV_4062-5_0_5_node_13 | 0.4 | n |  | TRUE
16 | bus_LV_4062-5_0_5_node_14 | 0.4 | n |  | TRUE
17 | bus_LV_4062-5_0_5_node_78 | 0.4 | n |  | TRUE
18 | bus_LV_4062-5_0_5_node_79 | 0.4 | n |  | TRUE
19 | bus_LV_4062-5_0_5_node_138 | 0.4 | n |  | TRUE
20 | bus_LV_4062-5_0_5_node_15 | 0.4 | n |  | TRUE
21 | bus_LV_4062-5_0_5_node_16 | 0.4 | n |  | TRUE
22 | bus_LV_4062-5_0_5_node_17 | 0.4 | n |  | TRUE
23 | bus_LV_4062-5_0_5_node_18 | 0.4 | n |  | TRUE
24 | bus_LV_4062-5_0_5_node_19 | 0.4 | n |  | TRUE
25 | bus_LV_4062-5_0_5_node_21 | 0.4 | n |  | TRUE
26 | bus_LV_4062-5_0_5_node_22 | 0.4 | n |  | TRUE
27 | bus_LV_4062-5_0_5_node_20 | 0.4 | n |  | TRUE
28 | bus_LV_4062-5_0_5_node_124 | 0.4 | n |  | TRUE
29 | bus_LV_4062-5_0_5_node_36 | 0.4 | n |  | TRUE
30 | bus_LV_4062-5_0_5_node_26 | 0.4 | n |  | TRUE
31 | bus_LV_4062-5_0_5_node_71 | 0.4 | n |  | TRUE
32 | bus_LV_4062-5_0_5_node_67 | 0.4 | n |  | TRUE
33 | bus_LV_4062-5_0_5_node_69 | 0.4 | n |  | TRUE
34 | bus_LV_4062-5_0_5_node_65 | 0.4 | n |  | TRUE
35 | bus_LV_4062-5_0_5_node_23 | 0.4 | n |  | TRUE
36 | bus_LV_4062-5_0_5_node_24 | 0.4 | n |  | TRUE
37 | bus_LV_4062-5_0_5_node_25 | 0.4 | n |  | TRUE
38 | bus_LV_4062-5_0_5_node_40 | 0.4 | n |  | TRUE
39 | bus_LV_4062-5_0_5_node_41 | 0.4 | n |  | TRUE
40 | bus_LV_4062-5_0_5_node_27 | 0.4 | n |  | TRUE
41 | bus_LV_4062-5_0_5_node_28 | 0.4 | n |  | TRUE
42 | bus_LV_4062-5_0_5_node_29 | 0.4 | n |  | TRUE
43 | bus_LV_4062-5_0_5_node_30 | 0.4 | n |  | TRUE
44 | bus_LV_4062-5_0_5_node_31 | 0.4 | n |  | TRUE
45 | bus_LV_4062-5_0_5_node_32 | 0.4 | n |  | TRUE
46 | bus_LV_4062-5_0_5_node_33 | 0.4 | n |  | TRUE
47 | bus_LV_4062-5_0_5_node_34 | 0.4 | n |  | TRUE
48 | bus_LV_4062-5_0_5_node_35 | 0.4 | n |  | TRUE
49 | bus_LV_4062-5_0_5_node_37 | 0.4 | n |  | TRUE
50 | bus_LV_4062-5_0_5_node_127 | 0.4 | n |  | TRUE
51 | bus_LV_4062-5_0_5_node_128 | 0.4 | n |  | TRUE
52 | bus_LV_4062-5_0_5_node_129 | 0.4 | n |  | TRUE
53 | bus_LV_4062-5_0_5_node_38 | 0.4 | n |  | TRUE
54 | bus_LV_4062-5_0_5_node_39 | 0.4 | n |  | TRUE
55 | bus_LV_4062-5_0_5_node_144 | 0.4 | n |  | TRUE
56 | bus_LV_4062-5_0_5_node_141 | 0.4 | n |  | TRUE
57 | bus_LV_4062-5_0_5_node_131 | 0.4 | n |  | TRUE
58 | bus_LV_4062-5_0_5_node_130 | 0.4 | n |  | TRUE
59 | bus_LV_4062-5_0_5_node_47 | 0.4 | n |  | TRUE
60 | bus_LV_4062-5_0_5_node_49 | 0.4 | n |  | TRUE
61 | bus_LV_4062-5_0_5_node_45 | 0.4 | n |  | TRUE
62 | bus_LV_4062-5_0_5_node_42 | 0.4 | n |  | TRUE
63 | bus_LV_4062-5_0_5_node_43 | 0.4 | n |  | TRUE
64 | bus_LV_4062-5_0_5_node_44 | 0.4 | n |  | TRUE
65 | bus_LV_4062-5_0_5_node_53 | 0.4 | n |  | TRUE
66 | bus_LV_4062-5_0_5_node_52 | 0.4 | n |  | TRUE
67 | bus_LV_4062-5_0_5_node_46 | 0.4 | n |  | TRUE
68 | bus_LV_4062-5_0_5_node_48 | 0.4 | n |  | TRUE
69 | bus_LV_4062-5_0_5_node_50 | 0.4 | n |  | TRUE
70 | bus_LV_4062-5_0_5_node_51 | 0.4 | n |  | TRUE
71 | bus_LV_4062-5_0_5_node_58 | 0.4 | n |  | TRUE
72 | bus_LV_4062-5_0_5_node_59 | 0.4 | n |  | TRUE
73 | bus_LV_4062-5_0_5_node_57 | 0.4 | n |  | TRUE
74 | bus_LV_4062-5_0_5_node_60 | 0.4 | n |  | TRUE
75 | bus_LV_4062-5_0_5_node_61 | 0.4 | n |  | TRUE
76 | bus_LV_4062-5_0_5_node_56 | 0.4 | n |  | TRUE
77 | bus_LV_4062-5_0_5_node_54 | 0.4 | n |  | TRUE
78 | bus_LV_4062-5_0_5_node_55 | 0.4 | n |  | TRUE
79 | bus_LV_4062-5_0_5_node_62 | 0.4 | n |  | TRUE
80 | bus_LV_4062-5_0_5_node_90 | 0.4 | n |  | TRUE
81 | bus_LV_4062-5_0_5_node_63 | 0.4 | n |  | TRUE
82 | bus_LV_4062-5_0_5_node_85 | 0.4 | n |  | TRUE
83 | bus_LV_4062-5_0_5_node_64 | 0.4 | n |  | TRUE
84 | bus_LV_4062-5_0_5_node_66 | 0.4 | n |  | TRUE
85 | bus_LV_4062-5_0_5_node_68 | 0.4 | n |  | TRUE
86 | bus_LV_4062-5_0_5_node_70 | 0.4 | n |  | TRUE
87 | bus_LV_4062-5_0_5_node_72 | 0.4 | n |  | TRUE
88 | bus_LV_4062-5_0_5_node_73 | 0.4 | n |  | TRUE
89 | bus_LV_4062-5_0_5_node_80 | 0.4 | n |  | TRUE
90 | bus_LV_4062-5_0_5_node_76 | 0.4 | n |  | TRUE
91 | bus_LV_4062-5_0_5_node_74 | 0.4 | n |  | TRUE
92 | bus_LV_4062-5_0_5_node_117 | 0.4 | n |  | TRUE
93 | bus_LV_4062-5_0_5_node_75 | 0.4 | n |  | TRUE
94 | bus_LV_4062-5_0_5_node_116 | 0.4 | n |  | TRUE
95 | bus_LV_4062-5_0_5_node_81 | 0.4 | n |  | TRUE
96 | bus_LV_4062-5_0_5_node_82 | 0.4 | n |  | TRUE
97 | bus_LV_4062-5_0_5_node_83 | 0.4 | n |  | TRUE
98 | bus_LV_4062-5_0_5_node_84 | 0.4 | n |  | TRUE
99 | bus_LV_4062-5_0_5_node_86 | 0.4 | n |  | TRUE
100 | bus_LV_4062-5_0_5_node_87 | 0.4 | n |  | TRUE
101 | bus_LV_4062-5_0_5_node_88 | 0.4 | n |  | TRUE
102 | bus_LV_4062-5_0_5_node_89 | 0.4 | n |  | TRUE
103 | bus_LV_4062-5_0_5_node_91 | 0.4 | n |  | TRUE
104 | bus_LV_4062-5_0_5_node_103 | 0.4 | n |  | TRUE
105 | bus_LV_4062-5_0_5_node_100 | 0.4 | n |  | TRUE
106 | bus_LV_4062-5_0_5_node_109 | 0.4 | n |  | TRUE
107 | bus_LV_4062-5_0_5_node_126 | 0.4 | n |  | TRUE
108 | bus_LV_4062-5_0_5_node_98 | 0.4 | n |  | TRUE
109 | bus_LV_4062-5_0_5_node_106 | 0.4 | n |  | TRUE
110 | bus_LV_4062-5_0_5_node_101 | 0.4 | n |  | TRUE
111 | bus_LV_4062-5_0_5_node_125 | 0.4 | n |  | TRUE
112 | bus_LV_4062-5_0_5_node_136 | 0.4 | n |  | TRUE
113 | bus_LV_4062-5_0_5_node_148 | 0.4 | n |  | TRUE
114 | bus_LV_4062-5_0_5_node_99 | 0.4 | n |  | TRUE
115 | bus_LV_4062-5_0_5_node_92 | 0.4 | n |  | TRUE
116 | bus_LV_4062-5_0_5_node_93 | 0.4 | n |  | TRUE
117 | bus_LV_4062-5_0_5_node_94 | 0.4 | n |  | TRUE
118 | bus_LV_4062-5_0_5_node_95 | 0.4 | n |  | TRUE
119 | bus_LV_4062-5_0_5_node_96 | 0.4 | n |  | TRUE
120 | bus_LV_4062-5_0_5_node_97 | 0.4 | n |  | TRUE
121 | bus_LV_4062-5_0_5_node_105 | 0.4 | n |  | TRUE
122 | bus_LV_4062-5_0_5_node_108 | 0.4 | n |  | TRUE
123 | bus_LV_4062-5_0_5_node_102 | 0.4 | n |  | TRUE
124 | bus_LV_4062-5_0_5_node_107 | 0.4 | n |  | TRUE
125 | bus_LV_4062-5_0_5_node_104 | 0.4 | n |  | TRUE
126 | bus_LV_4062-5_0_5_node_114 | 0.4 | n |  | TRUE
127 | bus_LV_4062-5_0_5_node_113 | 0.4 | n |  | TRUE
128 | bus_LV_4062-5_0_5_node_110 | 0.4 | n |  | TRUE
129 | bus_LV_4062-5_0_5_node_111 | 0.4 | n |  | TRUE
130 | bus_LV_4062-5_0_5_node_112 | 0.4 | n |  | TRUE
131 | bus_LV_4062-5_0_5_node_115 | 0.4 | n |  | TRUE
132 | bus_LV_4062-5_0_5_node_118 | 0.4 | n |  | TRUE
133 | bus_LV_4062-5_0_5_node_119 | 0.4 | n |  | TRUE
134 | bus_LV_4062-5_0_5_node_120 | 0.4 | n |  | TRUE
135 | bus_LV_4062-5_0_5_node_121 | 0.4 | n |  | TRUE
136 | bus_LV_4062-5_0_5_node_123 | 0.4 | n |  | TRUE
137 | bus_LV_4062-5_0_5_node_147 | 0.4 | n |  | TRUE
138 | bus_LV_4062-5_0_5_node_135 | 0.4 | n |  | TRUE
139 | bus_LV_4062-5_0_5_node_145 | 0.4 | n |  | TRUE
140 | bus_LV_4062-5_0_5_node_142 | 0.4 | n |  | TRUE
141 | bus_LV_4062-5_0_5_node_140 | 0.4 | n |  | TRUE
142 | bus_LV_4062-5_0_5_node_139 | 0.4 | n |  | TRUE
143 | bus_LV_4062-5_0_5_node_134 | 0.4 | n |  | TRUE
144 | bus_LV_4062-5_0_5_node_137 | 0.4 | n |  | TRUE
145 | bus_LV_4062-5_0_5_node_146 | 0.4 | n |  | TRUE
146 | bus_LV_4062-5_0_5_node_143 | 0.4 | n |  | TRUE
147 | bus_MV_420_0_node_93 | 20 | n |  | TRUE

## load
| name | bus | p_mw | q_mvar | const_z_percent | const_i_percent | sn_mva | scaling | in_service | type
0 | LV_4062-5_0_5_load_0 | 0 | 0.0011131 | 0.00027896 | 0 | 0 |  | 1 | TRUE | wye
1 | LV_4062-5_0_5_load_1 | 1 | 0.0014525 | 0.00036403 | 0 | 0 |  | 1 | TRUE | wye
2 | LV_4062-5_0_5_load_2 | 2 | 0.001731 | 0.00043382 | 0 | 0 |  | 1 | TRUE | wye
3 | LV_4062-5_0_5_load_8 | 4 | 0.0015022 | 0.00037649 | 0 | 0 |  | 1 | TRUE | wye
4 | LV_4062-5_0_5_load_5 | 5 | 0.002196 | 0.00055038 | 0 | 0 |  | 1 | TRUE | wye
5 | LV_4062-5_0_5_load_4 | 7 | 0.00087018 | 0.00021809 | 0 | 0 |  | 1 | TRUE | wye
6 | LV_4062-5_0_5_load_6 | 8 | 0.001019 | 0.00025537 | 0 | 0 |  | 1 | TRUE | wye
7 | LV_4062-5_0_5_load_7 | 9 | 0.00081022 | 0.00020306 | 0 | 0 |  | 1 | TRUE | wye
8 | LV_4062-5_0_5_load_9 | 10 | 0.0013101 | 0.00032835 | 0 | 0 |  | 1 | TRUE | wye
9 | LV_4062-5_0_5_load_133 | 11 | 0.0022577 | 0.00056583 | 0 | 0 |  | 1 | TRUE | wye
10 | LV_4062-5_0_5_load_122 | 12 | 0.003093 | 0.00077518 | 0 | 0 |  | 1 | TRUE | wye
11 | LV_4062-5_0_5_load_12 | 14 | 0.0032507 | 0.0008147 | 0 | 0 |  | 1 | TRUE | wye
12 | LV_4062-5_0_5_load_13 | 15 | 0.0088815 | 0.0022259 | 0 | 0 |  | 1 | TRUE | wye
13 | LV_4062-5_0_5_load_14 | 16 | 0.0017094 | 0.00042841 | 0 | 0 |  | 1 | TRUE | wye
14 | LV_4062-5_0_5_load_78 | 17 | 0.0024062 | 0.00060305 | 0 | 0 |  | 1 | TRUE | wye
15 | LV_4062-5_0_5_load_79 | 18 | 0.0045098 | 0.0011303 | 0 | 0 |  | 1 | TRUE | wye
16 | LV_4062-5_0_5_load_15 | 20 | 0.080203 | 0.020101 | 0 | 0 |  | 1 | TRUE | wye
17 | LV_4062-5_0_5_load_21 | 25 | 0.019024 | 0.0047678 | 0 | 0 |  | 1 | TRUE | wye
18 | LV_4062-5_0_5_load_22 | 26 | 0.0012748 | 0.0003195 | 0 | 0 |  | 1 | TRUE | wye
19 | LV_4062-5_0_5_load_124 | 28 | 0.0059574 | 0.0014931 | 0 | 0 |  | 1 | TRUE | wye
20 | LV_4062-5_0_5_load_26 | 30 | 0.0033153 | 0.00083089 | 0 | 0 |  | 1 | TRUE | wye
21 | LV_4062-5_0_5_load_71 | 31 | 0.0017317 | 0.00043401 | 0 | 0 |  | 1 | TRUE | wye
22 | LV_4062-5_0_5_load_65 | 34 | 0.0087148 | 0.0021841 | 0 | 0 |  | 1 | TRUE | wye
23 | LV_4062-5_0_5_load_24 | 36 | 0.0037685 | 0.00094446 | 0 | 0 |  | 1 | TRUE | wye
24 | LV_4062-5_0_5_load_25 | 37 | 0.0036065 | 0.00090386 | 0 | 0 |  | 1 | TRUE | wye
25 | LV_4062-5_0_5_load_40 | 38 | 0.00050077 | 0.00012551 | 0 | 0 |  | 1 | TRUE | wye
26 | LV_4062-5_0_5_load_41 | 39 | 0.0010203 | 0.0002557 | 0 | 0 |  | 1 | TRUE | wye
27 | LV_4062-5_0_5_load_27 | 40 | 0.0027468 | 0.00068841 | 0 | 0 |  | 1 | TRUE | wye
28 | LV_4062-5_0_5_load_28 | 41 | 0.0013261 | 0.00033235 | 0 | 0 |  | 1 | TRUE | wye
29 | LV_4062-5_0_5_load_29 | 42 | 0.0062702 | 0.0015715 | 0 | 0 |  | 1 | TRUE | wye
30 | LV_4062-5_0_5_load_30 | 43 | 0.0020508 | 0.00051397 | 0 | 0 |  | 1 | TRUE | wye
31 | LV_4062-5_0_5_load_31 | 44 | 0.0025796 | 0.00064652 | 0 | 0 |  | 1 | TRUE | wye
32 | LV_4062-5_0_5_load_35 | 48 | 0.0024929 | 0.00062478 | 0 | 0 |  | 1 | TRUE | wye
33 | LV_4062-5_0_5_load_127 | 50 | 0.0020391 | 0.00051105 | 0 | 0 |  | 1 | TRUE | wye
34 | LV_4062-5_0_5_load_38 | 53 | 0.007523 | 0.0018854 | 0 | 0 |  | 1 | TRUE | wye
35 | LV_4062-5_0_5_load_39 | 54 | 0.0024277 | 0.00060845 | 0 | 0 |  | 1 | TRUE | wye
36 | LV_4062-5_0_5_load_144 | 55 | 0.004463 | 0.0011185 | 0 | 0 |  | 1 | TRUE | wye
37 | LV_4062-5_0_5_load_141 | 56 | 0.0025158 | 0.00063052 | 0 | 0 |  | 1 | TRUE | wye
38 | LV_4062-5_0_5_load_131 | 57 | 0.0029951 | 0.00075065 | 0 | 0 |  | 1 | TRUE | wye
39 | LV_4062-5_0_5_load_130 | 58 | 0.0022961 | 0.00057545 | 0 | 0 |  | 1 | TRUE | wye
40 | LV_4062-5_0_5_load_49 | 60 | 0.003089 | 0.00077416 | 0 | 0 |  | 1 | TRUE | wye
41 | LV_4062-5_0_5_load_45 | 61 | 0.0037438 | 0.00093829 | 0 | 0 |  | 1 | TRUE | wye
42 | LV_4062-5_0_5_load_42 | 62 | 0.00048852 | 0.00012244 | 0 | 0 |  | 1 | TRUE | wye
43 | LV_4062-5_0_5_load_43 | 63 | 0.0013248 | 0.00033202 | 0 | 0 |  | 1 | TRUE | wye
44 | LV_4062-5_0_5_load_44 | 64 | 0.0011047 | 0.00027687 | 0 | 0 |  | 1 | TRUE | wye
45 | LV_4062-5_0_5_load_53 | 65 | 0.0016753 | 0.00041987 | 0 | 0 |  | 1 | TRUE | wye
46 | LV_4062-5_0_5_load_52 | 66 | 0.0042467 | 0.0010643 | 0 | 0 |  | 1 | TRUE | wye
47 | LV_4062-5_0_5_load_46 | 67 | 0.0012894 | 0.00032315 | 0 | 0 |  | 1 | TRUE | wye
48 | LV_4062-5_0_5_load_48 | 68 | 0.0025199 | 0.00063154 | 0 | 0 |  | 1 | TRUE | wye
49 | LV_4062-5_0_5_load_51 | 70 | 0.0024627 | 0.00061721 | 0 | 0 |  | 1 | TRUE | wye
50 | LV_4062-5_0_5_load_58 | 71 | 0.0024219 | 0.00060697 | 0 | 0 |  | 1 | TRUE | wye
51 | LV_4062-5_0_5_load_59 | 72 | 0.0031334 | 0.00078531 | 0 | 0 |  | 1 | TRUE | wye
52 | LV_4062-5_0_5_load_57 | 73 | 0.0064847 | 0.0016252 | 0 | 0 |  | 1 | TRUE | wye
53 | LV_4062-5_0_5_load_60 | 74 | 0.0046211 | 0.0011582 | 0 | 0 |  | 1 | TRUE | wye
54 | LV_4062-5_0_5_load_61 | 75 | 0.0033105 | 0.00082968 | 0 | 0 |  | 1 | TRUE | wye
55 | LV_4062-5_0_5_load_56 | 76 | 0.0049714 | 0.0012459 | 0 | 0 |  | 1 | TRUE | wye
56 | LV_4062-5_0_5_load_54 | 77 | 0.0093033 | 0.0023316 | 0 | 0 |  | 1 | TRUE | wye
57 | LV_4062-5_0_5_load_55 | 78 | 0.00068725 | 0.00017224 | 0 | 0 |  | 1 | TRUE | wye
58 | LV_4062-5_0_5_load_62 | 79 | 0.0022526 | 0.00056455 | 0 | 0 |  | 1 | TRUE | wye
59 | LV_4062-5_0_5_load_90 | 80 | 0.0017375 | 0.00043546 | 0 | 0 |  | 1 | TRUE | wye
60 | LV_4062-5_0_5_load_63 | 81 | 0.002549 | 0.00063885 | 0 | 0 |  | 1 | TRUE | wye
61 | LV_4062-5_0_5_load_64 | 83 | 0.004325 | 0.001084 | 0 | 0 |  | 1 | TRUE | wye
62 | LV_4062-5_0_5_load_66 | 84 | 0.012334 | 0.0030912 | 0 | 0 |  | 1 | TRUE | wye
63 | LV_4062-5_0_5_load_68 | 85 | 0.0045018 | 0.0011283 | 0 | 0 |  | 1 | TRUE | wye
64 | LV_4062-5_0_5_load_70 | 86 | 0.0043383 | 0.0010873 | 0 | 0 |  | 1 | TRUE | wye
65 | LV_4062-5_0_5_load_72 | 87 | 0.011816 | 0.0029615 | 0 | 0 |  | 1 | TRUE | wye
66 | LV_4062-5_0_5_load_73 | 88 | 0.0017858 | 0.00044757 | 0 | 0 |  | 1 | TRUE | wye
67 | LV_4062-5_0_5_load_80 | 89 | 0.0034449 | 0.00086338 | 0 | 0 |  | 1 | TRUE | wye
68 | LV_4062-5_0_5_load_76 | 90 | 0.0032297 | 0.00080944 | 0 | 0 |  | 1 | TRUE | wye
69 | LV_4062-5_0_5_load_74 | 91 | 0.0019572 | 0.00049052 | 0 | 0 |  | 1 | TRUE | wye
70 | LV_4062-5_0_5_load_117 | 92 | 0.010238 | 0.0025658 | 0 | 0 |  | 1 | TRUE | wye
71 | LV_4062-5_0_5_load_75 | 93 | 0.0018713 | 0.00046899 | 0 | 0 |  | 1 | TRUE | wye
72 | LV_4062-5_0_5_load_116 | 94 | 0.0028336 | 0.00071017 | 0 | 0 |  | 1 | TRUE | wye
73 | LV_4062-5_0_5_load_81 | 95 | 0.0018787 | 0.00047086 | 0 | 0 |  | 1 | TRUE | wye
74 | LV_4062-5_0_5_load_86 | 99 | 0.0026856 | 0.00067307 | 0 | 0 |  | 1 | TRUE | wye
75 | LV_4062-5_0_5_load_88 | 101 | 0.0018781 | 0.00047071 | 0 | 0 |  | 1 | TRUE | wye
76 | LV_4062-5_0_5_load_91 | 103 | 0.0016925 | 0.00042419 | 0 | 0 |  | 1 | TRUE | wye
77 | LV_4062-5_0_5_load_103 | 104 | 0.004095 | 0.0010263 | 0 | 0 |  | 1 | TRUE | wye
78 | LV_4062-5_0_5_load_100 | 105 | 0.0034465 | 0.00086378 | 0 | 0 |  | 1 | TRUE | wye
79 | LV_4062-5_0_5_load_109 | 106 | 0.0044992 | 0.0011276 | 0 | 0 |  | 1 | TRUE | wye
80 | LV_4062-5_0_5_load_126 | 107 | 0.00092535 | 0.00023191 | 0 | 0 |  | 1 | TRUE | wye
81 | LV_4062-5_0_5_load_98 | 108 | 0.0025129 | 0.00062978 | 0 | 0 |  | 1 | TRUE | wye
82 | LV_4062-5_0_5_load_106 | 109 | 0.0049386 | 0.0012377 | 0 | 0 |  | 1 | TRUE | wye
83 | LV_4062-5_0_5_load_101 | 110 | 0.00091128 | 0.00022839 | 0 | 0 |  | 1 | TRUE | wye
84 | LV_4062-5_0_5_load_125 | 111 | 0.0024187 | 0.00060618 | 0 | 0 |  | 1 | TRUE | wye
85 | LV_4062-5_0_5_load_148 | 113 | 0.0026585 | 0.00066629 | 0 | 0 |  | 1 | TRUE | wye
86 | LV_4062-5_0_5_load_99 | 114 | 0.002635 | 0.0006604 | 0 | 0 |  | 1 | TRUE | wye
87 | LV_4062-5_0_5_load_92 | 115 | 0.0024481 | 0.00061354 | 0 | 0 |  | 1 | TRUE | wye
88 | LV_4062-5_0_5_load_94 | 117 | 0.0030637 | 0.00076783 | 0 | 0 |  | 1 | TRUE | wye
89 | LV_4062-5_0_5_load_96 | 119 | 0.0052392 | 0.0013131 | 0 | 0 |  | 1 | TRUE | wye
90 | LV_4062-5_0_5_load_97 | 120 | 0.002406 | 0.00060301 | 0 | 0 |  | 1 | TRUE | wye
91 | LV_4062-5_0_5_load_105 | 121 | 0.0030499 | 0.00076438 | 0 | 0 |  | 1 | TRUE | wye
92 | LV_4062-5_0_5_load_108 | 122 | 0.002318 | 0.00058095 | 0 | 0 |  | 1 | TRUE | wye
93 | LV_4062-5_0_5_load_107 | 124 | 0.002079 | 0.00052106 | 0 | 0 |  | 1 | TRUE | wye
94 | LV_4062-5_0_5_load_104 | 125 | 0.0052771 | 0.0013226 | 0 | 0 |  | 1 | TRUE | wye
95 | LV_4062-5_0_5_load_114 | 126 | 0.0040929 | 0.0010258 | 0 | 0 |  | 1 | TRUE | wye
96 | LV_4062-5_0_5_load_113 | 127 | 0.0050617 | 0.0012686 | 0 | 0 |  | 1 | TRUE | wye
97 | LV_4062-5_0_5_load_110 | 128 | 0.0044388 | 0.0011125 | 0 | 0 |  | 1 | TRUE | wye
98 | LV_4062-5_0_5_load_111 | 129 | 0.0053035 | 0.0013292 | 0 | 0 |  | 1 | TRUE | wye
99 | LV_4062-5_0_5_load_112 | 130 | 0.0047062 | 0.0011795 | 0 | 0 |  | 1 | TRUE | wye
100 | LV_4062-5_0_5_load_115 | 131 | 0.0085193 | 0.0021351 | 0 | 0 |  | 1 | TRUE | wye
101 | LV_4062-5_0_5_load_118 | 132 | 0.0025544 | 0.00064018 | 0 | 0 |  | 1 | TRUE | wye
102 | LV_4062-5_0_5_load_119 | 133 | 0.0022002 | 0.00055142 | 0 | 0 |  | 1 | TRUE | wye
103 | LV_4062-5_0_5_load_120 | 134 | 0.0027714 | 0.00069458 | 0 | 0 |  | 1 | TRUE | wye
104 | LV_4062-5_0_5_load_123 | 136 | 0.0026499 | 0.00066413 | 0 | 0 |  | 1 | TRUE | wye
105 | LV_4062-5_0_5_load_147 | 137 | 0.0055349 | 0.0013872 | 0 | 0 |  | 1 | TRUE | wye
106 | LV_4062-5_0_5_load_145 | 139 | 0.0027124 | 0.0006798 | 0 | 0 |  | 1 | TRUE | wye
107 | LV_4062-5_0_5_load_142 | 140 | 0.0083456 | 0.0020916 | 0 | 0 |  | 1 | TRUE | wye
108 | LV_4062-5_0_5_load_140 | 141 | 0.0077943 | 0.0019534 | 0 | 0 |  | 1 | TRUE | wye
109 | LV_4062-5_0_5_load_139 | 142 | 0.0031062 | 0.00077848 | 0 | 0 |  | 1 | TRUE | wye
110 | LV_4062-5_0_5_load_134 | 143 | 0.0016783 | 0.00042063 | 0 | 0 |  | 1 | TRUE | wye
111 | LV_4062-5_0_5_load_137 | 144 | 0.0030552 | 0.0007657 | 0 | 0 |  | 1 | TRUE | wye
112 | LV_4062-5_0_5_load_146 | 145 | 0.0012304 | 0.00030836 | 0 | 0 |  | 1 | TRUE | wye
113 | LV_4062-5_0_5_load_143 | 146 | 0.0067238 | 0.0016851 | 0 | 0 |  | 1 | TRUE | wye

## ext_grid
| name | bus | vm_pu | va_degree | slack_weight | in_service
0 |  | 70 | 1 | 0 | 1 | TRUE

## line
| name | std_type | from_bus | to_bus | length_km | r_ohm_per_km | x_ohm_per_km | c_nf_per_km | g_us_per_km | max_i_ka | df | parallel | type | in_service
0 | LV_4062-5_0_5_line_0 |  | 0 | 1 | 0.039422 | 0.125 | 0.08 | 261 | 0 | 0.364 | 1 | 1 | cs | TRUE
1 | LV_4062-5_0_5_line_1 |  | 1 | 2 | 0.016529 | 0.125 | 0.08 | 261 | 0 | 0.364 | 1 | 1 | cs | TRUE
2 | LV_4062-5_0_5_line_2 |  | 2 | 3 | 0.025456 | 0.125 | 0.08 | 261 | 0 | 0.364 | 1 | 1 | cs | TRUE
3 | LV_4062-5_0_5_line_3 |  | 3 | 4 | 0.021133 | 0.125 | 0.08 | 261 | 0 | 0.364 | 1 | 1 | cs | TRUE
4 | LV_4062-5_0_5_line_4 |  | 3 | 5 | 0.019287 | 0.125 | 0.08 | 261 | 0 | 0.364 | 1 | 1 | cs | TRUE
5 | LV_4062-5_0_5_line_5 |  | 4 | 6 | 0.00072364 | 0.125 | 0.08 | 261 | 0 | 0.364 | 1 | 1 | cs | TRUE
6 | LV_4062-5_0_5_line_6 |  | 5 | 7 | 0.0045305 | 0.125 | 0.08 | 261 | 0 | 0.364 | 1 | 1 | cs | TRUE
7 | LV_4062-5_0_5_line_7 |  | 6 | 11 | 0.013135 | 0.125 | 0.08 | 261 | 0 | 0.364 | 1 | 1 | cs | TRUE
8 | LV_4062-5_0_5_line_8 |  | 6 | 12 | 0.029698 | 0.125 | 0.08 | 261 | 0 | 0.364 | 1 | 1 | cs | TRUE
9 | LV_4062-5_0_5_line_9 |  | 7 | 8 | 0.016237 | 0.125 | 0.08 | 261 | 0 | 0.364 | 1 | 1 | cs | TRUE
10 | LV_4062-5_0_5_line_10 |  | 8 | 9 | 0.0041126 | 0.125 | 0.08 | 261 | 0 | 0.364 | 1 | 1 | cs | TRUE
11 | LV_4062-5_0_5_line_11 |  | 9 | 10 | 0.020387 | 0.125 | 0.08 | 261 | 0 | 0.364 | 1 | 1 | cs | TRUE
12 | LV_4062-5_0_5_line_12 |  | 11 | 143 | 0.012781 | 0.125 | 0.08 | 261 | 0 | 0.364 | 1 | 1 | cs | TRUE
13 | LV_4062-5_0_5_line_13 |  | 12 | 135 | 0.029127 | 0.125 | 0.08 | 261 | 0 | 0.364 | 1 | 1 | cs | TRUE
14 | LV_4062-5_0_5_line_14 |  | 13 | 14 | 0.024758 | 0.125 | 0.08 | 261 | 0 | 0.364 | 1 | 1 | cs | TRUE
15 | LV_4062-5_0_5_line_15 |  | 13 | 15 | 0.019808 | 0.125 | 0.08 | 261 | 0 | 0.364 | 1 | 1 | cs | TRUE
16 | LV_4062-5_0_5_line_16 |  | 13 | 16 | 0.013816 | 0.125 | 0.08 | 261 | 0 | 0.364 | 1 | 1 | cs | TRUE
17 | LV_4062-5_0_5_line_17 |  | 14 | 17 | 0.024647 | 0.125 | 0.08 | 261 | 0 | 0.364 | 1 | 1 | cs | TRUE
18 | LV_4062-5_0_5_line_18 |  | 15 | 18 | 0.034936 | 0.125 | 0.08 | 261 | 0 | 0.364 | 1 | 1 | cs | TRUE
19 | LV_4062-5_0_5_line_19 |  | 17 | 19 | 0.0040067 | 0.125 | 0.08 | 261 | 0 | 0.364 | 1 | 1 | cs | TRUE
20 | LV_4062-5_0_5_line_20 |  | 19 | 50 | 0.013728 | 0.125 | 0.08 | 261 | 0 | 0.364 | 1 | 1 | cs | TRUE
21 | LV_4062-5_0_5_line_21 |  | 20 | 21 | 0.01765 | 0.125 | 0.08 | 261 | 0 | 0.364 | 1 | 1 | cs | TRUE
22 | LV_4062-5_0_5_line_22 |  | 20 | 22 | 0.0050507 | 0.125 | 0.08 | 261 | 0 | 0.364 | 1 | 1 | cs | TRUE
23 | LV_4062-5_0_5_line_23 |  | 21 | 23 | 0.034049 | 0.125 | 0.08 | 261 | 0 | 0.364 | 1 | 1 | cs | TRUE
24 | LV_4062-5_0_5_line_24 |  | 22 | 24 | 0.02449 | 0.125 | 0.08 | 261 | 0 | 0.364 | 1 | 1 | cs | TRUE
25 | LV_4062-5_0_5_line_25 |  | 23 | 27 | 0.039851 | 0.125 | 0.08 | 261 | 0 | 0.364 | 1 | 1 | cs | TRUE
26 | LV_4062-5_0_5_line_26 |  | 23 | 28 | 0.072859 | 0.125 | 0.08 | 261 | 0 | 0.364 | 1 | 2 | cs | TRUE
27 | LV_4062-5_0_5_line_27 |  | 24 | 30 | 0.049825 | 0.125 | 0.08 | 261 | 0 | 0.364 | 1 | 1 | cs | TRUE
28 | LV_4062-5_0_5_line_28 |  | 25 | 26 | 0.050577 | 0.125 | 0.08 | 261 | 0 | 0.364 | 1 | 1 | cs | TRUE
29 | LV_4062-5_0_5_line_29 |  | 26 | 35 | 0.016295 | 0.125 | 0.08 | 261 | 0 | 0.364 | 1 | 1 | cs | TRUE
30 | LV_4062-5_0_5_line_30 |  | 27 | 31 | 0.027814 | 0.125 | 0.08 | 261 | 0 | 0.364 | 1 | 1 | cs | TRUE
31 | LV_4062-5_0_5_line_31 |  | 27 | 32 | 0.02338 | 0.125 | 0.08 | 261 | 0 | 0.364 | 1 | 1 | cs | TRUE
32 | LV_4062-5_0_5_line_32 |  | 28 | 29 | 0.055267 | 0.125 | 0.08 | 261 | 0 | 0.364 | 1 | 4 | cs | TRUE
33 | LV_4062-5_0_5_line_33 |  | 29 | 53 | 0.024562 | 0.125 | 0.08 | 261 | 0 | 0.364 | 1 | 1 | cs | TRUE
34 | LV_4062-5_0_5_line_34 |  | 29 | 46 | 0.016644 | 0.125 | 0.08 | 261 | 0 | 0.364 | 1 | 4 | cs | TRUE
35 | LV_4062-5_0_5_line_35 |  | 32 | 33 | 0.032299 | 0.125 | 0.08 | 261 | 0 | 0.364 | 1 | 1 | cs | TRUE
36 | LV_4062-5_0_5_line_36 |  | 32 | 34 | 0.026314 | 0.125 | 0.08 | 261 | 0 | 0.364 | 1 | 1 | cs | TRUE
37 | LV_4062-5_0_5_line_37 |  | 33 | 87 | 0.0030353 | 0.125 | 0.08 | 261 | 0 | 0.364 | 1 | 1 | cs | TRUE
38 | LV_4062-5_0_5_line_38 |  | 33 | 88 | 0.018054 | 0.125 | 0.08 | 261 | 0 | 0.364 | 1 | 1 | cs | TRUE
39 | LV_4062-5_0_5_line_39 |  | 34 | 84 | 0.0055569 | 0.125 | 0.08 | 261 | 0 | 0.364 | 1 | 1 | cs | TRUE
40 | LV_4062-5_0_5_line_40 |  | 35 | 36 | 0.020044 | 0.125 | 0.08 | 261 | 0 | 0.364 | 1 | 1 | cs | TRUE
41 | LV_4062-5_0_5_line_41 |  | 35 | 37 | 0.0046771 | 0.125 | 0.08 | 261 | 0 | 0.364 | 1 | 1 | cs | TRUE
42 | LV_4062-5_0_5_line_42 |  | 36 | 38 | 0.022961 | 0.125 | 0.08 | 261 | 0 | 0.364 | 1 | 1 | cs | TRUE
43 | LV_4062-5_0_5_line_43 |  | 38 | 39 | 0.0005465 | 0.125 | 0.08 | 261 | 0 | 0.364 | 1 | 1 | cs | TRUE
44 | LV_4062-5_0_5_line_44 |  | 39 | 62 | 0.0025596 | 0.125 | 0.08 | 261 | 0 | 0.364 | 1 | 1 | cs | TRUE
45 | LV_4062-5_0_5_line_45 |  | 40 | 41 | 3.4356e-05 | 0.125 | 0.08 | 261 | 0 | 0.364 | 1 | 1 | cs | TRUE
46 | LV_4062-5_0_5_line_46 |  | 40 | 42 | 0.022995 | 0.125 | 0.08 | 261 | 0 | 0.364 | 1 | 1 | cs | TRUE
47 | LV_4062-5_0_5_line_47 |  | 41 | 43 | 0.020751 | 0.125 | 0.08 | 261 | 0 | 0.364 | 1 | 1 | cs | TRUE
48 | LV_4062-5_0_5_line_48 |  | 42 | 44 | 0.00056765 | 0.125 | 0.08 | 261 | 0 | 0.364 | 1 | 1 | cs | TRUE
49 | LV_4062-5_0_5_line_49 |  | 43 | 45 | 0.035969 | 0.125 | 0.08 | 261 | 0 | 0.364 | 1 | 1 | cs | TRUE
50 | LV_4062-5_0_5_line_50 |  | 44 | 46 | 0.020012 | 0.125 | 0.08 | 261 | 0 | 0.364 | 1 | 1 | cs | TRUE
51 | LV_4062-5_0_5_line_51 |  | 45 | 47 | 0.007374 | 0.125 | 0.08 | 261 | 0 | 0.364 | 1 | 1 | cs | TRUE
52 | LV_4062-5_0_5_line_52 |  | 45 | 48 | 0.017135 | 0.125 | 0.08 | 261 | 0 | 0.364 | 1 | 1 | cs | TRUE
53 | LV_4062-5_0_5_line_53 |  | 46 | 49 | 0.011736 | 0.125 | 0.08 | 261 | 0 | 0.364 | 1 | 4 | cs | TRUE
54 | LV_4062-5_0_5_line_54 |  | 47 | 50 | 0.031679 | 0.125 | 0.08 | 261 | 0 | 0.364 | 1 | 1 | cs | TRUE
55 | LV_4062-5_0_5_line_55 |  | 47 | 51 | 0.034814 | 0.125 | 0.08 | 261 | 0 | 0.364 | 1 | 1 | cs | TRUE
56 | LV_4062-5_0_5_line_56 |  | 48 | 52 | 0.014847 | 0.125 | 0.08 | 261 | 0 | 0.364 | 1 | 1 | cs | TRUE
57 | LV_4062-5_0_5_line_57 |  | 49 | 54 | 0.033166 | 0.125 | 0.08 | 261 | 0 | 0.364 | 1 | 4 | cs | TRUE
58 | LV_4062-5_0_5_line_58 |  | 51 | 55 | 0.013956 | 0.125 | 0.08 | 261 | 0 | 0.364 | 1 | 1 | cs | TRUE
59 | LV_4062-5_0_5_line_59 |  | 51 | 56 | 0.02504 | 0.125 | 0.08 | 261 | 0 | 0.364 | 1 | 1 | cs | TRUE
60 | LV_4062-5_0_5_line_60 |  | 52 | 57 | 0.023151 | 0.125 | 0.08 | 261 | 0 | 0.364 | 1 | 1 | cs | TRUE
61 | LV_4062-5_0_5_line_61 |  | 52 | 58 | 0.0022803 | 0.125 | 0.08 | 261 | 0 | 0.364 | 1 | 1 | cs | TRUE
62 | LV_4062-5_0_5_line_62 |  | 54 | 59 | 0.024509 | 0.125 | 0.08 | 261 | 0 | 0.364 | 1 | 4 | cs | TRUE
63 | LV_4062-5_0_5_line_63 |  | 55 | 139 | 0.010784 | 0.125 | 0.08 | 261 | 0 | 0.364 | 1 | 1 | cs | TRUE
64 | LV_4062-5_0_5_line_64 |  | 56 | 140 | 0.0089908 | 0.125 | 0.08 | 261 | 0 | 0.364 | 1 | 1 | cs | TRUE
65 | LV_4062-5_0_5_line_65 |  | 56 | 141 | 0.026808 | 0.125 | 0.08 | 261 | 0 | 0.364 | 1 | 1 | cs | TRUE
66 | LV_4062-5_0_5_line_66 |  | 58 | 136 | 0.0085225 | 0.125 | 0.08 | 261 | 0 | 0.364 | 1 | 1 | cs | TRUE
67 | LV_4062-5_0_5_line_67 |  | 59 | 60 | 0.0027431 | 0.125 | 0.08 | 261 | 0 | 0.364 | 1 | 4 | cs | TRUE
68 | LV_4062-5_0_5_line_68 |  | 59 | 61 | 0.013322 | 0.125 | 0.08 | 261 | 0 | 0.364 | 1 | 1 | cs | TRUE
69 | LV_4062-5_0_5_line_69 |  | 60 | 70 | 0.01428 | 0.125 | 0.08 | 261 | 0 | 0.364 | 1 | 4 | cs | TRUE
70 | LV_4062-5_0_5_line_70 |  | 61 | 67 | 0.0095886 | 0.125 | 0.08 | 261 | 0 | 0.364 | 1 | 1 | cs | TRUE
71 | LV_4062-5_0_5_line_71 |  | 62 | 63 | 0.018619 | 0.125 | 0.08 | 261 | 0 | 0.364 | 1 | 1 | cs | TRUE
72 | LV_4062-5_0_5_line_72 |  | 63 | 64 | 0.007023 | 0.125 | 0.08 | 261 | 0 | 0.364 | 1 | 1 | cs | TRUE
73 | LV_4062-5_0_5_line_73 |  | 64 | 65 | 0.02601 | 0.125 | 0.08 | 261 | 0 | 0.364 | 1 | 1 | cs | TRUE
74 | LV_4062-5_0_5_line_74 |  | 65 | 66 | 0.010186 | 0.125 | 0.08 | 261 | 0 | 0.364 | 1 | 1 | cs | TRUE
75 | LV_4062-5_0_5_line_75 |  | 66 | 77 | 0.024974 | 0.125 | 0.08 | 261 | 0 | 0.364 | 1 | 1 | cs | TRUE
76 | LV_4062-5_0_5_line_76 |  | 67 | 68 | 0.0098424 | 0.125 | 0.08 | 261 | 0 | 0.364 | 1 | 1 | cs | TRUE
77 | LV_4062-5_0_5_line_77 |  | 68 | 69 | 0.010768 | 0.125 | 0.08 | 261 | 0 | 0.364 | 1 | 1 | cs | TRUE
78 | LV_4062-5_0_5_line_78 |  | 69 | 71 | 0.011451 | 0.125 | 0.08 | 261 | 0 | 0.364 | 1 | 1 | cs | TRUE
79 | LV_4062-5_0_5_line_79 |  | 69 | 72 | 0.012303 | 0.125 | 0.08 | 261 | 0 | 0.364 | 1 | 1 | cs | TRUE
80 | LV_4062-5_0_5_line_80 |  | 70 | 73 | 0.018515 | 0.125 | 0.08 | 261 | 0 | 0.364 | 1 | 1 | cs | TRUE
81 | LV_4062-5_0_5_line_81 |  | 71 | 74 | 0.0095944 | 0.125 | 0.08 | 261 | 0 | 0.364 | 1 | 1 | cs | TRUE
82 | LV_4062-5_0_5_line_82 |  | 72 | 75 | 0.027658 | 0.125 | 0.08 | 261 | 0 | 0.364 | 1 | 1 | cs | TRUE
83 | LV_4062-5_0_5_line_83 |  | 73 | 76 | 0.0025036 | 0.125 | 0.08 | 261 | 0 | 0.364 | 1 | 1 | cs | TRUE
84 | LV_4062-5_0_5_line_84 |  | 74 | 79 | 0.0013578 | 0.125 | 0.08 | 261 | 0 | 0.364 | 1 | 1 | cs | TRUE
85 | LV_4062-5_0_5_line_85 |  | 75 | 80 | 0.0049343 | 0.125 | 0.08 | 261 | 0 | 0.364 | 1 | 1 | cs | TRUE
86 | LV_4062-5_0_5_line_86 |  | 76 | 78 | 0.020545 | 0.125 | 0.08 | 261 | 0 | 0.364 | 1 | 1 | cs | TRUE
87 | LV_4062-5_0_5_line_87 |  | 77 | 78 | 0.0010856 | 0.125 | 0.08 | 261 | 0 | 0.364 | 1 | 1 | cs | TRUE
88 | LV_4062-5_0_5_line_88 |  | 79 | 81 | 0.011143 | 0.125 | 0.08 | 261 | 0 | 0.364 | 1 | 1 | cs | TRUE
89 | LV_4062-5_0_5_line_89 |  | 80 | 82 | 0.020269 | 0.125 | 0.08 | 261 | 0 | 0.364 | 1 | 1 | cs | TRUE
90 | LV_4062-5_0_5_line_90 |  | 81 | 83 | 0.01324 | 0.125 | 0.08 | 261 | 0 | 0.364 | 1 | 1 | cs | TRUE
91 | LV_4062-5_0_5_line_91 |  | 82 | 102 | 0.01958 | 0.125 | 0.08 | 261 | 0 | 0.364 | 1 | 1 | cs | TRUE
92 | LV_4062-5_0_5_line_92 |  | 82 | 96 | 0.01302 | 0.125 | 0.08 | 261 | 0 | 0.364 | 1 | 1 | cs | TRUE
93 | LV_4062-5_0_5_line_93 |  | 84 | 85 | 0.030251 | 0.125 | 0.08 | 261 | 0 | 0.364 | 1 | 1 | cs | TRUE
94 | LV_4062-5_0_5_line_94 |  | 85 | 86 | 0.001698 | 0.125 | 0.08 | 261 | 0 | 0.364 | 1 | 1 | cs | TRUE
95 | LV_4062-5_0_5_line_95 |  | 86 | 89 | 0.0018088 | 0.125 | 0.08 | 261 | 0 | 0.364 | 1 | 1 | cs | TRUE
96 | LV_4062-5_0_5_line_96 |  | 87 | 90 | 0.028515 | 0.125 | 0.08 | 261 | 0 | 0.364 | 1 | 1 | cs | TRUE
97 | LV_4062-5_0_5_line_97 |  | 88 | 91 | 0.0018705 | 0.125 | 0.08 | 261 | 0 | 0.364 | 1 | 1 | cs | TRUE
98 | LV_4062-5_0_5_line_98 |  | 89 | 92 | 0.0033411 | 0.125 | 0.08 | 261 | 0 | 0.364 | 1 | 1 | cs | TRUE
99 | LV_4062-5_0_5_line_99 |  | 91 | 93 | 0.0039961 | 0.125 | 0.08 | 261 | 0 | 0.364 | 1 | 1 | cs | TRUE
100 | LV_4062-5_0_5_line_100 |  | 92 | 94 | 0.016776 | 0.125 | 0.08 | 261 | 0 | 0.364 | 1 | 1 | cs | TRUE
101 | LV_4062-5_0_5_line_101 |  | 94 | 131 | 0.0076729 | 0.125 | 0.08 | 261 | 0 | 0.364 | 1 | 1 | cs | TRUE
102 | LV_4062-5_0_5_line_102 |  | 95 | 96 | 0.02005 | 0.125 | 0.08 | 261 | 0 | 0.364 | 1 | 1 | cs | TRUE
103 | LV_4062-5_0_5_line_103 |  | 95 | 97 | 0.0059938 | 0.125 | 0.08 | 261 | 0 | 0.364 | 1 | 1 | cs | TRUE
104 | LV_4062-5_0_5_line_104 |  | 96 | 98 | 0.036608 | 0.125 | 0.08 | 261 | 0 | 0.364 | 1 | 1 | cs | TRUE
105 | LV_4062-5_0_5_line_105 |  | 97 | 99 | 0.015242 | 0.125 | 0.08 | 261 | 0 | 0.364 | 1 | 1 | cs | TRUE
106 | LV_4062-5_0_5_line_106 |  | 98 | 100 | 0.019644 | 0.125 | 0.08 | 261 | 0 | 0.364 | 1 | 1 | cs | TRUE
107 | LV_4062-5_0_5_line_107 |  | 98 | 101 | 0.016113 | 0.125 | 0.08 | 261 | 0 | 0.364 | 1 | 1 | cs | TRUE
108 | LV_4062-5_0_5_line_108 |  | 99 | 103 | 0.00032699 | 0.125 | 0.08 | 261 | 0 | 0.364 | 1 | 1 | cs | TRUE
109 | LV_4062-5_0_5_line_109 |  | 100 | 104 | 0.035481 | 0.125 | 0.08 | 261 | 0 | 0.364 | 1 | 1 | cs | TRUE
110 | LV_4062-5_0_5_line_110 |  | 100 | 105 | 0.015064 | 0.125 | 0.08 | 261 | 0 | 0.364 | 1 | 1 | cs | TRUE
111 | LV_4062-5_0_5_line_111 |  | 101 | 106 | 0.015613 | 0.125 | 0.08 | 261 | 0 | 0.364 | 1 | 1 | cs | TRUE
112 | LV_4062-5_0_5_line_112 |  | 102 | 107 | 0.014913 | 0.125 | 0.08 | 261 | 0 | 0.364 | 1 | 1 | cs | TRUE
113 | LV_4062-5_0_5_line_113 |  | 103 | 108 | 0.022929 | 0.125 | 0.08 | 261 | 0 | 0.364 | 1 | 1 | cs | TRUE
114 | LV_4062-5_0_5_line_114 |  | 104 | 109 | 0.013569 | 0.125 | 0.08 | 261 | 0 | 0.364 | 1 | 1 | cs | TRUE
115 | LV_4062-5_0_5_line_115 |  | 105 | 110 | 0.0041942 | 0.125 | 0.08 | 261 | 0 | 0.364 | 1 | 1 | cs | TRUE
116 | LV_4062-5_0_5_line_116 |  | 107 | 113 | 0.018129 | 0.125 | 0.08 | 261 | 0 | 0.364 | 1 | 1 | cs | TRUE
117 | LV_4062-5_0_5_line_117 |  | 108 | 114 | 0.0010549 | 0.125 | 0.08 | 261 | 0 | 0.364 | 1 | 1 | cs | TRUE
118 | LV_4062-5_0_5_line_118 |  | 109 | 126 | 0.012869 | 0.125 | 0.08 | 261 | 0 | 0.364 | 1 | 1 | cs | TRUE
119 | LV_4062-5_0_5_line_119 |  | 110 | 123 | 0.040262 | 0.125 | 0.08 | 261 | 0 | 0.364 | 1 | 1 | cs | TRUE
120 | LV_4062-5_0_5_line_120 |  | 111 | 112 | 0.0067643 | 0.125 | 0.08 | 261 | 0 | 0.364 | 1 | 1 | cs | TRUE
121 | LV_4062-5_0_5_line_121 |  | 112 | 137 | 0.031686 | 0.125 | 0.08 | 261 | 0 | 0.364 | 1 | 1 | cs | TRUE
122 | LV_4062-5_0_5_line_122 |  | 112 | 138 | 0.008937 | 0.125 | 0.08 | 261 | 0 | 0.364 | 1 | 1 | cs | TRUE
123 | LV_4062-5_0_5_line_123 |  | 115 | 116 | 0.0152 | 0.125 | 0.08 | 261 | 0 | 0.364 | 1 | 1 | cs | TRUE
124 | LV_4062-5_0_5_line_124 |  | 115 | 117 | 0.021658 | 0.125 | 0.08 | 261 | 0 | 0.364 | 1 | 1 | cs | TRUE
125 | LV_4062-5_0_5_line_125 |  | 116 | 118 | 0.016104 | 0.125 | 0.08 | 261 | 0 | 0.364 | 1 | 1 | cs | TRUE
126 | LV_4062-5_0_5_line_126 |  | 118 | 119 | 0.026932 | 0.125 | 0.08 | 261 | 0 | 0.364 | 1 | 1 | cs | TRUE
127 | LV_4062-5_0_5_line_127 |  | 118 | 120 | 0.015251 | 0.125 | 0.08 | 261 | 0 | 0.364 | 1 | 1 | cs | TRUE
128 | LV_4062-5_0_5_line_128 |  | 119 | 121 | 0.027792 | 0.125 | 0.08 | 261 | 0 | 0.364 | 1 | 1 | cs | TRUE
129 | LV_4062-5_0_5_line_129 |  | 120 | 122 | 0.017967 | 0.125 | 0.08 | 261 | 0 | 0.364 | 1 | 1 | cs | TRUE
130 | LV_4062-5_0_5_line_130 |  | 121 | 123 | 0.020065 | 0.125 | 0.08 | 261 | 0 | 0.364 | 1 | 1 | cs | TRUE
131 | LV_4062-5_0_5_line_131 |  | 122 | 124 | 0.02581 | 0.125 | 0.08 | 261 | 0 | 0.364 | 1 | 1 | cs | TRUE
132 | LV_4062-5_0_5_line_132 |  | 123 | 125 | 0.037898 | 0.125 | 0.08 | 261 | 0 | 0.364 | 1 | 1 | cs | TRUE
133 | LV_4062-5_0_5_line_133 |  | 126 | 127 | 0.019856 | 0.125 | 0.08 | 261 | 0 | 0.364 | 1 | 1 | cs | TRUE
134 | LV_4062-5_0_5_line_134 |  | 127 | 129 | 0.0046847 | 0.125 | 0.08 | 261 | 0 | 0.364 | 1 | 1 | cs | TRUE
135 | LV_4062-5_0_5_line_135 |  | 128 | 129 | 0.022124 | 0.125 | 0.08 | 261 | 0 | 0.364 | 1 | 1 | cs | TRUE
136 | LV_4062-5_0_5_line_136 |  | 128 | 130 | 0.0016378 | 0.125 | 0.08 | 261 | 0 | 0.364 | 1 | 1 | cs | TRUE
137 | LV_4062-5_0_5_line_137 |  | 132 | 133 | 0.028686 | 0.125 | 0.08 | 261 | 0 | 0.364 | 1 | 1 | cs | TRUE
138 | LV_4062-5_0_5_line_138 |  | 132 | 134 | 0.010084 | 0.125 | 0.08 | 261 | 0 | 0.364 | 1 | 1 | cs | TRUE
139 | LV_4062-5_0_5_line_139 |  | 133 | 135 | 0.020321 | 0.125 | 0.08 | 261 | 0 | 0.364 | 1 | 1 | cs | TRUE
140 | LV_4062-5_0_5_line_140 |  | 135 | 136 | 0.0022086 | 0.125 | 0.08 | 261 | 0 | 0.364 | 1 | 1 | cs | TRUE
141 | LV_4062-5_0_5_line_141 |  | 138 | 144 | 0.027068 | 0.125 | 0.08 | 261 | 0 | 0.364 | 1 | 1 | cs | TRUE
142 | LV_4062-5_0_5_line_142 |  | 138 | 143 | 0.014741 | 0.125 | 0.08 | 261 | 0 | 0.364 | 1 | 1 | cs | TRUE
143 | LV_4062-5_0_5_line_143 |  | 140 | 146 | 0.015019 | 0.125 | 0.08 | 261 | 0 | 0.364 | 1 | 1 | cs | TRUE
144 | LV_4062-5_0_5_line_144 |  | 141 | 142 | 0.02133 | 0.125 | 0.08 | 261 | 0 | 0.364 | 1 | 1 | cs | TRUE
145 | LV_4062-5_0_5_line_145 |  | 144 | 145 | 0.013484 | 0.125 | 0.08 | 261 | 0 | 0.364 | 1 | 1 | cs | TRUE

## trafo
| name | std_type | hv_bus | lv_bus | sn_mva | vn_hv_kv | vn_lv_kv | vk_percent | vkr_percent | pfe_kw | i0_percent | shift_degree | tap_side | tap_neutral | tap_min | tap_max | tap_step_percent | tap_step_degree | tap_pos | tap_phase_shifter | parallel | df | in_service
0 | LV_4062-5_0_5_trafo_51 | 0.63 MVA 20/0.4 kV | 147 | 70 | 0.63 | 20 | 0.4 | 6 | 1.206 | 1.65 | 0.2619 | 150 | hv | 0 | -2 | 2 | 2.5 | 0 | 0 | FALSE | 1 | 1 | TRUE

## line_geodata
| x0 | y0 | x1 | y1 | x2 | y2 | x3 | y3 | x4 | y4 | x5 | y5 | x6 | y6
0 | 2670107.3687 | 1245141.7541 | 2670087.4783 | 1245156.6094 | 2670076.8296 | 1245166.5923
1 | 2670070.5466 | 1245180.782 | 2670070.5466 | 1245180.782 | 2670070.2483 | 1245175.3302 | 2670073.2589 | 1245169.9397 | 2670076.8296 | 1245166.5923
2 | 2670081.9013 | 1245203.3319 | 2670074.4473 | 1245192.136 | 2670070.5466 | 1245180.782
3 | 2670081.9013 | 1245203.3319 | 2670064.7474 | 1245215.6754
4 | 2670081.9013 | 1245203.3319 | 2670097.6989 | 1245192.2672
5 | 2670064.7474 | 1245215.6754 | 2670064.16 | 1245216.098
6 | 2670101.4097 | 1245189.6681 | 2670097.6989 | 1245192.2672
7 | 2670064.16 | 1245216.098 | 2670053.2498 | 1245223.4121
8 | 2670064.16 | 1245216.098 | 2670087.4831 | 1245234.4827
9 | 2670101.4097 | 1245189.6681 | 2670114.7091 | 1245180.3531
10 | 2670118.0775 | 1245177.9938 | 2670114.7091 | 1245180.3531
11 | 2670118.0775 | 1245177.9938 | 2670129.3912 | 1245170.0697 | 2670135.7496 | 1245168.3994
12 | 2670042.6337 | 1245230.529 | 2670053.2498 | 1245223.4121
13 | 2670110.3574 | 1245252.5137 | 2670087.4831 | 1245234.4827
14 | 2670209.1801 | 1245195.2086 | 2670197.4188 | 1245208.3231 | 2670192.8111 | 1245213.7804
15 | 2670209.1801 | 1245195.2086 | 2670224.4379 | 1245207.8407
16 | 2670209.1801 | 1245195.2086 | 2670219.0362 | 1245185.5266
17 | 2670177.0675 | 1245232.7388 | 2670179.6933 | 1245229.3171 | 2670192.8111 | 1245213.7804
18 | 2670224.4379 | 1245207.8407 | 2670236.5665 | 1245217.882 | 2670248.4948 | 1245232.9152
19 | 2670174.6282 | 1245235.9174 | 2670177.0675 | 1245232.7388
20 | 2670174.6282 | 1245235.9174 | 2670166.5126 | 1245246.9897
21 | 2670061.5382 | 1245531.9777 | 2670048.4681 | 1245543.84
22 | 2670044.7281 | 1245547.2344 | 2670048.4681 | 1245543.84
23 | 2670061.5382 | 1245531.9777 | 2670066.5374 | 1245527.0778 | 2670069.6591 | 1245524.4128 | 2670080.1463 | 1245515.4637 | 2670088.7168 | 1245512.0625
24 | 2670026.5073 | 1245563.5975 | 2670030.0202 | 1245560.4368 | 2670044.7281 | 1245547.2344
25 | 2670091.7529 | 1245551.793 | 2670090.4424 | 1245532.9087 | 2670088.7168 | 1245512.0625
26 | 2670084.5231 | 1245439.3245 | 2670088.7168 | 1245512.0625
27 | 2670026.5073 | 1245563.5975 | 2669987.1582 | 1245594.1621
28 | 2669903.2492 | 1245510.5754 | 2669912.4715 | 1245520.667 | 2669926.6277 | 1245519.6442 | 2669943.2373 | 1245535.1357
29 | 2669892.2566 | 1245498.5467 | 2669903.2492 | 1245510.5754
30 | 2670091.7529 | 1245551.793 | 2670095.1244 | 1245579.402
31 | 2670115.1268 | 1245550.7684 | 2670112.9233 | 1245550.5422 | 2670110.0311 | 1245550.4079 | 2670102.88 | 1245550.7014 | 2670091.7529 | 1245551.793
32 | 2670095.2949 | 1245385.1177 | 2670084.5231 | 1245439.3245
33 | 2670095.2949 | 1245385.1177 | 2670108.5419 | 1245386.8866 | 2670119.6689 | 1245388.1369
34 | 2670095.2949 | 1245385.1177 | 2670100.6945 | 1245369.3705
35 | 2670144.1458 | 1245564.3432 | 2670136.3388 | 1245558.7692 | 2670130.4438 | 1245555.7196 | 2670123.2853 | 1245552.8107 | 2670119.265 | 1245551.5957 | 2670115.1268 | 1245550.7684
36 | 2670115.1268 | 1245550.7684 | 2670118.2321 | 1245538.6299 | 2670121.9203 | 1245527.6769 | 2670122.8254 | 1245525.6422
37 | 2670144.1458 | 1245564.3432 | 2670146.5996 | 1245566.1299
38 | 2670144.1458 | 1245564.3432 | 2670140.6914 | 1245568.9389 | 2670133.4213 | 1245578.6598 | 2670133.3369 | 1245578.8027
39 | 2670122.8254 | 1245525.6422 | 2670125.0838 | 1245520.565
40 | 2669892.2566 | 1245498.5467 | 2669907.0902 | 1245485.066
41 | 2669892.2566 | 1245498.5467 | 2669888.7103 | 1245501.596
42 | 2669907.0902 | 1245485.066 | 2669924.0825 | 1245469.6237
43 | 2669924.4869 | 1245469.2561 | 2669924.0825 | 1245469.6237
44 | 2669924.4869 | 1245469.2561 | 2669926.3811 | 1245467.5347
45 | 2670117.5808 | 1245329.1983 | 2670117.5658 | 1245329.2292
46 | 2670108.1436 | 1245350.1867 | 2670111.0048 | 1245342.8181 | 2670117.5658 | 1245329.2292
47 | 2670126.603 | 1245310.5118 | 2670117.5808 | 1245329.1983
48 | 2670108.1436 | 1245350.1867 | 2670107.9381 | 1245350.7158
49 | 2670145.8684 | 1245280.1417 | 2670126.8213 | 1245310.0598 | 2670126.603 | 1245310.5118
50 | 2670100.6945 | 1245369.3705 | 2670107.9381 | 1245350.7158
51 | 2670149.7958 | 1245273.8948 | 2670145.8684 | 1245280.1417
52 | 2670145.8684 | 1245280.1417 | 2670132.3752 | 1245269.5809
53 | 2670089.6819 | 1245365.2263 | 2670100.6945 | 1245369.3705
54 | 2670149.7958 | 1245273.8948 | 2670165.7809 | 1245247.9879 | 2670166.5126 | 1245246.9897
55 | 2670177.6785 | 1245294.8504 | 2670149.7958 | 1245273.8948
56 | 2670120.6834 | 1245260.4302 | 2670132.3752 | 1245269.5809
57 | 2670089.6819 | 1245365.2263 | 2670069.5255 | 1245357.9832 | 2670057.8181 | 1245358.9568
58 | 2670177.6785 | 1245294.8504 | 2670169.0325 | 1245305.8062
59 | 2670177.6785 | 1245294.8504 | 2670197.1115 | 1245310.6414
60 | 2670134.5116 | 1245241.8361 | 2670120.6834 | 1245260.4302
61 | 2670120.6834 | 1245260.4302 | 2670118.8738 | 1245259.0428
62 | 2670037.3768 | 1245371.9468 | 2670043.4778 | 1245366.5372 | 2670056.2974 | 1245359.0833 | 2670057.8181 | 1245358.9568
63 | 2670162.352 | 1245314.2717 | 2670169.0325 | 1245305.8062
64 | 2670204.0891 | 1245316.3112 | 2670197.1115 | 1245310.6414
65 | 2670197.1115 | 1245310.6414 | 2670210.3523 | 1245287.3317
66 | 2670118.8738 | 1245259.0428 | 2670112.1102 | 1245253.8575
67 | 2670037.3768 | 1245371.9468 | 2670035.2962 | 1245373.7344
68 | 2670037.3768 | 1245371.9468 | 2670028.546 | 1245361.972
69 | 2670024.465 | 1245383.0402 | 2670035.2962 | 1245373.7344
70 | 2670028.546 | 1245361.972 | 2670022.1899 | 1245354.7926
71 | 2669940.3915 | 1245455.2735 | 2669930.8947 | 1245463.4328 | 2669926.3811 | 1245467.5347
72 | 2669940.3915 | 1245455.2735 | 2669945.7184 | 1245450.6967
73 | 2669965.4468 | 1245433.7468 | 2669945.7184 | 1245450.6967
74 | 2669973.173 | 1245427.1086 | 2669965.4468 | 1245433.7468
75 | 2669973.173 | 1245427.1086 | 2669992.1154 | 1245410.834
76 | 2670015.6657 | 1245347.4232 | 2670022.1899 | 1245354.7926
77 | 2670008.5283 | 1245339.3612 | 2670015.6657 | 1245347.4232
78 | 2670008.5283 | 1245339.3612 | 2670017.7347 | 1245332.5524
79 | 2670008.5283 | 1245339.3612 | 2670000.259 | 1245330.2514
80 | 2670024.465 | 1245383.0402 | 2670010.4213 | 1245395.1061
81 | 2670025.4487 | 1245326.8474 | 2670017.7347 | 1245332.5524
82 | 2670000.259 | 1245330.2514 | 2669981.6694 | 1245309.7722
83 | 2670008.5224 | 1245396.7376 | 2670010.4213 | 1245395.1061
84 | 2670025.4487 | 1245326.8474 | 2670026.5404 | 1245326.0401
85 | 2669978.353 | 1245306.1187 | 2669981.6694 | 1245309.7722
86 | 2670008.5224 | 1245396.7376 | 2669992.9388 | 1245410.1265
87 | 2669992.1154 | 1245410.834 | 2669992.9388 | 1245410.1265
88 | 2670035.4997 | 1245319.4141 | 2670026.5404 | 1245326.0401
89 | 2669964.7298 | 1245291.1107 | 2669978.353 | 1245306.1187
90 | 2670046.1449 | 1245311.5412 | 2670035.4997 | 1245319.4141
91 | 2669977.3139 | 1245276.0819 | 2669964.7298 | 1245291.1107
92 | 2669964.7298 | 1245291.1107 | 2669956.6453 | 1245301.3337
93 | 2670125.0838 | 1245520.565 | 2670133.1131 | 1245502.5138 | 2670136.0475 | 1245501.0029 | 2670139.6976 | 1245494.8039
94 | 2670139.6976 | 1245494.8039 | 2670140.5592 | 1245493.3408
95 | 2670141.477 | 1245491.7821 | 2670140.5592 | 1245493.3408
96 | 2670146.5996 | 1245566.1299 | 2670169.6516 | 1245582.9148
97 | 2670133.3369 | 1245578.8027 | 2670132.3853 | 1245580.4131
98 | 2670141.477 | 1245491.7821 | 2670143.1723 | 1245488.9031
99 | 2670132.3853 | 1245580.4131 | 2670130.3524 | 1245583.8535
100 | 2670151.6845 | 1245474.4469 | 2670151.6845 | 1245474.4469 | 2670143.1723 | 1245488.9031
101 | 2670154.5717 | 1245467.3427 | 2670154.5717 | 1245467.3427 | 2670153.2056 | 1245471.0514 | 2670151.6845 | 1245474.4469
102 | 2669956.6453 | 1245301.3337 | 2669950.813 | 1245295.4942 | 2669943.0063 | 1245286.6506
103 | 2669939.0396 | 1245282.1571 | 2669943.0063 | 1245286.6506
104 | 2669934.6004 | 1245330.5388 | 2669945.8568 | 1245317.2399 | 2669956.6453 | 1245301.3337
105 | 2669939.0396 | 1245282.1571 | 2669928.2848 | 1245292.9572
106 | 2669934.6004 | 1245330.5388 | 2669919.5135 | 1245343.1698
107 | 2669934.6004 | 1245330.5388 | 2669946.5451 | 1245341.3524
108 | 2669928.2848 | 1245292.9572 | 2669928.0541 | 1245293.1889
109 | 2669919.5135 | 1245343.1698 | 2669913.6021 | 1245335.0723 | 2669908.9514 | 1245329.6359 | 2669903.4822 | 1245326.3247 | 2669898.6482 | 1245326.1787 | 2669894.964 | 1245327.8476 | 2669892.5975 | 1245329.7355
110 | 2669919.5135 | 1245343.1698 | 2669907.6519 | 1245352.4563
111 | 2669958.1198 | 1245351.831 | 2669946.5451 | 1245341.3524
112 | 2669977.3139 | 1245276.0819 | 2669968.1187 | 1245264.341
113 | 2669928.0541 | 1245293.1889 | 2669911.8747 | 1245309.4363
114 | 2669892.5975 | 1245329.7355 | 2669881.9906 | 1245338.1977
115 | 2669907.6519 | 1245352.4563 | 2669904.3494 | 1245355.0418
116 | 2669956.9403 | 1245250.0679 | 2669968.1187 | 1245264.341
117 | 2669911.1303 | 1245310.1838 | 2669911.8747 | 1245309.4363
118 | 2669871.9311 | 1245346.223 | 2669881.9906 | 1245338.1977
119 | 2669873.3582 | 1245380.7303 | 2669893.3633 | 1245363.6428 | 2669904.3494 | 1245355.0418
120 | 2670022.889 | 1245243.6302 | 2670017.2227 | 1245247.3245
121 | 2670022.889 | 1245243.6302 | 2670041.7268 | 1245269.1482
122 | 2670030.3894 | 1245238.7375 | 2670022.889 | 1245243.6302
123 | 2669807.9979 | 1245443.8719 | 2669797.8452 | 1245432.5593
124 | 2669783.3794 | 1245416.4408 | 2669797.8452 | 1245432.5593
125 | 2669820.0172 | 1245433.1169 | 2669807.9979 | 1245443.8719
126 | 2669820.0172 | 1245433.1169 | 2669838.7412 | 1245413.7593
127 | 2669820.0172 | 1245433.1169 | 2669831.0966 | 1245443.5968
128 | 2669858.6876 | 1245394.4184 | 2669845.985 | 1245406.2703 | 2669838.7412 | 1245413.7593
129 | 2669831.0966 | 1245443.5968 | 2669838.9075 | 1245450.9851 | 2669842.3534 | 1245450.9478 | 2669844.9877 | 1245448.2517
130 | 2669873.3582 | 1245380.7303 | 2669858.6876 | 1245394.4184
131 | 2669864.7024 | 1245447.7631 | 2669856.8636 | 1245440.4001 | 2669854.7971 | 1245440.0867 | 2669851.7297 | 1245441.3515 | 2669844.9877 | 1245448.2517
132 | 2669873.3582 | 1245380.7303 | 2669899.3184 | 1245408.411
133 | 2669871.9311 | 1245346.223 | 2669856.4093 | 1245358.6062
134 | 2669852.7472 | 1245361.5278 | 2669856.4093 | 1245358.6062
135 | 2669852.7472 | 1245361.5278 | 2669835.4524 | 1245375.3255
136 | 2669834.1721 | 1245376.3469 | 2669835.4524 | 1245375.3255
137 | 2670074.3641 | 1245281.343 | 2670074.1912 | 1245280.9398 | 2670074.871 | 1245274.5655 | 2670080.1919 | 1245269.3247 | 2670085.7091 | 1245264.7311 | 2670092.1501 | 1245261.5385
138 | 2670079.1749 | 1245290.1606 | 2670076.2134 | 1245285.6558 | 2670074.3641 | 1245281.343
139 | 2670110.3574 | 1245252.5137 | 2670092.1501 | 1245261.5385
140 | 2670110.3574 | 1245252.5137 | 2670112.1102 | 1245253.8575
141 | 2670030.3894 | 1245238.7375 | 2670016.4535 | 1245218.4921 | 2670014.4766 | 1245216.9788
142 | 2670030.3894 | 1245238.7375 | 2670042.6337 | 1245230.529
143 | 2670193.9236 | 1245327.3674 | 2670204.0891 | 1245316.3112 | 2670204.0891 | 1245316.3112
144 | 2670210.3523 | 1245287.3317 | 2670199.8339 | 1245278.1229 | 2670198.9351 | 1245276.1776 | 2670199.6235 | 1245274.1955 | 2670201.4707 | 1245271.6954
145 | 2670002.5823 | 1245220.9191 | 2670009.9772 | 1245216.0029 | 2670014.4766 | 1245216.9788

## bus_geodata
| x | y | coords
0 | 2670107.3687 | 1245141.7541
1 | 2670076.8296 | 1245166.5923
2 | 2670070.5466 | 1245180.782
3 | 2670081.9013 | 1245203.3319
4 | 2670064.7474 | 1245215.6754
5 | 2670097.6989 | 1245192.2672
6 | 2670064.16 | 1245216.098
7 | 2670101.4097 | 1245189.6681
8 | 2670114.7091 | 1245180.3531
9 | 2670118.0775 | 1245177.9938
10 | 2670135.7496 | 1245168.3994
11 | 2670053.2498 | 1245223.4121
12 | 2670087.4831 | 1245234.4827
13 | 2670209.1801 | 1245195.2086
14 | 2670192.8111 | 1245213.7804
15 | 2670224.4379 | 1245207.8407
16 | 2670219.0362 | 1245185.5266
17 | 2670177.0675 | 1245232.7388
18 | 2670248.4948 | 1245232.9152
19 | 2670174.6282 | 1245235.9174
20 | 2670048.4681 | 1245543.84
21 | 2670061.5382 | 1245531.9777
22 | 2670044.7281 | 1245547.2344
23 | 2670088.7168 | 1245512.0625
24 | 2670026.5073 | 1245563.5975
25 | 2669943.2373 | 1245535.1357
26 | 2669903.2492 | 1245510.5754
27 | 2670091.7529 | 1245551.793
28 | 2670084.5231 | 1245439.3245
29 | 2670095.2949 | 1245385.1177
30 | 2669987.1582 | 1245594.1621
31 | 2670095.1244 | 1245579.402
32 | 2670115.1268 | 1245550.7684
33 | 2670144.1458 | 1245564.3432
34 | 2670122.8254 | 1245525.6422
35 | 2669892.2566 | 1245498.5467
36 | 2669907.0902 | 1245485.066
37 | 2669888.7103 | 1245501.596
38 | 2669924.0825 | 1245469.6237
39 | 2669924.4869 | 1245469.2561
40 | 2670117.5658 | 1245329.2292
41 | 2670117.5808 | 1245329.1983
42 | 2670108.1436 | 1245350.1867
43 | 2670126.603 | 1245310.5118
44 | 2670107.9381 | 1245350.7158
45 | 2670145.8684 | 1245280.1417
46 | 2670100.6945 | 1245369.3705
47 | 2670149.7958 | 1245273.8948
48 | 2670132.3752 | 1245269.5809
49 | 2670089.6819 | 1245365.2263
50 | 2670166.5126 | 1245246.9897
51 | 2670177.6785 | 1245294.8504
52 | 2670120.6835 | 1245260.4302
53 | 2670119.6689 | 1245388.1369
54 | 2670057.8181 | 1245358.9568
55 | 2670169.0325 | 1245305.8062
56 | 2670197.1115 | 1245310.6414
57 | 2670134.5116 | 1245241.8361
58 | 2670118.8738 | 1245259.0428
59 | 2670037.3768 | 1245371.9468
60 | 2670035.2962 | 1245373.7344
61 | 2670028.546 | 1245361.972
62 | 2669926.3811 | 1245467.5347
63 | 2669940.3915 | 1245455.2735
64 | 2669945.7184 | 1245450.6967
65 | 2669965.4467 | 1245433.7468
66 | 2669973.173 | 1245427.1086
67 | 2670022.1899 | 1245354.7926
68 | 2670015.6657 | 1245347.4232
69 | 2670008.5283 | 1245339.3612
70 | 2670024.465 | 1245383.0402
71 | 2670017.7347 | 1245332.5524
72 | 2670000.259 | 1245330.2514
73 | 2670010.4213 | 1245395.1061
74 | 2670025.4487 | 1245326.8474
75 | 2669981.6694 | 1245309.7722
76 | 2670008.5224 | 1245396.7376
77 | 2669992.1154 | 1245410.834
78 | 2669992.9388 | 1245410.1265
79 | 2670026.5404 | 1245326.0401
80 | 2669978.353 | 1245306.1187
81 | 2670035.4997 | 1245319.4141
82 | 2669964.7298 | 1245291.1107
83 | 2670046.1449 | 1245311.5412
84 | 2670125.0838 | 1245520.565
85 | 2670139.6976 | 1245494.8039
86 | 2670140.5592 | 1245493.3408
87 | 2670146.5996 | 1245566.1299
88 | 2670133.3369 | 1245578.8027
89 | 2670141.477 | 1245491.7821
90 | 2670169.6516 | 1245582.9148
91 | 2670132.3853 | 1245580.4131
92 | 2670143.1723 | 1245488.9031
93 | 2670130.3524 | 1245583.8535
94 | 2670151.6845 | 1245474.4469
95 | 2669943.0063 | 1245286.6506
96 | 2669956.6453 | 1245301.3337
97 | 2669939.0396 | 1245282.1571
98 | 2669934.6004 | 1245330.5388
99 | 2669928.2848 | 1245292.9572
100 | 2669919.5135 | 1245343.1698
101 | 2669946.5451 | 1245341.3524
102 | 2669977.3139 | 1245276.0819
103 | 2669928.0541 | 1245293.1889
104 | 2669892.5975 | 1245329.7355
105 | 2669907.6519 | 1245352.4563
106 | 2669958.1198 | 1245351.831
107 | 2669968.1187 | 1245264.341
108 | 2669911.8747 | 1245309.4363
109 | 2669881.9906 | 1245338.1977
110 | 2669904.3494 | 1245355.0418
111 | 2670017.2227 | 1245247.3245
112 | 2670022.889 | 1245243.6302
113 | 2669956.9403 | 1245250.0679
114 | 2669911.1303 | 1245310.1838
115 | 2669797.8452 | 1245432.5593
116 | 2669807.9979 | 1245443.8719
117 | 2669783.3794 | 1245416.4408
118 | 2669820.0172 | 1245433.1169
119 | 2669838.7412 | 1245413.7593
120 | 2669831.0966 | 1245443.5968
121 | 2669858.6876 | 1245394.4184
122 | 2669844.9877 | 1245448.2517
123 | 2669873.3582 | 1245380.7303
124 | 2669864.7024 | 1245447.7631
125 | 2669899.3184 | 1245408.411
126 | 2669871.9311 | 1245346.223
127 | 2669856.4093 | 1245358.6062
128 | 2669835.4524 | 1245375.3255
129 | 2669852.7472 | 1245361.5278
130 | 2669834.1721 | 1245376.3469
131 | 2670154.5717 | 1245467.3427
132 | 2670074.3641 | 1245281.343
133 | 2670092.1501 | 1245261.5385
134 | 2670079.1749 | 1245290.1606
135 | 2670110.3574 | 1245252.5137
136 | 2670112.1102 | 1245253.8575
137 | 2670041.7268 | 1245269.1482
138 | 2670030.3894 | 1245238.7375
139 | 2670162.352 | 1245314.2717
140 | 2670204.0891 | 1245316.3112
141 | 2670210.3523 | 1245287.3317
142 | 2670201.4707 | 1245271.6954
143 | 2670042.6337 | 1245230.529
144 | 2670014.4766 | 1245216.9788
145 | 2670002.5823 | 1245220.9191
146 | 2670193.9236 | 1245327.3674
147 | 2670037.3768 | 1245371.9468

## line_std_types
| c_nf_per_km | r_ohm_per_km | x_ohm_per_km | max_i_ka | type | q_mm2 | alpha | voltage_rating
NAYY 4x50 SE | 210 | 0.642 | 0.083 | 0.142 | cs | 50 | 0.00403 | LV
NAYY 4x120 SE | 264 | 0.225 | 0.08 | 0.242 | cs | 120 | 0.00403 | LV
NAYY 4x150 SE | 261 | 0.208 | 0.08 | 0.27 | cs | 150 | 0.00403 | LV
NA2XS2Y 1x95 RM/25 12/20 kV | 216 | 0.313 | 0.132 | 0.252 | cs | 95 | 0.00403 | MV
NA2XS2Y 1x185 RM/25 12/20 kV | 273 | 0.161 | 0.117 | 0.362 | cs | 185 | 0.00403 | MV
NA2XS2Y 1x240 RM/25 12/20 kV | 304 | 0.122 | 0.112 | 0.421 | cs | 240 | 0.00403 | MV
NA2XS2Y 1x95 RM/25 6/10 kV | 315 | 0.313 | 0.123 | 0.249 | cs | 95 | 0.00403 | MV
NA2XS2Y 1x185 RM/25 6/10 kV | 406 | 0.161 | 0.11 | 0.358 | cs | 185 | 0.00403 | MV
NA2XS2Y 1x240 RM/25 6/10 kV | 456 | 0.122 | 0.105 | 0.416 | cs | 240 | 0.00403 | MV
NA2XS2Y 1x150 RM/25 12/20 kV | 250 | 0.206 | 0.116 | 0.319 | cs | 150 | 0.00403 | MV
NA2XS2Y 1x120 RM/25 12/20 kV | 230 | 0.253 | 0.119 | 0.283 | cs | 120 | 0.00403 | MV
NA2XS2Y 1x70 RM/25 12/20 kV | 190 | 0.443 | 0.132 | 0.22 | cs | 70 | 0.00403 | MV
NA2XS2Y 1x150 RM/25 6/10 kV | 360 | 0.206 | 0.11 | 0.315 | cs | 150 | 0.00403 | MV
NA2XS2Y 1x120 RM/25 6/10 kV | 340 | 0.253 | 0.113 | 0.28 | cs | 120 | 0.00403 | MV
NA2XS2Y 1x70 RM/25 6/10 kV | 280 | 0.443 | 0.123 | 0.217 | cs | 70 | 0.00403 | MV
N2XS(FL)2Y 1x120 RM/35 64/110 kV | 112 | 0.153 | 0.166 | 0.366 | cs | 120 | 0.00393 | HV
N2XS(FL)2Y 1x185 RM/35 64/110 kV | 125 | 0.099 | 0.156 | 0.457 | cs | 185 | 0.00393 | HV
N2XS(FL)2Y 1x240 RM/35 64/110 kV | 135 | 0.075 | 0.149 | 0.526 | cs | 240 | 0.00393 | HV
N2XS(FL)2Y 1x300 RM/35 64/110 kV | 144 | 0.06 | 0.144 | 0.588 | cs | 300 | 0.00393 | HV
15-AL1/3-ST1A 0.4 | 11 | 1.8769 | 0.35 | 0.105 | ol | 16 | 0.00403 | LV
24-AL1/4-ST1A 0.4 | 11.25 | 1.2012 | 0.335 | 0.14 | ol | 24 | 0.00403 | LV
48-AL1/8-ST1A 0.4 | 12.2 | 0.5939 | 0.3 | 0.21 | ol | 48 | 0.00403 | LV
94-AL1/15-ST1A 0.4 | 13.2 | 0.306 | 0.29 | 0.35 | ol | 94 | 0.00403 | LV
34-AL1/6-ST1A 10.0 | 9.7 | 0.8342 | 0.36 | 0.17 | ol | 34 | 0.00403 | MV
48-AL1/8-ST1A 10.0 | 10.1 | 0.5939 | 0.35 | 0.21 | ol | 48 | 0.00403 | MV
70-AL1/11-ST1A 10.0 | 10.4 | 0.4132 | 0.339 | 0.29 | ol | 70 | 0.00403 | MV
94-AL1/15-ST1A 10.0 | 10.75 | 0.306 | 0.33 | 0.35 | ol | 94 | 0.00403 | MV
122-AL1/20-ST1A 10.0 | 11.1 | 0.2376 | 0.323 | 0.41 | ol | 122 | 0.00403 | MV
149-AL1/24-ST1A 10.0 | 11.25 | 0.194 | 0.315 | 0.47 | ol | 149 | 0.00403 | MV
34-AL1/6-ST1A 20.0 | 9.15 | 0.8342 | 0.382 | 0.17 | ol | 34 | 0.00403 | MV
48-AL1/8-ST1A 20.0 | 9.5 | 0.5939 | 0.372 | 0.21 | ol | 48 | 0.00403 | MV
70-AL1/11-ST1A 20.0 | 9.7 | 0.4132 | 0.36 | 0.29 | ol | 70 | 0.00403 | MV
94-AL1/15-ST1A 20.0 | 10 | 0.306 | 0.35 | 0.35 | ol | 94 | 0.00403 | MV
122-AL1/20-ST1A 20.0 | 10.3 | 0.2376 | 0.344 | 0.41 | ol | 122 | 0.00403 | MV
149-AL1/24-ST1A 20.0 | 10.5 | 0.194 | 0.337 | 0.47 | ol | 149 | 0.00403 | MV
184-AL1/30-ST1A 20.0 | 10.75 | 0.1571 | 0.33 | 0.535 | ol | 184 | 0.00403 | MV
243-AL1/39-ST1A 20.0 | 11 | 0.1188 | 0.32 | 0.645 | ol | 243 | 0.00403 | MV
48-AL1/8-ST1A 110.0 | 8 | 0.5939 | 0.46 | 0.21 | ol | 48 | 0.00403 | HV
70-AL1/11-ST1A 110.0 | 8.4 | 0.4132 | 0.45 | 0.29 | ol | 70 | 0.00403 | HV
94-AL1/15-ST1A 110.0 | 8.65 | 0.306 | 0.44 | 0.35 | ol | 94 | 0.00403 | HV
122-AL1/20-ST1A 110.0 | 8.5 | 0.2376 | 0.43 | 0.41 | ol | 122 | 0.00403 | HV
149-AL1/24-ST1A 110.0 | 8.75 | 0.194 | 0.41 | 0.47 | ol | 149 | 0.00403 | HV
184-AL1/30-ST1A 110.0 | 8.8 | 0.1571 | 0.4 | 0.535 | ol | 184 | 0.00403 | HV
243-AL1/39-ST1A 110.0 | 9 | 0.1188 | 0.39 | 0.645 | ol | 243 | 0.00403 | HV
305-AL1/39-ST1A 110.0 | 9.2 | 0.0949 | 0.38 | 0.74 | ol | 305 | 0.00403 | HV
490-AL1/64-ST1A 110.0 | 9.75 | 0.059 | 0.37 | 0.96 | ol | 490 | 0.00403 | HV
679-AL1/86-ST1A 110.0 | 9.95 | 0.042 | 0.36 | 1.15 | ol | 679 | 0.00403 | HV
490-AL1/64-ST1A 220.0 | 10 | 0.059 | 0.285 | 0.96 | ol | 490 | 0.00403 | HV
679-AL1/86-ST1A 220.0 | 11.7 | 0.042 | 0.275 | 1.15 | ol | 679 | 0.00403 | HV
490-AL1/64-ST1A 380.0 | 11 | 0.059 | 0.253 | 0.96 | ol | 490 | 0.00403 | HV
679-AL1/86-ST1A 380.0 | 14.6 | 0.042 | 0.25 | 1.15 | ol | 679 | 0.00403 | HV

## trafo_std_types
| i0_percent | pfe_kw | vkr_percent | sn_mva | vn_lv_kv | vn_hv_kv | vk_percent | shift_degree | vector_group | tap_side | tap_neutral | tap_min | tap_max | tap_step_degree | tap_step_percent | tap_phase_shifter
160 MVA 380/110 kV | 0.06 | 60 | 0.25 | 160 | 110 | 380 | 12.2 | 0 | Yy0 | hv | 0 | -9 | 9 | 0 | 1.5 | FALSE
100 MVA 220/110 kV | 0.06 | 55 | 0.26 | 100 | 110 | 220 | 12 | 0 | Yy0 | hv | 0 | -9 | 9 | 0 | 1.5 | FALSE
63 MVA 110/20 kV | 0.04 | 22 | 0.32 | 63 | 20 | 110 | 18 | 150 | YNd5 | hv | 0 | -9 | 9 | 0 | 1.5 | FALSE
40 MVA 110/20 kV | 0.05 | 18 | 0.34 | 40 | 20 | 110 | 16.2 | 150 | YNd5 | hv | 0 | -9 | 9 | 0 | 1.5 | FALSE
25 MVA 110/20 kV | 0.07 | 14 | 0.41 | 25 | 20 | 110 | 12 | 150 | YNd5 | hv | 0 | -9 | 9 | 0 | 1.5 | FALSE
63 MVA 110/10 kV | 0.04 | 22 | 0.32 | 63 | 10 | 110 | 18 | 150 | YNd5 | hv | 0 | -9 | 9 | 0 | 1.5 | FALSE
40 MVA 110/10 kV | 0.05 | 18 | 0.34 | 40 | 10 | 110 | 16.2 | 150 | YNd5 | hv | 0 | -9 | 9 | 0 | 1.5 | FALSE
25 MVA 110/10 kV | 0.07 | 14 | 0.41 | 25 | 10 | 110 | 12 | 150 | YNd5 | hv | 0 | -9 | 9 | 0 | 1.5 | FALSE
0.25 MVA 20/0.4 kV | 0.32 | 0.8 | 1.44 | 0.25 | 0.4 | 20 | 6 | 150 | Yzn5 | hv | 0 | -2 | 2 | 0 | 2.5 | FALSE
0.4 MVA 20/0.4 kV | 0.3375 | 1.35 | 1.425 | 0.4 | 0.4 | 20 | 6 | 150 | Dyn5 | hv | 0 | -2 | 2 | 0 | 2.5 | FALSE
0.63 MVA 20/0.4 kV | 0.2619 | 1.65 | 1.206 | 0.63 | 0.4 | 20 | 6 | 150 | Dyn5 | hv | 0 | -2 | 2 | 0 | 2.5 | FALSE
0.25 MVA 10/0.4 kV | 0.24 | 0.6 | 1.2 | 0.25 | 0.4 | 10 | 4 | 150 | Dyn5 | hv | 0 | -2 | 2 | 0 | 2.5 | FALSE
0.4 MVA 10/0.4 kV | 0.2375 | 0.95 | 1.325 | 0.4 | 0.4 | 10 | 4 | 150 | Dyn5 | hv | 0 | -2 | 2 | 0 | 2.5 | FALSE
0.63 MVA 10/0.4 kV | 0.1873 | 1.18 | 1.0794 | 0.63 | 0.4 | 10 | 4 | 150 | Dyn5 | hv | 0 | -2 | 2 | 0 | 2.5 | FALSE

## trafo3w_std_types
| sn_hv_mva | sn_mv_mva | sn_lv_mva | vn_hv_kv | vn_mv_kv | vn_lv_kv | vk_hv_percent | vk_mv_percent | vk_lv_percent | vkr_hv_percent | vkr_mv_percent | vkr_lv_percent | pfe_kw | i0_percent | shift_mv_degree | shift_lv_degree | vector_group | tap_side | tap_neutral | tap_min | tap_max | tap_step_percent
63/25/38 MVA 110/20/10 kV | 63 | 25 | 38 | 110 | 20 | 10 | 10.4 | 10.4 | 10.4 | 0.28 | 0.32 | 0.35 | 35 | 0.89 | 0 | 0 | YN0yn0yn0 | hv | 0 | -10 | 10 | 1.2
63/25/38 MVA 110/10/10 kV | 63 | 25 | 38 | 110 | 10 | 10 | 10.4 | 10.4 | 10.4 | 0.28 | 0.32 | 0.35 | 35 | 0.89 | 0 | 0 | YN0yn0yn0 | hv | 0 | -10 | 10 | 1.2

## fuse_std_types
| fuse_type | i_rated_a | t_avg | t_min | t_total | x_avg | x_min | x_total
HV 100A | HV 100A | 100 | 0 | [10.0, 3.64, 0.854, 0.281, 0.1, 0.0531, 0.022, 0.01] | [10.0, 4.267, 1.21, 0.403, 0.1, 0.058, 0.022, 0.01] | 0 | [300.0, 350.0, 450.0, 550.0, 700.0, 850.0, 1200.0, 1752.0] | [600.0, 700.0, 900.0, 1150.0, 1665.0, 2000.0, 3000.0, 4313.0]
HV 10A | HV 10A | 10 | 0 | [10.0, 1675.0, 0.344, 0.156, 0.1, 0.0417, 0.0171, 0.01] | [10.0, 1.3, 0.3, 0.155, 0.1, 0.0555, 0.023, 0.01] | 0 | [30.0, 32.0, 35.0, 37.0, 39.0, 50.0, 70.0, 88.0] | [60.0, 70.0, 80.0, 87.0, 94.0, 110.0, 150.0, 216.0]
HV 125A | HV 125A | 125 | 0 | [10.0, 1.82, 0.344, 0.1, 0.0467, 0.0269, 0.01] | [10.0, 2.478, 0.426, 0.1, 0.0427, 0.0211, 0.01] | 0 | [375.0, 500.0, 700.0, 925.0, 1200.0, 1500.0, 2341.0] | [750.0, 1000.0, 1500.0, 2200.0, 3000.0, 4000.0, 5765.0]
HV 160A | HV 160A | 160 | 0 | [10.0, 4.15, 1.03, 0.198, 0.1, 0.051, 0.0172, 0.01] | [10.0, 2.3, 0.734, 0.274, 0.1, 0.046, 0.0177, 0.01] | 0 | [480.0, 550.0, 700.0, 1000.0, 1260.0, 1600.0, 2500.0, 3227.0] | [960.0, 1300.0, 1700.0, 2200.0, 2996.0, 4000.0, 6000.0, 7946.0]
HV 16A | HV 16A | 16 | 0 | [10.0, 0.352, 0.164, 0.1, 0.0649, 0.0342, 0.01] | [10.0, 2.34, 0.722, 0.181, 0.1, 0.055, 0.0296, 0.01] | 0 | [48.0, 60.0, 65.0, 71.0, 80.0, 100.0, 162.0] | [96.0, 110.0, 125.0, 150.0, 168.0, 200.0, 250.0, 398.0]
HV 200A | HV 200A | 200 | 0 | [10.0, 4.267, 1.21, 0.403, 0.1, 0.058, 0.022, 0.01] | [10.0, 3.73, 1.654, 0.328, 0.1, 0.0531, 0.019, 0.01] | 0 | [600.0, 700.0, 900.0, 1150.0, 1665.0, 2000.0, 3000.0, 4313.0] | [1200.0, 1500.0, 1800.0, 2700.0, 3960.0, 5000.0, 7500.0, 10620.0]
HV 20A | HV 20A | 20 | 0 | [10.0, 1.3, 0.3, 0.155, 0.1, 0.0555, 0.023, 0.01] | [10.0, 1.3, 0.161, 0.1, 0.0611, 0.0399, 0.0141, 0.01] | 0 | [60.0, 70.0, 80.0, 87.0, 94.0, 110.0, 150.0, 216.0] | [120.0, 150.0, 200.0, 223.0, 260.0, 300.0, 450.0, 532.0]
HV 25A | HV 25A | 25 | 0 | [10.0, 2.512, 0.833, 0.299, 0.1, 0.0372, 0.0223, 0.01] | [10.0, 3.125, 0.597, 0.198, 0.1, 0.0378, 0.022, 0.01] | 0 | [75.0, 82.0, 90.0, 100.0, 124.0, 170.0, 200.0, 289.0] | [150.0, 170.0, 210.0, 250.0, 294.0, 400.0, 500.0, 711.0]
HV 31.5A | HV 31.5A | 31.5 | 0 | [10.0, 2.34, 0.722, 0.181, 0.1, 0.055, 0.0296, 0.01] | [10.0, 2.84, 0.368, 0.164, 0.1, 0.0621, 0.0378, 0.0195, 0.01] | 0 | [95.0, 110.0, 125.0, 150.0, 165.0, 200.0, 250.0, 390.0] | [189.0, 220.0, 300.0, 350.0, 393.0, 450.0, 530.0, 700.0, 960.0]
HV 40A | HV 40A | 40 | 0 | [10.0, 1.3, 0.161, 0.1, 0.0611, 0.0399, 0.0141, 0.01] | [10.0, 2.05, 0.369, 0.198, 0.1, 0.051, 0.0298, 0.01] | 0 | [120.0, 150.0, 200.0, 223.0, 260.0, 300.0, 450.0, 532.0] | [240.0, 300.0, 400.0, 450.0, 530.0, 650.0, 800.0, 1311.0]
HV 50A | HV 50A | 50 | 0 | [10.0, 3.215, 0.597, 0.198, 0.1, 0.0378, 0.022, 0.01] | [10.0, 3.64, 0.854, 0.281, 0.1, 0.0531, 0.022, 0.01] | 0 | [150.0, 170.0, 210.0, 250.0, 294.0, 400.0, 500.0, 711.0] | [300.0, 350.0, 450.0, 550.0, 700.0, 850.0, 1200.0, 1752.0]
HV 6.3A | HV 6.3A | 6.3 | 0 | [10.0, 1.39, 0.344, 0.168, 0.1, 0.056, 0.0263, 0.01] | [10.0, 1.711, 0.516, 0.198, 0.1, 0.0634, 0.0303, 0.01] | 0 | [19.0, 19.5, 20.4, 20.8, 22.0, 25.0, 32.0, 48.0] | [38.0, 40.0, 43.0, 48.0, 53.0, 60.0, 75.0, 118.0]
HV 63A | HV 63A | 63 | 0 | [10.0, 2.84, 0.368, 0.164, 0.1, 0.0621, 0.0378, 0.0195, 0.01] | [10.0, 1.82, 0.344, 0.1, 0.0467, 0.0269, 0.01] | 0 | [189.0, 220.0, 300.0, 350.0, 393.0, 450.0, 530.0, 700.0, 961.0] | [378.0, 500.0, 700.0, 934.0, 1200.0, 1500.0, 2366.0]
HV 80A | HV 80A | 80 | 0 | [10.0, 2.05, 0.369, 0.198, 0.1, 0.051, 0.0298, 0.01] | [10.0, 4.15, 1.03, 0.198, 0.1, 0.051, 0.0172, 0.01] | 0 | [240.0, 300.0, 400.0, 450.0, 530.0, 650.0, 800.0, 1311.0] | [480.0, 550.0, 700.0, 1000.0, 1260.0, 1600.0, 2500.0, 3227.0]
Siemens NH-1-100 | Siemens NH-1-100 | 100 | [5400.0, 2000.0, 400.0, 20.0, 1.0, 0.2, 0.012, 0.004] | 0 | 0 | [150.0, 190.0, 250.0, 430.0, 900.0, 1250.0, 2700.0, 3600.0] | 0 | 0
Siemens NH-1-125 | Siemens NH-1-125 | 125 | [4800.0, 120.0, 7.0, 0.1, 0.004] | 0 | 0 | [180.0, 400.0, 740.0, 2000.0, 4250.0] | 0 | 0
Siemens NH-1-16 | Siemens NH-1-16 | 16 | [4000.0, 400.0, 2.0, 0.1, 0.04, 0.01] | 0 | 0 | [26.0, 35.0, 75.0, 150.0, 200.0, 300.0] | 0 | 0
Siemens NH-1-160 | Siemens NH-1-160 | 160 | [4800.0, 120.0, 7.0, 0.1, 0.004] | 0 | 0 | [210.0, 500.0, 900.0, 2300.0, 5000.0] | 0 | 0
Siemens NH-1-25 | Siemens NH-1-25 | 25 | [4000.0, 1000.0, 10.0, 0.2, 0.02, 0.01] | 0 | 0 | [40.0, 50.0, 100.0, 210.0, 400.0, 500.0] | 0 | 0
Siemens NH-1-50 | Siemens NH-1-50 | 50 | [4000.0, 40.0, 4.0, 1.0, 0.02, 0.01] | 0 | 0 | [86.0, 200.0, 300.0, 400.0, 1000.0, 1280.0] | 0 | 0
Siemens NH-1-63 | Siemens NH-1-63 | 63 | [4000.0, 100.0, 10.0, 2.0, 0.04, 0.01] | 0 | 0 | [100.0, 200.0, 300.0, 400.0, 1000.0, 1500.0] | 0 | 0
Siemens NH-1-80 | Siemens NH-1-80 | 80 | [4800.0, 120.0, 7.0, 0.1, 0.01] | 0 | 0 | [150.58, 250.0, 450.0, 1150.0, 2470.0] | 0 | 0
Siemens NH-2-1000 | Siemens NH-2-1000 | 1000 | [4800.0, 120.0, 7.0, 0.1, 0.004] | 0 | 0 | [1900.0, 3500.0, 8400.0, 24000.0, 52000.0] | 0 | 0
Siemens NH-2-200 | Siemens NH-2-200 | 200 | [4800.0, 120.0, 7.0, 0.1, 0.004] | 0 | 0 | [280.0, 650.0, 1200.0, 3000.0, 7000.0] | 0 | 0
Siemens NH-2-224 | Siemens NH-2-224 | 224 | [4800.0, 120.0, 7.0, 0.2, 0.04, 0.004] | 0 | 0 | [400.0, 750.0, 1453.0, 3025.0, 4315.0, 7600.0] | 0 | 0
Siemens NH-2-250 | Siemens NH-2-250 | 250 | [4800.0, 120.0, 7.0, 0.1, 0.004] | 0 | 0 | [450.0, 800.0, 1650.0, 4000.0, 8500.0] | 0 | 0
Siemens NH-2-315 | Siemens NH-2-315 | 315 | [4800.0, 120.0, 7.0, 0.1, 0.004] | 0 | 0 | [550.0, 920.0, 1900.0, 5000.0, 11000.0] | 0 | 0
Siemens NH-2-355 | Siemens NH-2-355 | 355 | [4800.0, 120.0, 6.0, 0.1, 0.004] | 0 | 0 | [650.0, 1116.27, 2350.0, 5840.0, 12790.0] | 0 | 0
Siemens NH-2-400 | Siemens NH-2-400 | 400 | [4800.0, 120.0, 7.0, 0.1, 0.004] | 0 | 0 | [720.0, 1350.0, 2800.0, 6500.0, 15000.0] | 0 | 0
Siemens NH-2-425 | Siemens NH-2-425 | 425 | [4800.0, 120.0, 7.0, 0.1, 0.004] | 0 | 0 | [850.0, 1500.0, 3050.0, 7500.0, 16500.0] | 0 | 0
Siemens NH-2-630 | Siemens NH-2-630 | 630 | [4800.0, 120.0, 7.0, 0.1, 0.004] | 0 | 0 | [1200.0, 2000.0, 4800.0, 12000.0, 26000.0] | 0 | 0

## dtypes
| element | column | dtype
0 | bus | name | object
1 | bus | vn_kv | float64
2 | bus | type | object
3 | bus | zone | object
4 | bus | in_service | bool
5 | load | name | object
6 | load | bus | uint32
7 | load | p_mw | float64
8 | load | q_mvar | float64
9 | load | const_z_percent | float64
10 | load | const_i_percent | float64
11 | load | sn_mva | float64
12 | load | scaling | float64
13 | load | in_service | bool
14 | load | type | object
15 | ext_grid | name | object
16 | ext_grid | bus | uint32
17 | ext_grid | vm_pu | float64
18 | ext_grid | va_degree | float64
19 | ext_grid | slack_weight | float64
20 | ext_grid | in_service | bool
21 | line | name | object
22 | line | std_type | object
23 | line | from_bus | uint32
24 | line | to_bus | uint32
25 | line | length_km | float64
26 | line | r_ohm_per_km | float64
27 | line | x_ohm_per_km | float64
28 | line | c_nf_per_km | float64
29 | line | g_us_per_km | float64
30 | line | max_i_ka | float64
31 | line | df | float64
32 | line | parallel | uint32
33 | line | type | object
34 | line | in_service | bool
35 | trafo | name | object
36 | trafo | std_type | object
37 | trafo | hv_bus | uint32
38 | trafo | lv_bus | uint32
39 | trafo | sn_mva | float64
40 | trafo | vn_hv_kv | float64
41 | trafo | vn_lv_kv | float64
42 | trafo | vk_percent | float64
43 | trafo | vkr_percent | float64
44 | trafo | pfe_kw | float64
45 | trafo | i0_percent | float64
46 | trafo | shift_degree | float64
47 | trafo | tap_side | object
48 | trafo | tap_neutral | int32
49 | trafo | tap_min | int32
50 | trafo | tap_max | int32
51 | trafo | tap_step_percent | float64
52 | trafo | tap_step_degree | float64
53 | trafo | tap_pos | int32
54 | trafo | tap_phase_shifter | bool
55 | trafo | parallel | uint32
56 | trafo | df | float64
57 | trafo | in_service | bool
58 | line_geodata | coords | object
59 | bus_geodata | x | float64
60 | bus_geodata | y | float64
61 | bus_geodata | coords | object

## parameters
| version | format_version | converged | OPF_converged | name | f_hz | sn_mva
0 | 2.14.6 | 2.14.0 | FALSE | FALSE |  | 50 | 1