## bus
| name | vn_kv | type | zone | in_service
0 | bus_LV_4080-6_0_5_node_0 | 0.4 | n |  | TRUE
1 | bus_LV_4080-6_0_5_node_1 | 0.4 | n |  | TRUE
2 | bus_LV_4080-6_0_5_node_2 | 0.4 | n |  | TRUE
3 | bus_LV_4080-6_0_5_node_3 | 0.4 | n |  | TRUE
4 | bus_LV_4080-6_0_5_node_4 | 0.4 | n |  | TRUE
5 | bus_LV_4080-6_0_5_node_20 | 0.4 | n |  | TRUE
6 | bus_LV_4080-6_0_5_node_25 | 0.4 | n |  | TRUE
7 | bus_LV_4080-6_0_5_node_31 | 0.4 | n |  | TRUE
8 | bus_LV_4080-6_0_5_node_19 | 0.4 | n |  | TRUE
9 | bus_LV_4080-6_0_5_node_24 | 0.4 | n |  | TRUE
10 | bus_LV_4080-6_0_5_node_5 | 0.4 | n |  | TRUE
11 | bus_LV_4080-6_0_5_node_6 | 0.4 | n |  | TRUE
12 | bus_LV_4080-6_0_5_node_7 | 0.4 | n |  | TRUE
13 | bus_LV_4080-6_0_5_node_107 | 0.4 | n |  | TRUE
14 | bus_LV_4080-6_0_5_node_81 | 0.4 | n |  | TRUE
15 | bus_LV_4080-6_0_5_node_46 | 0.4 | n |  | TRUE
16 | bus_LV_4080-6_0_5_node_58 | 0.4 | n |  | TRUE
17 | bus_LV_4080-6_0_5_node_8 | 0.4 | n |  | TRUE
18 | bus_LV_4080-6_0_5_node_9 | 0.4 | n |  | TRUE
19 | bus_LV_4080-6_0_5_node_11 | 0.4 | n |  | TRUE
20 | bus_LV_4080-6_0_5_node_15 | 0.4 | n |  | TRUE
21 | bus_LV_4080-6_0_5_node_16 | 0.4 | n |  | TRUE
22 | bus_LV_4080-6_0_5_node_14 | 0.4 | n |  | TRUE
23 | bus_LV_4080-6_0_5_node_12 | 0.4 | n |  | TRUE
24 | bus_LV_4080-6_0_5_node_13 | 0.4 | n |  | TRUE
25 | bus_LV_4080-6_0_5_node_21 | 0.4 | n |  | TRUE
26 | bus_LV_4080-6_0_5_node_23 | 0.4 | n |  | TRUE
27 | bus_LV_4080-6_0_5_node_22 | 0.4 | n |  | TRUE
28 | bus_LV_4080-6_0_5_node_17 | 0.4 | n |  | TRUE
29 | bus_LV_4080-6_0_5_node_18 | 0.4 | n |  | TRUE
30 | bus_LV_4080-6_0_5_node_33 | 0.4 | n |  | TRUE
31 | bus_LV_4080-6_0_5_node_26 | 0.4 | n |  | TRUE
32 | bus_LV_4080-6_0_5_node_128 | 0.4 | n |  | TRUE
33 | bus_LV_4080-6_0_5_node_32 | 0.4 | n |  | TRUE
34 | bus_LV_4080-6_0_5_node_29 | 0.4 | n |  | TRUE
35 | bus_LV_4080-6_0_5_node_27 | 0.4 | n |  | TRUE
36 | bus_LV_4080-6_0_5_node_28 | 0.4 | n |  | TRUE
37 | bus_LV_4080-6_0_5_node_30 | 0.4 | n |  | TRUE
38 | bus_LV_4080-6_0_5_node_36 | 0.4 | n |  | TRUE
39 | bus_LV_4080-6_0_5_node_129 | 0.4 | n |  | TRUE
40 | bus_LV_4080-6_0_5_node_35 | 0.4 | n |  | TRUE
41 | bus_LV_4080-6_0_5_node_130 | 0.4 | n |  | TRUE
42 | bus_LV_4080-6_0_5_node_34 | 0.4 | n |  | TRUE
43 | bus_LV_4080-6_0_5_node_40 | 0.4 | n |  | TRUE
44 | bus_LV_4080-6_0_5_node_66 | 0.4 | n |  | TRUE
45 | bus_LV_4080-6_0_5_node_41 | 0.4 | n |  | TRUE
46 | bus_LV_4080-6_0_5_node_37 | 0.4 | n |  | TRUE
47 | bus_LV_4080-6_0_5_node_38 | 0.4 | n |  | TRUE
48 | bus_LV_4080-6_0_5_node_122 | 0.4 | n |  | TRUE
49 | bus_LV_4080-6_0_5_node_39 | 0.4 | n |  | TRUE
50 | bus_LV_4080-6_0_5_node_121 | 0.4 | n |  | TRUE
51 | bus_LV_4080-6_0_5_node_77 | 0.4 | n |  | TRUE
52 | bus_LV_4080-6_0_5_node_76 | 0.4 | n |  | TRUE
53 | bus_LV_4080-6_0_5_node_64 | 0.4 | n |  | TRUE
54 | bus_LV_4080-6_0_5_node_75 | 0.4 | n |  | TRUE
55 | bus_LV_4080-6_0_5_node_62 | 0.4 | n |  | TRUE
56 | bus_LV_4080-6_0_5_node_105 | 0.4 | n |  | TRUE
57 | bus_LV_4080-6_0_5_node_93 | 0.4 | n |  | TRUE
58 | bus_LV_4080-6_0_5_node_42 | 0.4 | n |  | TRUE
59 | bus_LV_4080-6_0_5_node_43 | 0.4 | n |  | TRUE
60 | bus_LV_4080-6_0_5_node_44 | 0.4 | n |  | TRUE
61 | bus_LV_4080-6_0_5_node_45 | 0.4 | n |  | TRUE
62 | bus_LV_4080-6_0_5_node_53 | 0.4 | n |  | TRUE
63 | bus_LV_4080-6_0_5_node_106 | 0.4 | n |  | TRUE
64 | bus_LV_4080-6_0_5_node_104 | 0.4 | n |  | TRUE
65 | bus_LV_4080-6_0_5_node_120 | 0.4 | n |  | TRUE
66 | bus_LV_4080-6_0_5_node_47 | 0.4 | n |  | TRUE
67 | bus_LV_4080-6_0_5_node_48 | 0.4 | n |  | TRUE
68 | bus_LV_4080-6_0_5_node_49 | 0.4 | n |  | TRUE
69 | bus_LV_4080-6_0_5_node_50 | 0.4 | n |  | TRUE
70 | bus_LV_4080-6_0_5_node_51 | 0.4 | n |  | TRUE
71 | bus_LV_4080-6_0_5_node_72 | 0.4 | n |  | TRUE
72 | bus_LV_4080-6_0_5_node_119 | 0.4 | n |  | TRUE
73 | bus_LV_4080-6_0_5_node_116 | 0.4 | n |  | TRUE
74 | bus_LV_4080-6_0_5_node_52 | 0.4 | n |  | TRUE
75 | bus_LV_4080-6_0_5_node_126 | 0.4 | n |  | TRUE
76 | bus_LV_4080-6_0_5_node_73 | 0.4 | n |  | TRUE
77 | bus_LV_4080-6_0_5_node_74 | 0.4 | n |  | TRUE
78 | bus_LV_4080-6_0_5_node_117 | 0.4 | n |  | TRUE
79 | bus_LV_4080-6_0_5_node_127 | 0.4 | n |  | TRUE
80 | bus_LV_4080-6_0_5_node_115 | 0.4 | n |  | TRUE
81 | bus_LV_4080-6_0_5_node_54 | 0.4 | n |  | TRUE
82 | bus_LV_4080-6_0_5_node_55 | 0.4 | n |  | TRUE
83 | bus_LV_4080-6_0_5_node_56 | 0.4 | n |  | TRUE
84 | bus_LV_4080-6_0_5_node_57 | 0.4 | n |  | TRUE
85 | bus_LV_4080-6_0_5_node_59 | 0.4 | n |  | TRUE
86 | bus_LV_4080-6_0_5_node_80 | 0.4 | n |  | TRUE
87 | bus_LV_4080-6_0_5_node_97 | 0.4 | n |  | TRUE
88 | bus_LV_4080-6_0_5_node_90 | 0.4 | n |  | TRUE
89 | bus_LV_4080-6_0_5_node_60 | 0.4 | n |  | TRUE
90 | bus_LV_4080-6_0_5_node_61 | 0.4 | n |  | TRUE
91 | bus_LV_4080-6_0_5_node_63 | 0.4 | n |  | TRUE
92 | bus_LV_4080-6_0_5_node_65 | 0.4 | n |  | TRUE
93 | bus_LV_4080-6_0_5_node_108 | 0.4 | n |  | TRUE
94 | bus_LV_4080-6_0_5_node_123 | 0.4 | n |  | TRUE
95 | bus_LV_4080-6_0_5_node_109 | 0.4 | n |  | TRUE
96 | bus_LV_4080-6_0_5_node_110 | 0.4 | n |  | TRUE
97 | bus_LV_4080-6_0_5_node_67 | 0.4 | n |  | TRUE
98 | bus_LV_4080-6_0_5_node_68 | 0.4 | n |  | TRUE
99 | bus_LV_4080-6_0_5_node_69 | 0.4 | n |  | TRUE
100 | bus_LV_4080-6_0_5_node_70 | 0.4 | n |  | TRUE
101 | bus_LV_4080-6_0_5_node_96 | 0.4 | n |  | TRUE
102 | bus_LV_4080-6_0_5_node_94 | 0.4 | n |  | TRUE
103 | bus_LV_4080-6_0_5_node_84 | 0.4 | n |  | TRUE
104 | bus_LV_4080-6_0_5_node_85 | 0.4 | n |  | TRUE
105 | bus_LV_4080-6_0_5_node_82 | 0.4 | n |  | TRUE
106 | bus_LV_4080-6_0_5_node_103 | 0.4 | n |  | TRUE
107 | bus_LV_4080-6_0_5_node_100 | 0.4 | n |  | TRUE
108 | bus_LV_4080-6_0_5_node_125 | 0.4 | n |  | TRUE
109 | bus_LV_4080-6_0_5_node_114 | 0.4 | n |  | TRUE
110 | bus_LV_4080-6_0_5_node_95 | 0.4 | n |  | TRUE
111 | bus_LV_4080-6_0_5_node_92 | 0.4 | n |  | TRUE
112 | bus_LV_4080-6_0_5_node_83 | 0.4 | n |  | TRUE
113 | bus_LV_4080-6_0_5_node_86 | 0.4 | n |  | TRUE
114 | bus_LV_4080-6_0_5_node_112 | 0.4 | n |  | TRUE
115 | bus_LV_4080-6_0_5_node_113 | 0.4 | n |  | TRUE
116 | bus_LV_4080-6_0_5_node_87 | 0.4 | n |  | TRUE
117 | bus_LV_4080-6_0_5_node_88 | 0.4 | n |  | TRUE
118 | bus_LV_4080-6_0_5_node_89 | 0.4 | n |  | TRUE
119 | bus_LV_4080-6_0_5_node_91 | 0.4 | n |  | TRUE
120 | bus_LV_4080-6_0_5_node_111 | 0.4 | n |  | TRUE
121 | bus_LV_4080-6_0_5_node_98 | 0.4 | n |  | TRUE
122 | bus_LV_4080-6_0_5_node_99 | 0.4 | n |  | TRUE
123 | bus_LV_4080-6_0_5_node_101 | 0.4 | n |  | TRUE
124 | bus_LV_4080-6_0_5_node_118 | 0.4 | n |  | TRUE
125 | bus_LV_4080-6_0_5_node_124 | 0.4 | n |  | TRUE
126 | bus_MV_428_1_node_220 | 20 | n |  | TRUE

## load
| name | bus | p_mw | q_mvar | const_z_percent | const_i_percent | sn_mva | scaling | in_service | type
0 | LV_4080-6_0_5_load_0 | 0 | 0.035595 | 0.0089209 | 0 | 0 |  | 1 | TRUE | wye
1 | LV_4080-6_0_5_load_1 | 1 | 0.0046496 | 0.0011653 | 0 | 0 |  | 1 | TRUE | wye
2 | LV_4080-6_0_5_load_25 | 6 | 0.029258 | 0.0073327 | 0 | 0 |  | 1 | TRUE | wye
3 | LV_4080-6_0_5_load_31 | 7 | 0.00048071 | 0.00012048 | 0 | 0 |  | 1 | TRUE | wye
4 | LV_4080-6_0_5_load_19 | 8 | 0.00078211 | 0.00019602 | 0 | 0 |  | 1 | TRUE | wye
5 | LV_4080-6_0_5_load_5 | 10 | 0.0013562 | 0.00033989 | 0 | 0 |  | 1 | TRUE | wye
6 | LV_4080-6_0_5_load_107 | 13 | 0.00037507 | 9.4002e-05 | 0 | 0 |  | 1 | TRUE | wye
7 | LV_4080-6_0_5_load_81 | 14 | 0.0009685 | 0.00024273 | 0 | 0 |  | 1 | TRUE | wye
8 | LV_4080-6_0_5_load_8 | 17 | 0.0016145 | 0.00040463 | 0 | 0 |  | 1 | TRUE | wye
9 | LV_4080-6_0_5_load_9 | 18 | 0.0030175 | 0.00075627 | 0 | 0 |  | 1 | TRUE | wye
10 | LV_4080-6_0_5_load_11 | 19 | 0.0023381 | 0.00058599 | 0 | 0 |  | 1 | TRUE | wye
11 | LV_4080-6_0_5_load_16 | 21 | 0.00050876 | 0.00012751 | 0 | 0 |  | 1 | TRUE | wye
12 | LV_4080-6_0_5_load_12 | 23 | 0.00060167 | 0.00015079 | 0 | 0 |  | 1 | TRUE | wye
13 | LV_4080-6_0_5_load_13 | 24 | 0.00067437 | 0.00016901 | 0 | 0 |  | 1 | TRUE | wye
14 | LV_4080-6_0_5_load_21 | 25 | 0.0035878 | 0.00089919 | 0 | 0 |  | 1 | TRUE | wye
15 | LV_4080-6_0_5_load_23 | 26 | 0.001194 | 0.00029925 | 0 | 0 |  | 1 | TRUE | wye
16 | LV_4080-6_0_5_load_22 | 27 | 0.07011 | 0.017571 | 0 | 0 |  | 1 | TRUE | wye
17 | LV_4080-6_0_5_load_17 | 28 | 0.00072961 | 0.00018286 | 0 | 0 |  | 1 | TRUE | wye
18 | LV_4080-6_0_5_load_18 | 29 | 0.00060812 | 0.00015241 | 0 | 0 |  | 1 | TRUE | wye
19 | LV_4080-6_0_5_load_128 | 32 | 0.018664 | 0.0046775 | 0 | 0 |  | 1 | TRUE | wye
20 | LV_4080-6_0_5_load_29 | 34 | 0.046986 | 0.011776 | 0 | 0 |  | 1 | TRUE | wye
21 | LV_4080-6_0_5_load_27 | 35 | 0.0045765 | 0.001147 | 0 | 0 |  | 1 | TRUE | wye
22 | LV_4080-6_0_5_load_30 | 37 | 0.00052054 | 0.00013046 | 0 | 0 |  | 1 | TRUE | wye
23 | LV_4080-6_0_5_load_35 | 40 | 0.00045891 | 0.00011501 | 0 | 0 |  | 1 | TRUE | wye
24 | LV_4080-6_0_5_load_130 | 41 | 0.0070975 | 0.0017788 | 0 | 0 |  | 1 | TRUE | wye
25 | LV_4080-6_0_5_load_66 | 44 | 0.0034451 | 0.00086342 | 0 | 0 |  | 1 | TRUE | wye
26 | LV_4080-6_0_5_load_37 | 46 | 0.00032115 | 8.0487e-05 | 0 | 0 |  | 1 | TRUE | wye
27 | LV_4080-6_0_5_load_38 | 47 | 0.001336 | 0.00033484 | 0 | 0 |  | 1 | TRUE | wye
28 | LV_4080-6_0_5_load_122 | 48 | 0.002456 | 0.00061554 | 0 | 0 |  | 1 | TRUE | wye
29 | LV_4080-6_0_5_load_39 | 49 | 0.0011195 | 0.00028057 | 0 | 0 |  | 1 | TRUE | wye
30 | LV_4080-6_0_5_load_121 | 50 | 0.00086739 | 0.00021739 | 0 | 0 |  | 1 | TRUE | wye
31 | LV_4080-6_0_5_load_76 | 52 | 0.0005621 | 0.00014088 | 0 | 0 |  | 1 | TRUE | wye
32 | LV_4080-6_0_5_load_64 | 53 | 0.0012112 | 0.00030357 | 0 | 0 |  | 1 | TRUE | wye
33 | LV_4080-6_0_5_load_75 | 54 | 0.0011205 | 0.00028082 | 0 | 0 |  | 1 | TRUE | wye
34 | LV_4080-6_0_5_load_105 | 56 | 0.00026462 | 6.6319e-05 | 0 | 0 |  | 1 | TRUE | wye
35 | LV_4080-6_0_5_load_93 | 57 | 0.00036432 | 9.1307e-05 | 0 | 0 |  | 1 | TRUE | wye
36 | LV_4080-6_0_5_load_42 | 58 | 0.0051316 | 0.0012861 | 0 | 0 |  | 1 | TRUE | wye
37 | LV_4080-6_0_5_load_43 | 59 | 0.0061911 | 0.0015516 | 0 | 0 |  | 1 | TRUE | wye
38 | LV_4080-6_0_5_load_44 | 60 | 0.00098814 | 0.00024765 | 0 | 0 |  | 1 | TRUE | wye
39 | LV_4080-6_0_5_load_45 | 61 | 0.0017271 | 0.00043286 | 0 | 0 |  | 1 | TRUE | wye
40 | LV_4080-6_0_5_load_53 | 62 | 0.0012511 | 0.00031354 | 0 | 0 |  | 1 | TRUE | wye
41 | LV_4080-6_0_5_load_106 | 63 | 0.00021882 | 5.4842e-05 | 0 | 0 |  | 1 | TRUE | wye
42 | LV_4080-6_0_5_load_104 | 64 | 0.0066178 | 0.0016586 | 0 | 0 |  | 1 | TRUE | wye
43 | LV_4080-6_0_5_load_120 | 65 | 0.00049251 | 0.00012343 | 0 | 0 |  | 1 | TRUE | wye
44 | LV_4080-6_0_5_load_47 | 66 | 0.0026035 | 0.00065251 | 0 | 0 |  | 1 | TRUE | wye
45 | LV_4080-6_0_5_load_48 | 67 | 0.0048725 | 0.0012212 | 0 | 0 |  | 1 | TRUE | wye
46 | LV_4080-6_0_5_load_50 | 69 | 0.00046111 | 0.00011556 | 0 | 0 |  | 1 | TRUE | wye
47 | LV_4080-6_0_5_load_119 | 72 | 0.0055365 | 0.0013876 | 0 | 0 |  | 1 | TRUE | wye
48 | LV_4080-6_0_5_load_116 | 73 | 0.0058163 | 0.0014577 | 0 | 0 |  | 1 | TRUE | wye
49 | LV_4080-6_0_5_load_52 | 74 | 0.0058024 | 0.0014542 | 0 | 0 |  | 1 | TRUE | wye
50 | LV_4080-6_0_5_load_126 | 75 | 0.0059813 | 0.0014991 | 0 | 0 |  | 1 | TRUE | wye
51 | LV_4080-6_0_5_load_74 | 77 | 0.00017973 | 4.5046e-05 | 0 | 0 |  | 1 | TRUE | wye
52 | LV_4080-6_0_5_load_117 | 78 | 0.0056708 | 0.0014212 | 0 | 0 |  | 1 | TRUE | wye
53 | LV_4080-6_0_5_load_127 | 79 | 0.0058576 | 0.0014681 | 0 | 0 |  | 1 | TRUE | wye
54 | LV_4080-6_0_5_load_115 | 80 | 0.0039821 | 0.000998 | 0 | 0 |  | 1 | TRUE | wye
55 | LV_4080-6_0_5_load_54 | 81 | 0.0013253 | 0.00033214 | 0 | 0 |  | 1 | TRUE | wye
56 | LV_4080-6_0_5_load_55 | 82 | 0.0014903 | 0.00037351 | 0 | 0 |  | 1 | TRUE | wye
57 | LV_4080-6_0_5_load_57 | 84 | 0.0025312 | 0.00063437 | 0 | 0 |  | 1 | TRUE | wye
58 | LV_4080-6_0_5_load_59 | 85 | 0.00092037 | 0.00023067 | 0 | 0 |  | 1 | TRUE | wye
59 | LV_4080-6_0_5_load_80 | 86 | 0.0014317 | 0.00035883 | 0 | 0 |  | 1 | TRUE | wye
60 | LV_4080-6_0_5_load_97 | 87 | 0.00084391 | 0.0002115 | 0 | 0 |  | 1 | TRUE | wye
61 | LV_4080-6_0_5_load_90 | 88 | 0.0014029 | 0.0003516 | 0 | 0 |  | 1 | TRUE | wye
62 | LV_4080-6_0_5_load_60 | 89 | 0.001404 | 0.00035188 | 0 | 0 |  | 1 | TRUE | wye
63 | LV_4080-6_0_5_load_61 | 90 | 0.0032194 | 0.00080687 | 0 | 0 |  | 1 | TRUE | wye
64 | LV_4080-6_0_5_load_63 | 91 | 0.0030428 | 0.00076259 | 0 | 0 |  | 1 | TRUE | wye
65 | LV_4080-6_0_5_load_65 | 92 | 0.003507 | 0.00087894 | 0 | 0 |  | 1 | TRUE | wye
66 | LV_4080-6_0_5_load_123 | 94 | 0.0012079 | 0.00030273 | 0 | 0 |  | 1 | TRUE | wye
67 | LV_4080-6_0_5_load_109 | 95 | 0.0050378 | 0.0012626 | 0 | 0 |  | 1 | TRUE | wye
68 | LV_4080-6_0_5_load_110 | 96 | 0.0013895 | 0.00034823 | 0 | 0 |  | 1 | TRUE | wye
69 | LV_4080-6_0_5_load_67 | 97 | 0.0056382 | 0.0014131 | 0 | 0 |  | 1 | TRUE | wye
70 | LV_4080-6_0_5_load_68 | 98 | 0.0056942 | 0.0014271 | 0 | 0 |  | 1 | TRUE | wye
71 | LV_4080-6_0_5_load_69 | 99 | 0.005298 | 0.0013278 | 0 | 0 |  | 1 | TRUE | wye
72 | LV_4080-6_0_5_load_70 | 100 | 0.0057666 | 0.0014452 | 0 | 0 |  | 1 | TRUE | wye
73 | LV_4080-6_0_5_load_96 | 101 | 0.0026015 | 0.000652 | 0 | 0 |  | 1 | TRUE | wye
74 | LV_4080-6_0_5_load_85 | 104 | 0.0065759 | 0.0016481 | 0 | 0 |  | 1 | TRUE | wye
75 | LV_4080-6_0_5_load_82 | 105 | 0.0052603 | 0.0013183 | 0 | 0 |  | 1 | TRUE | wye
76 | LV_4080-6_0_5_load_103 | 106 | 0.010769 | 0.0026989 | 0 | 0 |  | 1 | TRUE | wye
77 | LV_4080-6_0_5_load_114 | 109 | 0.0063674 | 0.0015958 | 0 | 0 |  | 1 | TRUE | wye
78 | LV_4080-6_0_5_load_92 | 111 | 0.00071343 | 0.0001788 | 0 | 0 |  | 1 | TRUE | wye
79 | LV_4080-6_0_5_load_83 | 112 | 0.0063915 | 0.0016019 | 0 | 0 |  | 1 | TRUE | wye
80 | LV_4080-6_0_5_load_112 | 114 | 0.0066394 | 0.001664 | 0 | 0 |  | 1 | TRUE | wye
81 | LV_4080-6_0_5_load_113 | 115 | 0.0065453 | 0.0016404 | 0 | 0 |  | 1 | TRUE | wye
82 | LV_4080-6_0_5_load_87 | 116 | 0.00056477 | 0.00014154 | 0 | 0 |  | 1 | TRUE | wye
83 | LV_4080-6_0_5_load_88 | 117 | 0.00071274 | 0.00017863 | 0 | 0 |  | 1 | TRUE | wye
84 | LV_4080-6_0_5_load_89 | 118 | 0.00089812 | 0.00022509 | 0 | 0 |  | 1 | TRUE | wye
85 | LV_4080-6_0_5_load_91 | 119 | 0.0013692 | 0.00034314 | 0 | 0 |  | 1 | TRUE | wye
86 | LV_4080-6_0_5_load_111 | 120 | 0.0019089 | 0.00047842 | 0 | 0 |  | 1 | TRUE | wye
87 | LV_4080-6_0_5_load_98 | 121 | 0.015853 | 0.0039732 | 0 | 0 |  | 1 | TRUE | wye
88 | LV_4080-6_0_5_load_99 | 122 | 0.0016238 | 0.00040696 | 0 | 0 |  | 1 | TRUE | wye
89 | LV_4080-6_0_5_load_101 | 123 | 0.0055688 | 0.0013957 | 0 | 0 |  | 1 | TRUE | wye
90 | LV_4080-6_0_5_load_118 | 124 | 0.0044335 | 0.0011111 | 0 | 0 |  | 1 | TRUE | wye
91 | LV_4080-6_0_5_load_124 | 125 | 0.0046604 | 0.001168 | 0 | 0 |  | 1 | TRUE | wye

## ext_grid
| name | bus | vm_pu | va_degree | slack_weight | in_service
0 |  | 3 | 1 | 0 | 1 | TRUE

## line
| name | std_type | from_bus | to_bus | length_km | r_ohm_per_km | x_ohm_per_km | c_nf_per_km | g_us_per_km | max_i_ka | df | parallel | type | in_service
0 | LV_4080-6_0_5_line_0 |  | 0 | 1 | 0.019142 | 0.125 | 0.08 | 261 | 0 | 0.364 | 1 | 5 | cs | TRUE
1 | LV_4080-6_0_5_line_1 |  | 0 | 2 | 0.0070842 | 0.125 | 0.08 | 261 | 0 | 0.364 | 1 | 5 | cs | TRUE
2 | LV_4080-6_0_5_line_2 |  | 1 | 3 | 0.039443 | 0.125 | 0.08 | 261 | 0 | 0.364 | 1 | 5 | cs | TRUE
3 | LV_4080-6_0_5_line_3 |  | 2 | 4 | 0.037838 | 0.125 | 0.08 | 261 | 0 | 0.364 | 1 | 5 | cs | TRUE
4 | LV_4080-6_0_5_line_4 |  | 4 | 5 | 0.008577 | 0.125 | 0.08 | 261 | 0 | 0.364 | 1 | 5 | cs | TRUE
5 | LV_4080-6_0_5_line_5 |  | 4 | 6 | 0.0078203 | 0.125 | 0.08 | 261 | 0 | 0.364 | 1 | 5 | cs | TRUE
6 | LV_4080-6_0_5_line_6 |  | 5 | 7 | 0.016196 | 0.125 | 0.08 | 261 | 0 | 0.364 | 1 | 5 | cs | TRUE
7 | LV_4080-6_0_5_line_7 |  | 5 | 8 | 0.031816 | 0.125 | 0.08 | 261 | 0 | 0.364 | 1 | 1 | cs | TRUE
8 | LV_4080-6_0_5_line_8 |  | 6 | 9 | 0.020215 | 0.125 | 0.08 | 261 | 0 | 0.364 | 1 | 2 | cs | TRUE
9 | LV_4080-6_0_5_line_9 |  | 7 | 30 | 0.01992 | 0.125 | 0.08 | 261 | 0 | 0.364 | 1 | 5 | cs | TRUE
10 | LV_4080-6_0_5_line_10 |  | 8 | 28 | 0.0077742 | 0.125 | 0.08 | 261 | 0 | 0.364 | 1 | 1 | cs | TRUE
11 | LV_4080-6_0_5_line_11 |  | 9 | 31 | 0.019647 | 0.125 | 0.08 | 261 | 0 | 0.364 | 1 | 1 | cs | TRUE
12 | LV_4080-6_0_5_line_12 |  | 9 | 27 | 0.031762 | 0.125 | 0.08 | 261 | 0 | 0.364 | 1 | 1 | cs | TRUE
13 | LV_4080-6_0_5_line_13 |  | 10 | 11 | 0.014487 | 0.125 | 0.08 | 261 | 0 | 0.364 | 1 | 1 | cs | TRUE
14 | LV_4080-6_0_5_line_14 |  | 11 | 12 | 0.005501 | 0.125 | 0.08 | 261 | 0 | 0.364 | 1 | 1 | cs | TRUE
15 | LV_4080-6_0_5_line_15 |  | 12 | 13 | 0.023323 | 0.125 | 0.08 | 261 | 0 | 0.364 | 1 | 5 | cs | TRUE
16 | LV_4080-6_0_5_line_16 |  | 12 | 14 | 0.015106 | 0.125 | 0.08 | 261 | 0 | 0.364 | 1 | 4 | cs | TRUE
17 | LV_4080-6_0_5_line_17 |  | 13 | 15 | 0.0090718 | 0.125 | 0.08 | 261 | 0 | 0.364 | 1 | 5 | cs | TRUE
18 | LV_4080-6_0_5_line_18 |  | 14 | 16 | 0.02708 | 0.125 | 0.08 | 261 | 0 | 0.364 | 1 | 2 | cs | TRUE
19 | LV_4080-6_0_5_line_19 |  | 15 | 63 | 0.0060301 | 0.125 | 0.08 | 261 | 0 | 0.364 | 1 | 5 | cs | TRUE
20 | LV_4080-6_0_5_line_20 |  | 15 | 60 | 0.01195 | 0.125 | 0.08 | 261 | 0 | 0.364 | 1 | 5 | cs | TRUE
21 | LV_4080-6_0_5_line_21 |  | 16 | 86 | 0.012454 | 0.125 | 0.08 | 261 | 0 | 0.364 | 1 | 1 | cs | TRUE
22 | LV_4080-6_0_5_line_22 |  | 16 | 83 | 0.024763 | 0.125 | 0.08 | 261 | 0 | 0.364 | 1 | 1 | cs | TRUE
23 | LV_4080-6_0_5_line_23 |  | 17 | 18 | 0.020502 | 0.125 | 0.08 | 261 | 0 | 0.364 | 1 | 1 | cs | TRUE
24 | LV_4080-6_0_5_line_24 |  | 18 | 19 | 0.018372 | 0.125 | 0.08 | 261 | 0 | 0.364 | 1 | 1 | cs | TRUE
25 | LV_4080-6_0_5_line_25 |  | 19 | 20 | 0.028131 | 0.125 | 0.08 | 261 | 0 | 0.364 | 1 | 1 | cs | TRUE
26 | LV_4080-6_0_5_line_26 |  | 20 | 21 | 0.017099 | 0.125 | 0.08 | 261 | 0 | 0.364 | 1 | 1 | cs | TRUE
27 | LV_4080-6_0_5_line_27 |  | 20 | 22 | 0.005142 | 0.125 | 0.08 | 261 | 0 | 0.364 | 1 | 1 | cs | TRUE
28 | LV_4080-6_0_5_line_28 |  | 21 | 26 | 0.0058697 | 0.125 | 0.08 | 261 | 0 | 0.364 | 1 | 1 | cs | TRUE
29 | LV_4080-6_0_5_line_29 |  | 22 | 25 | 0.016001 | 0.125 | 0.08 | 261 | 0 | 0.364 | 1 | 1 | cs | TRUE
30 | LV_4080-6_0_5_line_30 |  | 22 | 24 | 0.02993 | 0.125 | 0.08 | 261 | 0 | 0.364 | 1 | 1 | cs | TRUE
31 | LV_4080-6_0_5_line_31 |  | 23 | 24 | 0.017786 | 0.125 | 0.08 | 261 | 0 | 0.364 | 1 | 1 | cs | TRUE
32 | LV_4080-6_0_5_line_32 |  | 26 | 27 | 0.03089 | 0.125 | 0.08 | 261 | 0 | 0.364 | 1 | 1 | cs | TRUE
33 | LV_4080-6_0_5_line_33 |  | 28 | 29 | 0.010104 | 0.125 | 0.08 | 261 | 0 | 0.364 | 1 | 1 | cs | TRUE
34 | LV_4080-6_0_5_line_34 |  | 30 | 42 | 0.030246 | 0.125 | 0.08 | 261 | 0 | 0.364 | 1 | 5 | cs | TRUE
35 | LV_4080-6_0_5_line_35 |  | 31 | 32 | 0.060711 | 0.125 | 0.08 | 261 | 0 | 0.364 | 1 | 1 | cs | TRUE
36 | LV_4080-6_0_5_line_36 |  | 31 | 33 | 0.056283 | 0.125 | 0.08 | 261 | 0 | 0.364 | 1 | 1 | cs | TRUE
37 | LV_4080-6_0_5_line_37 |  | 33 | 34 | 0.025897 | 0.125 | 0.08 | 261 | 0 | 0.364 | 1 | 1 | cs | TRUE
38 | LV_4080-6_0_5_line_38 |  | 34 | 36 | 0.02505 | 0.125 | 0.08 | 261 | 0 | 0.364 | 1 | 1 | cs | TRUE
39 | LV_4080-6_0_5_line_39 |  | 35 | 36 | 0.016077 | 0.125 | 0.08 | 261 | 0 | 0.364 | 1 | 1 | cs | TRUE
40 | LV_4080-6_0_5_line_40 |  | 36 | 37 | 0.021533 | 0.125 | 0.08 | 261 | 0 | 0.364 | 1 | 1 | cs | TRUE
41 | LV_4080-6_0_5_line_41 |  | 37 | 38 | 0.026649 | 0.125 | 0.08 | 261 | 0 | 0.364 | 1 | 1 | cs | TRUE
42 | LV_4080-6_0_5_line_42 |  | 37 | 39 | 0.022873 | 0.125 | 0.08 | 261 | 0 | 0.364 | 1 | 1 | cs | TRUE
43 | LV_4080-6_0_5_line_43 |  | 38 | 40 | 0.0232 | 0.125 | 0.08 | 261 | 0 | 0.364 | 1 | 1 | cs | TRUE
44 | LV_4080-6_0_5_line_44 |  | 39 | 41 | 0.009445 | 0.125 | 0.08 | 261 | 0 | 0.364 | 1 | 1 | cs | TRUE
45 | LV_4080-6_0_5_line_45 |  | 42 | 43 | 0.007899 | 0.125 | 0.08 | 261 | 0 | 0.364 | 1 | 5 | cs | TRUE
46 | LV_4080-6_0_5_line_46 |  | 42 | 44 | 0.02905 | 0.125 | 0.08 | 261 | 0 | 0.364 | 1 | 1 | cs | TRUE
47 | LV_4080-6_0_5_line_47 |  | 43 | 45 | 0.028509 | 0.125 | 0.08 | 261 | 0 | 0.364 | 1 | 5 | cs | TRUE
48 | LV_4080-6_0_5_line_48 |  | 45 | 56 | 0.016736 | 0.125 | 0.08 | 261 | 0 | 0.364 | 1 | 5 | cs | TRUE
49 | LV_4080-6_0_5_line_49 |  | 45 | 57 | 0.018673 | 0.125 | 0.08 | 261 | 0 | 0.364 | 1 | 1 | cs | TRUE
50 | LV_4080-6_0_5_line_50 |  | 46 | 47 | 0.021073 | 0.125 | 0.08 | 261 | 0 | 0.364 | 1 | 5 | cs | TRUE
51 | LV_4080-6_0_5_line_51 |  | 46 | 48 | 0.044049 | 0.125 | 0.08 | 261 | 0 | 0.364 | 1 | 5 | cs | TRUE
52 | LV_4080-6_0_5_line_52 |  | 47 | 49 | 0.025974 | 0.125 | 0.08 | 261 | 0 | 0.364 | 1 | 5 | cs | TRUE
53 | LV_4080-6_0_5_line_53 |  | 48 | 50 | 0.0044717 | 0.125 | 0.08 | 261 | 0 | 0.364 | 1 | 5 | cs | TRUE
54 | LV_4080-6_0_5_line_54 |  | 49 | 51 | 0.039164 | 0.125 | 0.08 | 261 | 0 | 0.364 | 1 | 5 | cs | TRUE
55 | LV_4080-6_0_5_line_55 |  | 50 | 56 | 0.01589 | 0.125 | 0.08 | 261 | 0 | 0.364 | 1 | 5 | cs | TRUE
56 | LV_4080-6_0_5_line_56 |  | 51 | 52 | 0.023287 | 0.125 | 0.08 | 261 | 0 | 0.364 | 1 | 5 | cs | TRUE
57 | LV_4080-6_0_5_line_57 |  | 52 | 54 | 0.021845 | 0.125 | 0.08 | 261 | 0 | 0.364 | 1 | 5 | cs | TRUE
58 | LV_4080-6_0_5_line_58 |  | 53 | 54 | 0.030021 | 0.125 | 0.08 | 261 | 0 | 0.364 | 1 | 5 | cs | TRUE
59 | LV_4080-6_0_5_line_59 |  | 53 | 55 | 0.013336 | 0.125 | 0.08 | 261 | 0 | 0.364 | 1 | 5 | cs | TRUE
60 | LV_4080-6_0_5_line_60 |  | 55 | 92 | 0.016038 | 0.125 | 0.08 | 261 | 0 | 0.364 | 1 | 1 | cs | TRUE
61 | LV_4080-6_0_5_line_61 |  | 55 | 89 | 0.010003 | 0.125 | 0.08 | 261 | 0 | 0.364 | 1 | 5 | cs | TRUE
62 | LV_4080-6_0_5_line_62 |  | 58 | 59 | 0.025596 | 0.125 | 0.08 | 261 | 0 | 0.364 | 1 | 5 | cs | TRUE
63 | LV_4080-6_0_5_line_63 |  | 58 | 60 | 0.011713 | 0.125 | 0.08 | 261 | 0 | 0.364 | 1 | 5 | cs | TRUE
64 | LV_4080-6_0_5_line_64 |  | 59 | 61 | 0.025613 | 0.125 | 0.08 | 261 | 0 | 0.364 | 1 | 2 | cs | TRUE
65 | LV_4080-6_0_5_line_65 |  | 61 | 62 | 0.0081482 | 0.125 | 0.08 | 261 | 0 | 0.364 | 1 | 1 | cs | TRUE
66 | LV_4080-6_0_5_line_66 |  | 62 | 64 | 0.024851 | 0.125 | 0.08 | 261 | 0 | 0.364 | 1 | 1 | cs | TRUE
67 | LV_4080-6_0_5_line_67 |  | 63 | 65 | 0.009986 | 0.125 | 0.08 | 261 | 0 | 0.364 | 1 | 5 | cs | TRUE
68 | LV_4080-6_0_5_line_68 |  | 64 | 80 | 0.0041311 | 0.125 | 0.08 | 261 | 0 | 0.364 | 1 | 1 | cs | TRUE
69 | LV_4080-6_0_5_line_69 |  | 65 | 72 | 0.015329 | 0.125 | 0.08 | 261 | 0 | 0.364 | 1 | 5 | cs | TRUE
70 | LV_4080-6_0_5_line_70 |  | 66 | 67 | 0.027456 | 0.125 | 0.08 | 261 | 0 | 0.364 | 1 | 5 | cs | TRUE
71 | LV_4080-6_0_5_line_71 |  | 66 | 68 | 0.0026377 | 0.125 | 0.08 | 261 | 0 | 0.364 | 1 | 5 | cs | TRUE
72 | LV_4080-6_0_5_line_72 |  | 67 | 69 | 0.032555 | 0.125 | 0.08 | 261 | 0 | 0.364 | 1 | 5 | cs | TRUE
73 | LV_4080-6_0_5_line_73 |  | 68 | 70 | 0.01409 | 0.125 | 0.08 | 261 | 0 | 0.364 | 1 | 5 | cs | TRUE
74 | LV_4080-6_0_5_line_74 |  | 69 | 71 | 0.0020674 | 0.125 | 0.08 | 261 | 0 | 0.364 | 1 | 5 | cs | TRUE
75 | LV_4080-6_0_5_line_75 |  | 70 | 72 | 0.010075 | 0.125 | 0.08 | 261 | 0 | 0.364 | 1 | 5 | cs | TRUE
76 | LV_4080-6_0_5_line_76 |  | 70 | 73 | 0.021705 | 0.125 | 0.08 | 261 | 0 | 0.364 | 1 | 1 | cs | TRUE
77 | LV_4080-6_0_5_line_77 |  | 71 | 76 | 0.028343 | 0.125 | 0.08 | 261 | 0 | 0.364 | 1 | 5 | cs | TRUE
78 | LV_4080-6_0_5_line_78 |  | 71 | 77 | 0.0050324 | 0.125 | 0.08 | 261 | 0 | 0.364 | 1 | 5 | cs | TRUE
79 | LV_4080-6_0_5_line_79 |  | 73 | 78 | 0.015217 | 0.125 | 0.08 | 261 | 0 | 0.364 | 1 | 1 | cs | TRUE
80 | LV_4080-6_0_5_line_80 |  | 74 | 75 | 0.014046 | 0.125 | 0.08 | 261 | 0 | 0.364 | 1 | 1 | cs | TRUE
81 | LV_4080-6_0_5_line_81 |  | 75 | 79 | 0.01635 | 0.125 | 0.08 | 261 | 0 | 0.364 | 1 | 1 | cs | TRUE
82 | LV_4080-6_0_5_line_82 |  | 76 | 108 | 0.02627 | 0.125 | 0.08 | 261 | 0 | 0.364 | 1 | 5 | cs | TRUE
83 | LV_4080-6_0_5_line_83 |  | 76 | 79 | 0.02113 | 0.125 | 0.08 | 261 | 0 | 0.364 | 1 | 1 | cs | TRUE
84 | LV_4080-6_0_5_line_84 |  | 77 | 102 | 0.038256 | 0.125 | 0.08 | 261 | 0 | 0.364 | 1 | 5 | cs | TRUE
85 | LV_4080-6_0_5_line_85 |  | 78 | 124 | 0.015108 | 0.125 | 0.08 | 261 | 0 | 0.364 | 1 | 1 | cs | TRUE
86 | LV_4080-6_0_5_line_86 |  | 81 | 82 | 0.0010113 | 0.125 | 0.08 | 261 | 0 | 0.364 | 1 | 1 | cs | TRUE
87 | LV_4080-6_0_5_line_87 |  | 81 | 83 | 0.017272 | 0.125 | 0.08 | 261 | 0 | 0.364 | 1 | 1 | cs | TRUE
88 | LV_4080-6_0_5_line_88 |  | 82 | 84 | 0.0062573 | 0.125 | 0.08 | 261 | 0 | 0.364 | 1 | 1 | cs | TRUE
89 | LV_4080-6_0_5_line_89 |  | 83 | 85 | 0.012767 | 0.125 | 0.08 | 261 | 0 | 0.364 | 1 | 1 | cs | TRUE
90 | LV_4080-6_0_5_line_90 |  | 85 | 87 | 0.0060186 | 0.125 | 0.08 | 261 | 0 | 0.364 | 1 | 1 | cs | TRUE
91 | LV_4080-6_0_5_line_91 |  | 87 | 88 | 0.0089932 | 0.125 | 0.08 | 261 | 0 | 0.364 | 1 | 1 | cs | TRUE
92 | LV_4080-6_0_5_line_92 |  | 88 | 117 | 0.00070123 | 0.125 | 0.08 | 261 | 0 | 0.364 | 1 | 1 | cs | TRUE
93 | LV_4080-6_0_5_line_93 |  | 89 | 90 | 0.0028615 | 0.125 | 0.08 | 261 | 0 | 0.364 | 1 | 5 | cs | TRUE
94 | LV_4080-6_0_5_line_94 |  | 90 | 91 | 0.018833 | 0.125 | 0.08 | 261 | 0 | 0.364 | 1 | 5 | cs | TRUE
95 | LV_4080-6_0_5_line_95 |  | 91 | 93 | 0.0016223 | 0.125 | 0.08 | 261 | 0 | 0.364 | 1 | 5 | cs | TRUE
96 | LV_4080-6_0_5_line_96 |  | 92 | 94 | 0.023142 | 0.125 | 0.08 | 261 | 0 | 0.364 | 1 | 1 | cs | TRUE
97 | LV_4080-6_0_5_line_97 |  | 93 | 95 | 0.021906 | 0.125 | 0.08 | 261 | 0 | 0.364 | 1 | 5 | cs | TRUE
98 | LV_4080-6_0_5_line_98 |  | 93 | 96 | 0.039669 | 0.125 | 0.08 | 261 | 0 | 0.364 | 1 | 5 | cs | TRUE
99 | LV_4080-6_0_5_line_99 |  | 95 | 110 | 0.021977 | 0.125 | 0.08 | 261 | 0 | 0.364 | 1 | 5 | cs | TRUE
100 | LV_4080-6_0_5_line_100 |  | 96 | 123 | 0.0024231 | 0.125 | 0.08 | 261 | 0 | 0.364 | 1 | 5 | cs | TRUE
101 | LV_4080-6_0_5_line_101 |  | 97 | 98 | 0.017343 | 0.125 | 0.08 | 261 | 0 | 0.364 | 1 | 1 | cs | TRUE
102 | LV_4080-6_0_5_line_102 |  | 97 | 99 | 0.016848 | 0.125 | 0.08 | 261 | 0 | 0.364 | 1 | 1 | cs | TRUE
103 | LV_4080-6_0_5_line_103 |  | 98 | 100 | 0.031026 | 0.125 | 0.08 | 261 | 0 | 0.364 | 1 | 1 | cs | TRUE
104 | LV_4080-6_0_5_line_104 |  | 100 | 101 | 0.017571 | 0.125 | 0.08 | 261 | 0 | 0.364 | 1 | 1 | cs | TRUE
105 | LV_4080-6_0_5_line_105 |  | 101 | 102 | 0.02364 | 0.125 | 0.08 | 261 | 0 | 0.364 | 1 | 1 | cs | TRUE
106 | LV_4080-6_0_5_line_106 |  | 102 | 110 | 0.013976 | 0.125 | 0.08 | 261 | 0 | 0.364 | 1 | 5 | cs | TRUE
107 | LV_4080-6_0_5_line_107 |  | 102 | 111 | 0.016462 | 0.125 | 0.08 | 261 | 0 | 0.364 | 1 | 1 | cs | TRUE
108 | LV_4080-6_0_5_line_108 |  | 103 | 104 | 0.019745 | 0.125 | 0.08 | 261 | 0 | 0.364 | 1 | 5 | cs | TRUE
109 | LV_4080-6_0_5_line_109 |  | 103 | 105 | 0.041947 | 0.125 | 0.08 | 261 | 0 | 0.364 | 1 | 2 | cs | TRUE
110 | LV_4080-6_0_5_line_110 |  | 104 | 113 | 0.014768 | 0.125 | 0.08 | 261 | 0 | 0.364 | 1 | 5 | cs | TRUE
111 | LV_4080-6_0_5_line_111 |  | 105 | 112 | 0.014328 | 0.125 | 0.08 | 261 | 0 | 0.364 | 1 | 1 | cs | TRUE
112 | LV_4080-6_0_5_line_112 |  | 106 | 107 | 0.035611 | 0.125 | 0.08 | 261 | 0 | 0.364 | 1 | 1 | cs | TRUE
113 | LV_4080-6_0_5_line_113 |  | 107 | 121 | 0.048764 | 0.125 | 0.08 | 261 | 0 | 0.364 | 1 | 1 | cs | TRUE
114 | LV_4080-6_0_5_line_114 |  | 108 | 109 | 0.0083047 | 0.125 | 0.08 | 261 | 0 | 0.364 | 1 | 5 | cs | TRUE
115 | LV_4080-6_0_5_line_115 |  | 109 | 115 | 0.015631 | 0.125 | 0.08 | 261 | 0 | 0.364 | 1 | 5 | cs | TRUE
116 | LV_4080-6_0_5_line_116 |  | 110 | 120 | 0.023885 | 0.125 | 0.08 | 261 | 0 | 0.364 | 1 | 1 | cs | TRUE
117 | LV_4080-6_0_5_line_117 |  | 113 | 114 | 0.0029882 | 0.125 | 0.08 | 261 | 0 | 0.364 | 1 | 5 | cs | TRUE
118 | LV_4080-6_0_5_line_118 |  | 114 | 115 | 0.016217 | 0.125 | 0.08 | 261 | 0 | 0.364 | 1 | 5 | cs | TRUE
119 | LV_4080-6_0_5_line_119 |  | 116 | 117 | 0.0051169 | 0.125 | 0.08 | 261 | 0 | 0.364 | 1 | 1 | cs | TRUE
120 | LV_4080-6_0_5_line_120 |  | 116 | 118 | 0.0022436 | 0.125 | 0.08 | 261 | 0 | 0.364 | 1 | 1 | cs | TRUE
121 | LV_4080-6_0_5_line_121 |  | 118 | 119 | 0.010138 | 0.125 | 0.08 | 261 | 0 | 0.364 | 1 | 1 | cs | TRUE
122 | LV_4080-6_0_5_line_122 |  | 121 | 122 | 0.0076838 | 0.125 | 0.08 | 261 | 0 | 0.364 | 1 | 1 | cs | TRUE
123 | LV_4080-6_0_5_line_123 |  | 122 | 123 | 0.019742 | 0.125 | 0.08 | 261 | 0 | 0.364 | 1 | 2 | cs | TRUE
124 | LV_4080-6_0_5_line_124 |  | 124 | 125 | 0.01608 | 0.125 | 0.08 | 261 | 0 | 0.364 | 1 | 1 | cs | TRUE

## trafo
| name | std_type | hv_bus | lv_bus | sn_mva | vn_hv_kv | vn_lv_kv | vk_percent | vkr_percent | pfe_kw | i0_percent | shift_degree | tap_side | tap_neutral | tap_min | tap_max | tap_step_percent | tap_step_degree | tap_pos | tap_phase_shifter | parallel | df | in_service
0 | LV_4080-6_0_5_trafo_3 | 0.63 MVA 20/0.4 kV | 126 | 3 | 0.63 | 20 | 0.4 | 6 | 1.206 | 1.65 | 0.2619 | 150 | hv | 0 | -2 | 2 | 2.5 | 0 | 0 | FALSE | 1 | 1 | TRUE

## line_geodata
| x0 | y0 | x1 | y1 | x2 | y2 | x3 | y3 | x4 | y4 | x5 | y5
0 | 2661158.3266 | 1244893.5699 | 2661175.6826 | 1244901.6432
1 | 2661151.9034 | 1244890.5821 | 2661158.3266 | 1244893.5699
2 | 2661209.5981 | 1244921.7204 | 2661180.4796 | 1244903.8746 | 2661175.6826 | 1244901.6432
3 | 2661118.0291 | 1244873.7216 | 2661127.7494 | 1244878.5584 | 2661129.734 | 1244879.5461 | 2661151.9034 | 1244890.5821
4 | 2661118.0291 | 1244873.7216 | 2661114.36 | 1244881.478
5 | 2661118.0291 | 1244873.7216 | 2661121.4487 | 1244866.6885
6 | 2661114.36 | 1244881.478 | 2661107.4828 | 1244896.1411
7 | 2661114.36 | 1244881.478 | 2661087.1545 | 1244864.9816
8 | 2661130.2882 | 1244848.5084 | 2661121.4487 | 1244866.6885
9 | 2661099.0242 | 1244914.1758 | 2661107.4828 | 1244896.1411
10 | 2661087.1545 | 1244864.9816 | 2661080.5069 | 1244860.9508
11 | 2661138.9256 | 1244830.8519 | 2661130.2882 | 1244848.5084
12 | 2661130.2882 | 1244848.5084 | 2661114.1149 | 1244838.535 | 2661102.7851 | 1244832.6639
13 | 2661303.6008 | 1244867.1644 | 2661313.3881 | 1244856.4831
14 | 2661303.6008 | 1244867.1644 | 2661307.6425 | 1244870.9088
15 | 2661307.6425 | 1244870.9088 | 2661292.0513 | 1244888.2547
16 | 2661307.6425 | 1244870.9088 | 2661319.0558 | 1244880.8052
17 | 2661285.9869 | 1244895.0016 | 2661292.0513 | 1244888.2547
18 | 2661339.5157 | 1244898.5459 | 2661319.0558 | 1244880.8052
19 | 2661285.9869 | 1244895.0016 | 2661281.7437 | 1244899.2862
20 | 2661285.9869 | 1244895.0016 | 2661294.6958 | 1244903.1842
21 | 2661339.5157 | 1244898.5459 | 2661347.6519 | 1244889.1175
22 | 2661339.5157 | 1244898.5459 | 2661354.3214 | 1244911.3855 | 2661358.0314 | 1244915.0375
23 | 2661076.6438 | 1244764.4194 | 2661085.5986 | 1244745.9767
24 | 2661076.6438 | 1244764.4194 | 2661068.6194 | 1244780.9461
25 | 2661056.3325 | 1244806.2515 | 2661068.6194 | 1244780.9461
26 | 2661056.3325 | 1244806.2515 | 2661071.8405 | 1244813.4537
27 | 2661054.0333 | 1244810.8532 | 2661056.3325 | 1244806.2515
28 | 2661077.1641 | 1244815.9261 | 2661071.8405 | 1244813.4537
29 | 2661054.0333 | 1244810.8532 | 2661040.2123 | 1244802.7907
30 | 2661054.0333 | 1244810.8532 | 2661041.4695 | 1244838.0181
31 | 2661034.0035 | 1244854.1607 | 2661041.4695 | 1244838.0181
32 | 2661077.1641 | 1244815.9261 | 2661079.886 | 1244817.1902 | 2661084.3149 | 1244820.0266 | 2661089.4512 | 1244825.3498 | 2661091.3036 | 1244826.7143 | 2661102.7851 | 1244832.6639
33 | 2661071.8675 | 1244855.7122 | 2661080.5069 | 1244860.9508
34 | 2661085.6123 | 1244941.3008 | 2661099.0242 | 1244914.1758
35 | 2661138.9256 | 1244830.8519 | 2661131.0451 | 1244827.1238 | 2661128.7608 | 1244823.6868 | 2661131.3774 | 1244817.6096 | 2661135.504 | 1244809.4576 | 2661106.5197 | 1244795.3828
36 | 2661138.9256 | 1244830.8519 | 2661158.8635 | 1244790.1073 | 2661163.4544 | 1244780.17
37 | 2661163.4544 | 1244780.17 | 2661171.0874 | 1244785.1855 | 2661185.3316 | 1244794.0249
38 | 2661206.6162 | 1244807.2335 | 2661185.3316 | 1244794.0249
39 | 2661206.6162 | 1244807.2335 | 2661215.8235 | 1244794.0547
40 | 2661206.6162 | 1244807.2335 | 2661225.195 | 1244818.1186
41 | 2661248.1885 | 1244831.5902 | 2661225.195 | 1244818.1186
42 | 2661225.195 | 1244818.1186 | 2661218.8883 | 1244840.1048
43 | 2661248.1885 | 1244831.5902 | 2661263.6328 | 1244814.2781
44 | 2661218.8883 | 1244840.1048 | 2661216.4858 | 1244844.4608 | 2661214.3145 | 1244848.3744
45 | 2661081.966 | 1244948.3125 | 2661085.6123 | 1244941.3008
46 | 2661085.6123 | 1244941.3008 | 2661081.562 | 1244939.1242 | 2661075.815 | 1244938.8093 | 2661059.7203 | 1244929.2949
47 | 2661106.7857 | 1244962.4443 | 2661089.5426 | 1244952.1931 | 2661081.966 | 1244948.3125
48 | 2661106.7857 | 1244962.4443 | 2661101.1252 | 1244973.5381 | 2661099.3478 | 1244977.4334
49 | 2661106.7857 | 1244962.4443 | 2661122.8346 | 1244971.9899
50 | 2661050.4209 | 1245014.1019 | 2661041.9624 | 1245033.4034
51 | 2661090.4616 | 1244995.7435 | 2661050.4209 | 1245014.1019
52 | 2661031.8928 | 1245057.3188 | 2661032.5714 | 1245054.8327 | 2661041.9624 | 1245033.4034
53 | 2661090.4616 | 1244995.7435 | 2661092.5674 | 1244991.7986
54 | 2661024.6401 | 1245095.7125 | 2661027.5383 | 1245073.2714 | 2661031.8928 | 1245057.3188
55 | 2661092.5674 | 1244991.7986 | 2661094.1213 | 1244988.8876 | 2661099.3478 | 1244977.4334
56 | 2661024.6401 | 1245095.7125 | 2661046.8418 | 1245095.474 | 2661047.9257 | 1245095.4627
57 | 2661069.7694 | 1245095.2339 | 2661047.9257 | 1245095.4627
58 | 2661098.2832 | 1245085.8413 | 2661069.7694 | 1245095.2339
59 | 2661109.5476 | 1245078.6523 | 2661098.2832 | 1245085.8413
60 | 2661109.5476 | 1245078.6523 | 2661118.4385 | 1245092.0009
61 | 2661109.5476 | 1245078.6523 | 2661116.4546 | 1245071.4166
62 | 2661303.2323 | 1244911.2048 | 2661321.8865 | 1244928.7316
63 | 2661303.2323 | 1244911.2048 | 2661294.6958 | 1244903.1842
64 | 2661321.8865 | 1244928.7316 | 2661340.5525 | 1244946.2696
65 | 2661340.5525 | 1244946.2696 | 2661346.4908 | 1244951.849
66 | 2661364.6017 | 1244968.8654 | 2661346.4908 | 1244951.849
67 | 2661274.7169 | 1244906.3816 | 2661281.7437 | 1244899.2862
68 | 2661367.6124 | 1244971.6942 | 2661364.6017 | 1244968.8654
69 | 2661274.7169 | 1244906.3816 | 2661263.9305 | 1244917.2733
70 | 2661245.3444 | 1244936.6077 | 2661226.82 | 1244956.8723
71 | 2661247.1241 | 1244934.6609 | 2661245.3444 | 1244936.6077
72 | 2661204.7723 | 1244980.8213 | 2661206.1839 | 1244979.4469 | 2661226.82 | 1244956.8723
73 | 2661256.8411 | 1244924.4319 | 2661247.1241 | 1244934.6609
74 | 2661203.2911 | 1244982.2635 | 2661204.7723 | 1244980.8213
75 | 2661256.8411 | 1244924.4319 | 2661263.9305 | 1244917.2733
76 | 2661256.8411 | 1244924.4319 | 2661273.0815 | 1244938.8317
77 | 2661203.2911 | 1244982.2635 | 2661223.7155 | 1245001.9765
78 | 2661203.2911 | 1244982.2635 | 2661199.6972 | 1244985.7861
79 | 2661273.0815 | 1244938.8317 | 2661273.0815 | 1244938.8317 | 2661276.2752 | 1244944.9244 | 2661282.3055 | 1244950.6827
80 | 2661249.2885 | 1244974.5772 | 2661258.8727 | 1244964.3099
81 | 2661249.2885 | 1244974.5772 | 2661238.1327 | 1244986.5297
82 | 2661246.9728 | 1245007.8427 | 2661233.2742 | 1245002.6756 | 2661227.4488 | 1245005.5731 | 2661223.7155 | 1245001.9765
83 | 2661223.7155 | 1245001.9765 | 2661238.1327 | 1244986.5297
84 | 2661172.3766 | 1245012.5655 | 2661199.6972 | 1244985.7861
85 | 2661282.3055 | 1244950.6827 | 2661287.6108 | 1244955.7488 | 2661293.6547 | 1244958.7689 | 2661294.3756 | 1244959.4848
86 | 2661370.3396 | 1244927.1547 | 2661371.0602 | 1244927.8642
87 | 2661358.0314 | 1244915.0375 | 2661370.3396 | 1244927.1547
88 | 2661375.5193 | 1244932.2541 | 2661371.0602 | 1244927.8642
89 | 2661358.0314 | 1244915.0375 | 2661361.1 | 1244912.045 | 2661365.9413 | 1244905.0823
90 | 2661369.3772 | 1244900.1409 | 2661365.9413 | 1244905.0823
91 | 2661369.3772 | 1244900.1409 | 2661374.5113 | 1244892.7572
92 | 2661374.9116 | 1244892.1815 | 2661374.5113 | 1244892.7572
93 | 2661116.4546 | 1245071.4166 | 2661118.4304 | 1245069.3468
94 | 2661131.4343 | 1245055.724 | 2661118.4304 | 1245069.3468
95 | 2661132.5544 | 1245054.5505 | 2661131.4343 | 1245055.724
96 | 2661131.2673 | 1245111.2616 | 2661118.4385 | 1245092.0009
97 | 2661132.5544 | 1245054.5505 | 2661147.9446 | 1245038.9616
98 | 2661132.5544 | 1245054.5505 | 2661136.6174 | 1245060.6188 | 2661155.4975 | 1245086.9084
99 | 2661162.9384 | 1245022.8975 | 2661152.1247 | 1245034.7275 | 2661147.9446 | 1245038.9616
100 | 2661156.9109 | 1245088.8766 | 2661155.4975 | 1245086.9084
101 | 2661238.9843 | 1245072.4648 | 2661226.0891 | 1245060.8684
102 | 2661238.9843 | 1245072.4648 | 2661251.5115 | 1245083.7303
103 | 2661226.0891 | 1245060.8684 | 2661203.0194 | 1245040.1221
104 | 2661189.9546 | 1245028.3731 | 2661203.0194 | 1245040.1221
105 | 2661172.3766 | 1245012.5655 | 2661189.9546 | 1245028.3731
106 | 2661162.9384 | 1245022.8975 | 2661172.3766 | 1245012.5655
107 | 2661172.3766 | 1245012.5655 | 2661161.3507 | 1245000.3417
108 | 2661307.3873 | 1245052.7418 | 2661293.5392 | 1245038.6668
109 | 2661307.3873 | 1245052.7418 | 2661336.0716 | 1245022.1352
110 | 2661281.0844 | 1245033.0677 | 2661284.5233 | 1245035.8941 | 2661291.9712 | 1245039.7736 | 2661293.5392 | 1245038.6668
111 | 2661336.0716 | 1245022.1352 | 2661341.4858 | 1245016.3581 | 2661346.28 | 1245012.1027
112 | 2661199.9714 | 1245151.6452 | 2661212.5782 | 1245145.4377 | 2661230.4198 | 1245133.3352
113 | 2661199.9714 | 1245151.6452 | 2661197.2703 | 1245146.147 | 2661172.8369 | 1245111.2043
114 | 2661246.9728 | 1245007.8427 | 2661252.9816 | 1245013.5754
115 | 2661252.9816 | 1245013.5754 | 2661258.9668 | 1245019.2855 | 2661264.8848 | 1245021.3258 | 2661265.674 | 1245022.0911
116 | 2661162.9384 | 1245022.8975 | 2661144.2095 | 1245008.0054
117 | 2661281.0844 | 1245033.0677 | 2661278.7744 | 1245031.172
118 | 2661278.7744 | 1245031.172 | 2661276.529 | 1245029.3292 | 2661270.8995 | 1245027.1585 | 2661265.674 | 1245022.0911
119 | 2661377.8327 | 1244887.9804 | 2661374.9116 | 1244892.1815
120 | 2661377.8327 | 1244887.9804 | 2661379.1136 | 1244886.1384
121 | 2661384.9014 | 1244877.8145 | 2661379.1136 | 1244886.1384
122 | 2661172.8369 | 1245111.2043 | 2661168.8117 | 1245105.4479 | 2661168.4269 | 1245104.9121
123 | 2661156.9109 | 1245088.8766 | 2661168.4269 | 1245104.9121
124 | 2661307.3068 | 1244968.5823 | 2661305.5831 | 1244967.0644 | 2661299.3913 | 1244964.4654 | 2661294.3756 | 1244959.4848

## bus_geodata
| x | y | coords
0 | 2661158.3266 | 1244893.5699
1 | 2661175.6826 | 1244901.6432
2 | 2661151.9034 | 1244890.5821
3 | 2661209.5981 | 1244921.7204
4 | 2661118.0291 | 1244873.7216
5 | 2661114.36 | 1244881.478
6 | 2661121.4487 | 1244866.6885
7 | 2661107.4828 | 1244896.1411
8 | 2661087.1545 | 1244864.9816
9 | 2661130.2882 | 1244848.5084
10 | 2661313.3881 | 1244856.4831
11 | 2661303.6008 | 1244867.1644
12 | 2661307.6425 | 1244870.9088
13 | 2661292.0513 | 1244888.2547
14 | 2661319.0558 | 1244880.8052
15 | 2661285.9869 | 1244895.0016
16 | 2661339.5157 | 1244898.5459
17 | 2661085.5986 | 1244745.9767
18 | 2661076.6438 | 1244764.4194
19 | 2661068.6194 | 1244780.9461
20 | 2661056.3325 | 1244806.2515
21 | 2661071.8405 | 1244813.4537
22 | 2661054.0333 | 1244810.8532
23 | 2661034.0035 | 1244854.1607
24 | 2661041.4695 | 1244838.0181
25 | 2661040.2123 | 1244802.7907
26 | 2661077.1641 | 1244815.9261
27 | 2661102.7851 | 1244832.6639
28 | 2661080.5069 | 1244860.9508
29 | 2661071.8675 | 1244855.7122
30 | 2661099.0242 | 1244914.1758
31 | 2661138.9256 | 1244830.8519
32 | 2661106.5197 | 1244795.3828
33 | 2661163.4544 | 1244780.17
34 | 2661185.3316 | 1244794.0249
35 | 2661215.8235 | 1244794.0547
36 | 2661206.6162 | 1244807.2335
37 | 2661225.195 | 1244818.1186
38 | 2661248.1885 | 1244831.5902
39 | 2661218.8883 | 1244840.1048
40 | 2661263.6328 | 1244814.2781
41 | 2661214.3145 | 1244848.3744
42 | 2661085.6123 | 1244941.3008
43 | 2661081.966 | 1244948.3125
44 | 2661059.7203 | 1244929.2949
45 | 2661106.7857 | 1244962.4443
46 | 2661050.4209 | 1245014.1019
47 | 2661041.9624 | 1245033.4034
48 | 2661090.4616 | 1244995.7435
49 | 2661031.8928 | 1245057.3188
50 | 2661092.5674 | 1244991.7986
51 | 2661024.6401 | 1245095.7125
52 | 2661047.9257 | 1245095.4627
53 | 2661098.2832 | 1245085.8413
54 | 2661069.7694 | 1245095.2339
55 | 2661109.5476 | 1245078.6523
56 | 2661099.3478 | 1244977.4334
57 | 2661122.8346 | 1244971.9899
58 | 2661303.2323 | 1244911.2048
59 | 2661321.8865 | 1244928.7316
60 | 2661294.6958 | 1244903.1842
61 | 2661340.5525 | 1244946.2696
62 | 2661346.4908 | 1244951.849
63 | 2661281.7437 | 1244899.2862
64 | 2661364.6017 | 1244968.8654
65 | 2661274.7169 | 1244906.3816
66 | 2661245.3444 | 1244936.6077
67 | 2661226.82 | 1244956.8723
68 | 2661247.1241 | 1244934.6609
69 | 2661204.7723 | 1244980.8213
70 | 2661256.8411 | 1244924.4319
71 | 2661203.2911 | 1244982.2635
72 | 2661263.9305 | 1244917.2733
73 | 2661273.0815 | 1244938.8317
74 | 2661258.8727 | 1244964.3099
75 | 2661249.2885 | 1244974.5772
76 | 2661223.7155 | 1245001.9765
77 | 2661199.6972 | 1244985.7861
78 | 2661282.3055 | 1244950.6827
79 | 2661238.1327 | 1244986.5297
80 | 2661367.6124 | 1244971.6942
81 | 2661370.3396 | 1244927.1547
82 | 2661371.0602 | 1244927.8642
83 | 2661358.0314 | 1244915.0375
84 | 2661375.5193 | 1244932.2541
85 | 2661365.9413 | 1244905.0823
86 | 2661347.6519 | 1244889.1175
87 | 2661369.3772 | 1244900.1409
88 | 2661374.5113 | 1244892.7572
89 | 2661116.4546 | 1245071.4166
90 | 2661118.4304 | 1245069.3468
91 | 2661131.4343 | 1245055.724
92 | 2661118.4385 | 1245092.0009
93 | 2661132.5544 | 1245054.5505
94 | 2661131.2673 | 1245111.2616
95 | 2661147.9446 | 1245038.9616
96 | 2661155.4975 | 1245086.9084
97 | 2661238.9843 | 1245072.4648
98 | 2661226.0892 | 1245060.8684
99 | 2661251.5115 | 1245083.7303
100 | 2661203.0194 | 1245040.1221
101 | 2661189.9546 | 1245028.3731
102 | 2661172.3766 | 1245012.5655
103 | 2661307.3873 | 1245052.7418
104 | 2661293.5392 | 1245038.6668
105 | 2661336.0716 | 1245022.1352
106 | 2661230.4198 | 1245133.3352
107 | 2661199.9714 | 1245151.6452
108 | 2661246.9728 | 1245007.8427
109 | 2661252.9816 | 1245013.5754
110 | 2661162.9384 | 1245022.8975
111 | 2661161.3507 | 1245000.3417
112 | 2661346.28 | 1245012.1027
113 | 2661281.0844 | 1245033.0677
114 | 2661278.7744 | 1245031.172
115 | 2661265.674 | 1245022.0911
116 | 2661377.8327 | 1244887.9804
117 | 2661374.9116 | 1244892.1815
118 | 2661379.1136 | 1244886.1384
119 | 2661384.9014 | 1244877.8145
120 | 2661144.2095 | 1245008.0054
121 | 2661172.8369 | 1245111.2043
122 | 2661168.4269 | 1245104.9121
123 | 2661156.9109 | 1245088.8766
124 | 2661294.3756 | 1244959.4848
125 | 2661307.3068 | 1244968.5823
126 | 2661211.6479 | 1244922.9757

## line_std_types
| c_nf_per_km | r_ohm_per_km | x_ohm_per_km | max_i_ka | type | q_mm2 | alpha | voltage_rating
NAYY 4x50 SE | 210 | 0.642 | 0.083 | 0.142 | cs | 50 | 0.00403 | LV
NAYY 4x120 SE | 264 | 0.225 | 0.08 | 0.242 | cs | 120 | 0.00403 | LV
NAYY 4x150 SE | 261 | 0.208 | 0.08 | 0.27 | cs | 150 | 0.00403 | LV
NA2XS2Y 1x95 RM/25 12/20 kV | 216 | 0.313 | 0.132 | 0.252 | cs | 95 | 0.00403 | MV
NA2XS2Y 1x185 RM/25 12/20 kV | 273 | 0.161 | 0.117 | 0.362 | cs | 185 | 0.00403 | MV
NA2XS2Y 1x240 RM/25 12/20 kV | 304 | 0.122 | 0.112 | 0.421 | cs | 240 | 0.00403 | MV
NA2XS2Y 1x95 RM/25 6/10 kV | 315 | 0.313 | 0.123 | 0.249 | cs | 95 | 0.00403 | MV
NA2XS2Y 1x185 RM/25 6/10 kV | 406 | 0.161 | 0.11 | 0.358 | cs | 185 | 0.00403 | MV
NA2XS2Y 1x240 RM/25 6/10 kV | 456 | 0.122 | 0.105 | 0.416 | cs | 240 | 0.00403 | MV
NA2XS2Y 1x150 RM/25 12/20 kV | 250 | 0.206 | 0.116 | 0.319 | cs | 150 | 0.00403 | MV
NA2XS2Y 1x120 RM/25 12/20 kV | 230 | 0.253 | 0.119 | 0.283 | cs | 120 | 0.00403 | MV
NA2XS2Y 1x70 RM/25 12/20 kV | 190 | 0.443 | 0.132 | 0.22 | cs | 70 | 0.00403 | MV
NA2XS2Y 1x150 RM/25 6/10 kV | 360 | 0.206 | 0.11 | 0.315 | cs | 150 | 0.00403 | MV
NA2XS2Y 1x120 RM/25 6/10 kV | 340 | 0.253 | 0.113 | 0.28 | cs | 120 | 0.00403 | MV
NA2XS2Y 1x70 RM/25 6/10 kV | 280 | 0.443 | 0.123 | 0.217 | cs | 70 | 0.00403 | MV
N2XS(FL)2Y 1x120 RM/35 64/110 kV | 112 | 0.153 | 0.166 | 0.366 | cs | 120 | 0.00393 | HV
N2XS(FL)2Y 1x185 RM/35 64/110 kV | 125 | 0.099 | 0.156 | 0.457 | cs | 185 | 0.00393 | HV
N2XS(FL)2Y 1x240 RM/35 64/110 kV | 135 | 0.075 | 0.149 | 0.526 | cs | 240 | 0.00393 | HV
N2XS(FL)2Y 1x300 RM/35 64/110 kV | 144 | 0.06 | 0.144 | 0.588 | cs | 300 | 0.00393 | HV
15-AL1/3-ST1A 0.4 | 11 | 1.8769 | 0.35 | 0.105 | ol | 16 | 0.00403 | LV
24-AL1/4-ST1A 0.4 | 11.25 | 1.2012 | 0.335 | 0.14 | ol | 24 | 0.00403 | LV
48-AL1/8-ST1A 0.4 | 12.2 | 0.5939 | 0.3 | 0.21 | ol | 48 | 0.00403 | LV
94-AL1/15-ST1A 0.4 | 13.2 | 0.306 | 0.29 | 0.35 | ol | 94 | 0.00403 | LV
34-AL1/6-ST1A 10.0 | 9.7 | 0.8342 | 0.36 | 0.17 | ol | 34 | 0.00403 | MV
48-AL1/8-ST1A 10.0 | 10.1 | 0.5939 | 0.35 | 0.21 | ol | 48 | 0.00403 | MV
70-AL1/11-ST1A 10.0 | 10.4 | 0.4132 | 0.339 | 0.29 | ol | 70 | 0.00403 | MV
94-AL1/15-ST1A 10.0 | 10.75 | 0.306 | 0.33 | 0.35 | ol | 94 | 0.00403 | MV
122-AL1/20-ST1A 10.0 | 11.1 | 0.2376 | 0.323 | 0.41 | ol | 122 | 0.00403 | MV
149-AL1/24-ST1A 10.0 | 11.25 | 0.194 | 0.315 | 0.47 | ol | 149 | 0.00403 | MV
34-AL1/6-ST1A 20.0 | 9.15 | 0.8342 | 0.382 | 0.17 | ol | 34 | 0.00403 | MV
48-AL1/8-ST1A 20.0 | 9.5 | 0.5939 | 0.372 | 0.21 | ol | 48 | 0.00403 | MV
70-AL1/11-ST1A 20.0 | 9.7 | 0.4132 | 0.36 | 0.29 | ol | 70 | 0.00403 | MV
94-AL1/15-ST1A 20.0 | 10 | 0.306 | 0.35 | 0.35 | ol | 94 | 0.00403 | MV
122-AL1/20-ST1A 20.0 | 10.3 | 0.2376 | 0.344 | 0.41 | ol | 122 | 0.00403 | MV
149-AL1/24-ST1A 20.0 | 10.5 | 0.194 | 0.337 | 0.47 | ol | 149 | 0.00403 | MV
184-AL1/30-ST1A 20.0 | 10.75 | 0.1571 | 0.33 | 0.535 | ol | 184 | 0.00403 | MV
243-AL1/39-ST1A 20.0 | 11 | 0.1188 | 0.32 | 0.645 | ol | 243 | 0.00403 | MV
48-AL1/8-ST1A 110.0 | 8 | 0.5939 | 0.46 | 0.21 | ol | 48 | 0.00403 | HV
70-AL1/11-ST1A 110.0 | 8.4 | 0.4132 | 0.45 | 0.29 | ol | 70 | 0.00403 | HV
94-AL1/15-ST1A 110.0 | 8.65 | 0.306 | 0.44 | 0.35 | ol | 94 | 0.00403 | HV
122-AL1/20-ST1A 110.0 | 8.5 | 0.2376 | 0.43 | 0.41 | ol | 122 | 0.00403 | HV
149-AL1/24-ST1A 110.0 | 8.75 | 0.194 | 0.41 | 0.47 | ol | 149 | 0.00403 | HV
184-AL1/30-ST1A 110.0 | 8.8 | 0.1571 | 0.4 | 0.535 | ol | 184 | 0.00403 | HV
243-AL1/39-ST1A 110.0 | 9 | 0.1188 | 0.39 | 0.645 | ol | 243 | 0.00403 | HV
305-AL1/39-ST1A 110.0 | 9.2 | 0.0949 | 0.38 | 0.74 | ol | 305 | 0.00403 | HV
490-AL1/64-ST1A 110.0 | 9.75 | 0.059 | 0.37 | 0.96 | ol | 490 | 0.00403 | HV
679-AL1/86-ST1A 110.0 | 9.95 | 0.042 | 0.36 | 1.15 | ol | 679 | 0.00403 | HV
490-AL1/64-ST1A 220.0 | 10 | 0.059 | 0.285 | 0.96 | ol | 490 | 0.00403 | HV
679-AL1/86-ST1A 220.0 | 11.7 | 0.042 | 0.275 | 1.15 | ol | 679 | 0.00403 | HV
490-AL1/64-ST1A 380.0 | 11 | 0.059 | 0.253 | 0.96 | ol | 490 | 0.00403 | HV
679-AL1/86-ST1A 380.0 | 14.6 | 0.042 | 0.25 | 1.15 | ol | 679 | 0.00403 | HV

## trafo_std_types
| i0_percent | pfe_kw | vkr_percent | sn_mva | vn_lv_kv | vn_hv_kv | vk_percent | shift_degree | vector_group | tap_side | tap_neutral | tap_min | tap_max | tap_step_degree | tap_step_percent | tap_phase_shifter
160 MVA 380/110 kV | 0.06 | 60 | 0.25 | 160 | 110 | 380 | 12.2 | 0 | Yy0 | hv | 0 | -9 | 9 | 0 | 1.5 | FALSE
100 MVA 220/110 kV | 0.06 | 55 | 0.26 | 100 | 110 | 220 | 12 | 0 | Yy0 | hv | 0 | -9 | 9 | 0 | 1.5 | FALSE
63 MVA 110/20 kV | 0.04 | 22 | 0.32 | 63 | 20 | 110 | 18 | 150 | YNd5 | hv | 0 | -9 | 9 | 0 | 1.5 | FALSE
40 MVA 110/20 kV | 0.05 | 18 | 0.34 | 40 | 20 | 110 | 16.2 | 150 | YNd5 | hv | 0 | -9 | 9 | 0 | 1.5 | FALSE
25 MVA 110/20 kV | 0.07 | 14 | 0.41 | 25 | 20 | 110 | 12 | 150 | YNd5 | hv | 0 | -9 | 9 | 0 | 1.5 | FALSE
63 MVA 110/10 kV | 0.04 | 22 | 0.32 | 63 | 10 | 110 | 18 | 150 | YNd5 | hv | 0 | -9 | 9 | 0 | 1.5 | FALSE
40 MVA 110/10 kV | 0.05 | 18 | 0.34 | 40 | 10 | 110 | 16.2 | 150 | YNd5 | hv | 0 | -9 | 9 | 0 | 1.5 | FALSE
25 MVA 110/10 kV | 0.07 | 14 | 0.41 | 25 | 10 | 110 | 12 | 150 | YNd5 | hv | 0 | -9 | 9 | 0 | 1.5 | FALSE
0.25 MVA 20/0.4 kV | 0.32 | 0.8 | 1.44 | 0.25 | 0.4 | 20 | 6 | 150 | Yzn5 | hv | 0 | -2 | 2 | 0 | 2.5 | FALSE
0.4 MVA 20/0.4 kV | 0.3375 | 1.35 | 1.425 | 0.4 | 0.4 | 20 | 6 | 150 | Dyn5 | hv | 0 | -2 | 2 | 0 | 2.5 | FALSE
0.63 MVA 20/0.4 kV | 0.2619 | 1.65 | 1.206 | 0.63 | 0.4 | 20 | 6 | 150 | Dyn5 | hv | 0 | -2 | 2 | 0 | 2.5 | FALSE
0.25 MVA 10/0.4 kV | 0.24 | 0.6 | 1.2 | 0.25 | 0.4 | 10 | 4 | 150 | Dyn5 | hv | 0 | -2 | 2 | 0 | 2.5 | FALSE
0.4 MVA 10/0.4 kV | 0.2375 | 0.95 | 1.325 | 0.4 | 0.4 | 10 | 4 | 150 | Dyn5 | hv | 0 | -2 | 2 | 0 | 2.5 | FALSE
0.63 MVA 10/0.4 kV | 0.1873 | 1.18 | 1.0794 | 0.63 | 0.4 | 10 | 4 | 150 | Dyn5 | hv | 0 | -2 | 2 | 0 | 2.5 | FALSE

## trafo3w_std_types
| sn_hv_mva | sn_mv_mva | sn_lv_mva | vn_hv_kv | vn_mv_kv | vn_lv_kv | vk_hv_percent | vk_mv_percent | vk_lv_percent | vkr_hv_percent | vkr_mv_percent | vkr_lv_percent | pfe_kw | i0_percent | shift_mv_degree | shift_lv_degree | vector_group | tap_side | tap_neutral | tap_min | tap_max | tap_step_percent
63/25/38 MVA 110/20/10 kV | 63 | 25 | 38 | 110 | 20 | 10 | 10.4 | 10.4 | 10.4 | 0.28 | 0.32 | 0.35 | 35 | 0.89 | 0 | 0 | YN0yn0yn0 | hv | 0 | -10 | 10 | 1.2
63/25/38 MVA 110/10/10 kV | 63 | 25 | 38 | 110 | 10 | 10 | 10.4 | 10.4 | 10.4 | 0.28 | 0.32 | 0.35 | 35 | 0.89 | 0 | 0 | YN0yn0yn0 | hv | 0 | -10 | 10 | 1.2

## fuse_std_types
| fuse_type | i_rated_a | t_avg | t_min | t_total | x_avg | x_min | x_total
HV 100A | HV 100A | 100 | 0 | [10.0, 3.64, 0.854, 0.281, 0.1, 0.0531, 0.022, 0.01] | [10.0, 4.267, 1.21, 0.403, 0.1, 0.058, 0.022, 0.01] | 0 | [300.0, 350.0, 450.0, 550.0, 700.0, 850.0, 1200.0, 1752.0] | [600.0, 700.0, 900.0, 1150.0, 1665.0, 2000.0, 3000.0, 4313.0]
HV 10A | HV 10A | 10 | 0 | [10.0, 1675.0, 0.344, 0.156, 0.1, 0.0417, 0.0171, 0.01] | [10.0, 1.3, 0.3, 0.155, 0.1, 0.0555, 0.023, 0.01] | 0 | [30.0, 32.0, 35.0, 37.0, 39.0, 50.0, 70.0, 88.0] | [60.0, 70.0, 80.0, 87.0, 94.0, 110.0, 150.0, 216.0]
HV 125A | HV 125A | 125 | 0 | [10.0, 1.82, 0.344, 0.1, 0.0467, 0.0269, 0.01] | [10.0, 2.478, 0.426, 0.1, 0.0427, 0.0211, 0.01] | 0 | [375.0, 500.0, 700.0, 925.0, 1200.0, 1500.0, 2341.0] | [750.0, 1000.0, 1500.0, 2200.0, 3000.0, 4000.0, 5765.0]
HV 160A | HV 160A | 160 | 0 | [10.0, 4.15, 1.03, 0.198, 0.1, 0.051, 0.0172, 0.01] | [10.0, 2.3, 0.734, 0.274, 0.1, 0.046, 0.0177, 0.01] | 0 | [480.0, 550.0, 700.0, 1000.0, 1260.0, 1600.0, 2500.0, 3227.0] | [960.0, 1300.0, 1700.0, 2200.0, 2996.0, 4000.0, 6000.0, 7946.0]
HV 16A | HV 16A | 16 | 0 | [10.0, 0.352, 0.164, 0.1, 0.0649, 0.0342, 0.01] | [10.0, 2.34, 0.722, 0.181, 0.1, 0.055, 0.0296, 0.01] | 0 | [48.0, 60.0, 65.0, 71.0, 80.0, 100.0, 162.0] | [96.0, 110.0, 125.0, 150.0, 168.0, 200.0, 250.0, 398.0]
HV 200A | HV 200A | 200 | 0 | [10.0, 4.267, 1.21, 0.403, 0.1, 0.058, 0.022, 0.01] | [10.0, 3.73, 1.654, 0.328, 0.1, 0.0531, 0.019, 0.01] | 0 | [600.0, 700.0, 900.0, 1150.0, 1665.0, 2000.0, 3000.0, 4313.0] | [1200.0, 1500.0, 1800.0, 2700.0, 3960.0, 5000.0, 7500.0, 10620.0]
HV 20A | HV 20A | 20 | 0 | [10.0, 1.3, 0.3, 0.155, 0.1, 0.0555, 0.023, 0.01] | [10.0, 1.3, 0.161, 0.1, 0.0611, 0.0399, 0.0141, 0.01] | 0 | [60.0, 70.0, 80.0, 87.0, 94.0, 110.0, 150.0, 216.0] | [120.0, 150.0, 200.0, 223.0, 260.0, 300.0, 450.0, 532.0]
HV 25A | HV 25A | 25 | 0 | [10.0, 2.512, 0.833, 0.299, 0.1, 0.0372, 0.0223, 0.01] | [10.0, 3.125, 0.597, 0.198, 0.1, 0.0378, 0.022, 0.01] | 0 | [75.0, 82.0, 90.0, 100.0, 124.0, 170.0, 200.0, 289.0] | [150.0, 170.0, 210.0, 250.0, 294.0, 400.0, 500.0, 711.0]
HV 31.5A | HV 31.5A | 31.5 | 0 | [10.0, 2.34, 0.722, 0.181, 0.1, 0.055, 0.0296, 0.01] | [10.0, 2.84, 0.368, 0.164, 0.1, 0.0621, 0.0378, 0.0195, 0.01] | 0 | [95.0, 110.0, 125.0, 150.0, 165.0, 200.0, 250.0, 390.0] | [189.0, 220.0, 300.0, 350.0, 393.0, 450.0, 530.0, 700.0, 960.0]
HV 40A | HV 40A | 40 | 0 | [10.0, 1.3, 0.161, 0.1, 0.0611, 0.0399, 0.0141, 0.01] | [10.0, 2.05, 0.369, 0.198, 0.1, 0.051, 0.0298, 0.01] | 0 | [120.0, 150.0, 200.0, 223.0, 260.0, 300.0, 450.0, 532.0] | [240.0, 300.0, 400.0, 450.0, 530.0, 650.0, 800.0, 1311.0]
HV 50A | HV 50A | 50 | 0 | [10.0, 3.215, 0.597, 0.198, 0.1, 0.0378, 0.022, 0.01] | [10.0, 3.64, 0.854, 0.281, 0.1, 0.0531, 0.022, 0.01] | 0 | [150.0, 170.0, 210.0, 250.0, 294.0, 400.0, 500.0, 711.0] | [300.0, 350.0, 450.0, 550.0, 700.0, 850.0, 1200.0, 1752.0]
HV 6.3A | HV 6.3A | 6.3 | 0 | [10.0, 1.39, 0.344, 0.168, 0.1, 0.056, 0.0263, 0.01] | [10.0, 1.711, 0.516, 0.198, 0.1, 0.0634, 0.0303, 0.01] | 0 | [19.0, 19.5, 20.4, 20.8, 22.0, 25.0, 32.0, 48.0] | [38.0, 40.0, 43.0, 48.0, 53.0, 60.0, 75.0, 118.0]
HV 63A | HV 63A | 63 | 0 | [10.0, 2.84, 0.368, 0.164, 0.1, 0.0621, 0.0378, 0.0195, 0.01] | [10.0, 1.82, 0.344, 0.1, 0.0467, 0.0269, 0.01] | 0 | [189.0, 220.0, 300.0, 350.0, 393.0, 450.0, 530.0, 700.0, 961.0] | [378.0, 500.0, 700.0, 934.0, 1200.0, 1500.0, 2366.0]
HV 80A | HV 80A | 80 | 0 | [10.0, 2.05, 0.369, 0.198, 0.1, 0.051, 0.0298, 0.01] | [10.0, 4.15, 1.03, 0.198, 0.1, 0.051, 0.0172, 0.01] | 0 | [240.0, 300.0, 400.0, 450.0, 530.0, 650.0, 800.0, 1311.0] | [480.0, 550.0, 700.0, 1000.0, 1260.0, 1600.0, 2500.0, 3227.0]
Siemens NH-1-100 | Siemens NH-1-100 | 100 | [5400.0, 2000.0, 400.0, 20.0, 1.0, 0.2, 0.012, 0.004] | 0 | 0 | [150.0, 190.0, 250.0, 430.0, 900.0, 1250.0, 2700.0, 3600.0] | 0 | 0
Siemens NH-1-125 | Siemens NH-1-125 | 125 | [4800.0, 120.0, 7.0, 0.1, 0.004] | 0 | 0 | [180.0, 400.0, 740.0, 2000.0, 4250.0] | 0 | 0
Siemens NH-1-16 | Siemens NH-1-16 | 16 | [4000.0, 400.0, 2.0, 0.1, 0.04, 0.01] | 0 | 0 | [26.0, 35.0, 75.0, 150.0, 200.0, 300.0] | 0 | 0
Siemens NH-1-160 | Siemens NH-1-160 | 160 | [4800.0, 120.0, 7.0, 0.1, 0.004] | 0 | 0 | [210.0, 500.0, 900.0, 2300.0, 5000.0] | 0 | 0
Siemens NH-1-25 | Siemens NH-1-25 | 25 | [4000.0, 1000.0, 10.0, 0.2, 0.02, 0.01] | 0 | 0 | [40.0, 50.0, 100.0, 210.0, 400.0, 500.0] | 0 | 0
Siemens NH-1-50 | Siemens NH-1-50 | 50 | [4000.0, 40.0, 4.0, 1.0, 0.02, 0.01] | 0 | 0 | [86.0, 200.0, 300.0, 400.0, 1000.0, 1280.0] | 0 | 0
Siemens NH-1-63 | Siemens NH-1-63 | 63 | [4000.0, 100.0, 10.0, 2.0, 0.04, 0.01] | 0 | 0 | [100.0, 200.0, 300.0, 400.0, 1000.0, 1500.0] | 0 | 0
Siemens NH-1-80 | Siemens NH-1-80 | 80 | [4800.0, 120.0, 7.0, 0.1, 0.01] | 0 | 0 | [150.58, 250.0, 450.0, 1150.0, 2470.0] | 0 | 0
Siemens NH-2-1000 | Siemens NH-2-1000 | 1000 | [4800.0, 120.0, 7.0, 0.1, 0.004] | 0 | 0 | [1900.0, 3500.0, 8400.0, 24000.0, 52000.0] | 0 | 0
Siemens NH-2-200 | Siemens NH-2-200 | 200 | [4800.0, 120.0, 7.0, 0.1, 0.004] | 0 | 0 | [280.0, 650.0, 1200.0, 3000.0, 7000.0] | 0 | 0
Siemens NH-2-224 | Siemens NH-2-224 | 224 | [4800.0, 120.0, 7.0, 0.2, 0.04, 0.004] | 0 | 0 | [400.0, 750.0, 1453.0, 3025.0, 4315.0, 7600.0] | 0 | 0
Siemens NH-2-250 | Siemens NH-2-250 | 250 | [4800.0, 120.0, 7.0, 0.1, 0.004] | 0 | 0 | [450.0, 800.0, 1650.0, 4000.0, 8500.0] | 0 | 0
Siemens NH-2-315 | Siemens NH-2-315 | 315 | [4800.0, 120.0, 7.0, 0.1, 0.004] | 0 | 0 | [550.0, 920.0, 1900.0, 5000.0, 11000.0] | 0 | 0
Siemens NH-2-355 | Siemens NH-2-355 | 355 | [4800.0, 120.0, 6.0, 0.1, 0.004] | 0 | 0 | [650.0, 1116.27, 2350.0, 5840.0, 12790.0] | 0 | 0
Siemens NH-2-400 | Siemens NH-2-400 | 400 | [4800.0, 120.0, 7.0, 0.1, 0.004] | 0 | 0 | [720.0, 1350.0, 2800.0, 6500.0, 15000.0] | 0 | 0
Siemens NH-2-425 | Siemens NH-2-425 | 425 | [4800.0, 120.0, 7.0, 0.1, 0.004] | 0 | 0 | [850.0, 1500.0, 3050.0, 7500.0, 16500.0] | 0 | 0
Siemens NH-2-630 | Siemens NH-2-630 | 630 | [4800.0, 120.0, 7.0, 0.1, 0.004] | 0 | 0 | [1200.0, 2000.0, 4800.0, 12000.0, 26000.0] | 0 | 0

## dtypes
| element | column | dtype
0 | bus | name | object
1 | bus | vn_kv | float64
2 | bus | type | object
3 | bus | zone | object
4 | bus | in_service | bool
5 | load | name | object
6 | load | bus | uint32
7 | load | p_mw | float64
8 | load | q_mvar | float64
9 | load | const_z_percent | float64
10 | load | const_i_percent | float64
11 | load | sn_mva | float64
12 | load | scaling | float64
13 | load | in_service | bool
14 | load | type | object
15 | ext_grid | name | object
16 | ext_grid | bus | uint32
17 | ext_grid | vm_pu | float64
18 | ext_grid | va_degree | float64
19 | ext_grid | slack_weight | float64
20 | ext_grid | in_service | bool
21 | line | name | object
22 | line | std_type | object
23 | line | from_bus | uint32
24 | line | to_bus | uint32
25 | line | length_km | float64
26 | line | r_ohm_per_km | float64
27 | line | x_ohm_per_km | float64
28 | line | c_nf_per_km | float64
29 | line | g_us_per_km | float64
30 | line | max_i_ka | float64
31 | line | df | float64
32 | line | parallel | uint32
33 | line | type | object
34 | line | in_service | bool
35 | trafo | name | object
36 | trafo | std_type | object
37 | trafo | hv_bus | uint32
38 | trafo | lv_bus | uint32
39 | trafo | sn_mva | float64
40 | trafo | vn_hv_kv | float64
41 | trafo | vn_lv_kv | float64
42 | trafo | vk_percent | float64
43 | trafo | vkr_percent | float64
44 | trafo | pfe_kw | float64
45 | trafo | i0_percent | float64
46 | trafo | shift_degree | float64
47 | trafo | tap_side | object
48 | trafo | tap_neutral | int32
49 | trafo | tap_min | int32
50 | trafo | tap_max | int32
51 | trafo | tap_step_percent | float64
52 | trafo | tap_step_degree | float64
53 | trafo | tap_pos | int32
54 | trafo | tap_phase_shifter | bool
55 | trafo | parallel | uint32
56 | trafo | df | float64
57 | trafo | in_service | bool
58 | line_geodata | coords | object
59 | bus_geodata | x | float64
60 | bus_geodata | y | float64
61 | bus_geodata | coords | object

## parameters
| version | format_version | converged | OPF_converged | name | f_hz | sn_mva
0 | 2.14.6 | 2.14.0 | FALSE | FALSE |  | 50 | 1