## bus
| name | vn_kv | type | zone | in_service
0 | bus_LV_4081-5_0_5_node_0 | 0.4 | n |  | TRUE
1 | bus_LV_4081-5_0_5_node_1 | 0.4 | n |  | TRUE
2 | bus_LV_4081-5_0_5_node_2 | 0.4 | n |  | TRUE
3 | bus_LV_4081-5_0_5_node_6 | 0.4 | n |  | TRUE
4 | bus_LV_4081-5_0_5_node_3 | 0.4 | n |  | TRUE
5 | bus_LV_4081-5_0_5_node_4 | 0.4 | n |  | TRUE
6 | bus_LV_4081-5_0_5_node_5 | 0.4 | n |  | TRUE
7 | bus_LV_4081-5_0_5_node_11 | 0.4 | n |  | TRUE
8 | bus_LV_4081-5_0_5_node_21 | 0.4 | n |  | TRUE
9 | bus_LV_4081-5_0_5_node_22 | 0.4 | n |  | TRUE
10 | bus_LV_4081-5_0_5_node_9 | 0.4 | n |  | TRUE
11 | bus_LV_4081-5_0_5_node_8 | 0.4 | n |  | TRUE
12 | bus_LV_4081-5_0_5_node_10 | 0.4 | n |  | TRUE
13 | bus_LV_4081-5_0_5_node_12 | 0.4 | n |  | TRUE
14 | bus_LV_4081-5_0_5_node_13 | 0.4 | n |  | TRUE
15 | bus_LV_4081-5_0_5_node_14 | 0.4 | n |  | TRUE
16 | bus_LV_4081-5_0_5_node_38 | 0.4 | n |  | TRUE
17 | bus_LV_4081-5_0_5_node_60 | 0.4 | n |  | TRUE
18 | bus_LV_4081-5_0_5_node_39 | 0.4 | n |  | TRUE
19 | bus_LV_4081-5_0_5_node_15 | 0.4 | n |  | TRUE
20 | bus_LV_4081-5_0_5_node_16 | 0.4 | n |  | TRUE
21 | bus_LV_4081-5_0_5_node_17 | 0.4 | n |  | TRUE
22 | bus_LV_4081-5_0_5_node_18 | 0.4 | n |  | TRUE
23 | bus_LV_4081-5_0_5_node_19 | 0.4 | n |  | TRUE
24 | bus_LV_4081-5_0_5_node_20 | 0.4 | n |  | TRUE
25 | bus_LV_4081-5_0_5_node_59 | 0.4 | n |  | TRUE
26 | bus_LV_4081-5_0_5_node_108 | 0.4 | n |  | TRUE
27 | bus_LV_4081-5_0_5_node_53 | 0.4 | n |  | TRUE
28 | bus_LV_4081-5_0_5_node_47 | 0.4 | n |  | TRUE
29 | bus_LV_4081-5_0_5_node_116 | 0.4 | n |  | TRUE
30 | bus_LV_4081-5_0_5_node_55 | 0.4 | n |  | TRUE
31 | bus_LV_4081-5_0_5_node_107 | 0.4 | n |  | TRUE
32 | bus_LV_4081-5_0_5_node_75 | 0.4 | n |  | TRUE
33 | bus_LV_4081-5_0_5_node_45 | 0.4 | n |  | TRUE
34 | bus_LV_4081-5_0_5_node_115 | 0.4 | n |  | TRUE
35 | bus_LV_4081-5_0_5_node_44 | 0.4 | n |  | TRUE
36 | bus_LV_4081-5_0_5_node_23 | 0.4 | n |  | TRUE
37 | bus_LV_4081-5_0_5_node_24 | 0.4 | n |  | TRUE
38 | bus_LV_4081-5_0_5_node_25 | 0.4 | n |  | TRUE
39 | bus_LV_4081-5_0_5_node_26 | 0.4 | n |  | TRUE
40 | bus_LV_4081-5_0_5_node_27 | 0.4 | n |  | TRUE
41 | bus_LV_4081-5_0_5_node_48 | 0.4 | n |  | TRUE
42 | bus_LV_4081-5_0_5_node_36 | 0.4 | n |  | TRUE
43 | bus_LV_4081-5_0_5_node_28 | 0.4 | n |  | TRUE
44 | bus_LV_4081-5_0_5_node_29 | 0.4 | n |  | TRUE
45 | bus_LV_4081-5_0_5_node_30 | 0.4 | n |  | TRUE
46 | bus_LV_4081-5_0_5_node_31 | 0.4 | n |  | TRUE
47 | bus_LV_4081-5_0_5_node_32 | 0.4 | n |  | TRUE
48 | bus_LV_4081-5_0_5_node_46 | 0.4 | n |  | TRUE
49 | bus_LV_4081-5_0_5_node_42 | 0.4 | n |  | TRUE
50 | bus_LV_4081-5_0_5_node_43 | 0.4 | n |  | TRUE
51 | bus_LV_4081-5_0_5_node_33 | 0.4 | n |  | TRUE
52 | bus_LV_4081-5_0_5_node_34 | 0.4 | n |  | TRUE
53 | bus_LV_4081-5_0_5_node_35 | 0.4 | n |  | TRUE
54 | bus_LV_4081-5_0_5_node_37 | 0.4 | n |  | TRUE
55 | bus_LV_4081-5_0_5_node_54 | 0.4 | n |  | TRUE
56 | bus_LV_4081-5_0_5_node_56 | 0.4 | n |  | TRUE
57 | bus_LV_4081-5_0_5_node_57 | 0.4 | n |  | TRUE
58 | bus_LV_4081-5_0_5_node_40 | 0.4 | n |  | TRUE
59 | bus_LV_4081-5_0_5_node_52 | 0.4 | n |  | TRUE
60 | bus_LV_4081-5_0_5_node_49 | 0.4 | n |  | TRUE
61 | bus_LV_4081-5_0_5_node_41 | 0.4 | n |  | TRUE
62 | bus_LV_4081-5_0_5_node_50 | 0.4 | n |  | TRUE
63 | bus_LV_4081-5_0_5_node_51 | 0.4 | n |  | TRUE
64 | bus_LV_4081-5_0_5_node_58 | 0.4 | n |  | TRUE
65 | bus_LV_4081-5_0_5_node_112 | 0.4 | n |  | TRUE
66 | bus_LV_4081-5_0_5_node_76 | 0.4 | n |  | TRUE
67 | bus_LV_4081-5_0_5_node_66 | 0.4 | n |  | TRUE
68 | bus_LV_4081-5_0_5_node_67 | 0.4 | n |  | TRUE
69 | bus_LV_4081-5_0_5_node_61 | 0.4 | n |  | TRUE
70 | bus_LV_4081-5_0_5_node_62 | 0.4 | n |  | TRUE
71 | bus_LV_4081-5_0_5_node_63 | 0.4 | n |  | TRUE
72 | bus_LV_4081-5_0_5_node_64 | 0.4 | n |  | TRUE
73 | bus_LV_4081-5_0_5_node_65 | 0.4 | n |  | TRUE
74 | bus_LV_4081-5_0_5_node_111 | 0.4 | n |  | TRUE
75 | bus_LV_4081-5_0_5_node_106 | 0.4 | n |  | TRUE
76 | bus_LV_4081-5_0_5_node_68 | 0.4 | n |  | TRUE
77 | bus_LV_4081-5_0_5_node_69 | 0.4 | n |  | TRUE
78 | bus_LV_4081-5_0_5_node_70 | 0.4 | n |  | TRUE
79 | bus_LV_4081-5_0_5_node_72 | 0.4 | n |  | TRUE
80 | bus_LV_4081-5_0_5_node_123 | 0.4 | n |  | TRUE
81 | bus_LV_4081-5_0_5_node_73 | 0.4 | n |  | TRUE
82 | bus_LV_4081-5_0_5_node_99 | 0.4 | n |  | TRUE
83 | bus_LV_4081-5_0_5_node_74 | 0.4 | n |  | TRUE
84 | bus_LV_4081-5_0_5_node_98 | 0.4 | n |  | TRUE
85 | bus_LV_4081-5_0_5_node_97 | 0.4 | n |  | TRUE
86 | bus_LV_4081-5_0_5_node_125 | 0.4 | n |  | TRUE
87 | bus_LV_4081-5_0_5_node_121 | 0.4 | n |  | TRUE
88 | bus_LV_4081-5_0_5_node_92 | 0.4 | n |  | TRUE
89 | bus_LV_4081-5_0_5_node_77 | 0.4 | n |  | TRUE
90 | bus_LV_4081-5_0_5_node_78 | 0.4 | n |  | TRUE
91 | bus_LV_4081-5_0_5_node_79 | 0.4 | n |  | TRUE
92 | bus_LV_4081-5_0_5_node_80 | 0.4 | n |  | TRUE
93 | bus_LV_4081-5_0_5_node_81 | 0.4 | n |  | TRUE
94 | bus_LV_4081-5_0_5_node_104 | 0.4 | n |  | TRUE
95 | bus_LV_4081-5_0_5_node_87 | 0.4 | n |  | TRUE
96 | bus_LV_4081-5_0_5_node_84 | 0.4 | n |  | TRUE
97 | bus_LV_4081-5_0_5_node_89 | 0.4 | n |  | TRUE
98 | bus_LV_4081-5_0_5_node_88 | 0.4 | n |  | TRUE
99 | bus_LV_4081-5_0_5_node_83 | 0.4 | n |  | TRUE
100 | bus_LV_4081-5_0_5_node_85 | 0.4 | n |  | TRUE
101 | bus_LV_4081-5_0_5_node_86 | 0.4 | n |  | TRUE
102 | bus_LV_4081-5_0_5_node_94 | 0.4 | n |  | TRUE
103 | bus_LV_4081-5_0_5_node_90 | 0.4 | n |  | TRUE
104 | bus_LV_4081-5_0_5_node_95 | 0.4 | n |  | TRUE
105 | bus_LV_4081-5_0_5_node_91 | 0.4 | n |  | TRUE
106 | bus_LV_4081-5_0_5_node_93 | 0.4 | n |  | TRUE
107 | bus_LV_4081-5_0_5_node_103 | 0.4 | n |  | TRUE
108 | bus_LV_4081-5_0_5_node_100 | 0.4 | n |  | TRUE
109 | bus_LV_4081-5_0_5_node_133 | 0.4 | n |  | TRUE
110 | bus_LV_4081-5_0_5_node_101 | 0.4 | n |  | TRUE
111 | bus_LV_4081-5_0_5_node_96 | 0.4 | n |  | TRUE
112 | bus_LV_4081-5_0_5_node_105 | 0.4 | n |  | TRUE
113 | bus_LV_4081-5_0_5_node_102 | 0.4 | n |  | TRUE
114 | bus_LV_4081-5_0_5_node_131 | 0.4 | n |  | TRUE
115 | bus_LV_4081-5_0_5_node_130 | 0.4 | n |  | TRUE
116 | bus_LV_4081-5_0_5_node_109 | 0.4 | n |  | TRUE
117 | bus_LV_4081-5_0_5_node_110 | 0.4 | n |  | TRUE
118 | bus_LV_4081-5_0_5_node_114 | 0.4 | n |  | TRUE
119 | bus_LV_4081-5_0_5_node_117 | 0.4 | n |  | TRUE
120 | bus_LV_4081-5_0_5_node_118 | 0.4 | n |  | TRUE
121 | bus_LV_4081-5_0_5_node_132 | 0.4 | n |  | TRUE
122 | bus_LV_4081-5_0_5_node_122 | 0.4 | n |  | TRUE
123 | bus_LV_4081-5_0_5_node_124 | 0.4 | n |  | TRUE
124 | bus_LV_4081-5_0_5_node_127 | 0.4 | n |  | TRUE
125 | bus_LV_4081-5_0_5_node_129 | 0.4 | n |  | TRUE
126 | bus_LV_4081-5_0_5_node_126 | 0.4 | n |  | TRUE
127 | bus_MV_420_0_node_140 | 20 | n |  | TRUE

## load
| name | bus | p_mw | q_mvar | const_z_percent | const_i_percent | sn_mva | scaling | in_service | type
0 | LV_4081-5_0_5_load_0 | 0 | 0.0020201 | 0.00050628 | 0 | 0 |  | 1 | TRUE | wye
1 | LV_4081-5_0_5_load_1 | 1 | 0.0015437 | 0.00038689 | 0 | 0 |  | 1 | TRUE | wye
2 | LV_4081-5_0_5_load_2 | 2 | 0.0020616 | 0.00051669 | 0 | 0 |  | 1 | TRUE | wye
3 | LV_4081-5_0_5_load_6 | 3 | 0.0033072 | 0.00082887 | 0 | 0 |  | 1 | TRUE | wye
4 | LV_4081-5_0_5_load_3 | 4 | 0.0025459 | 0.00063805 | 0 | 0 |  | 1 | TRUE | wye
5 | LV_4081-5_0_5_load_4 | 5 | 0.0021894 | 0.00054871 | 0 | 0 |  | 1 | TRUE | wye
6 | LV_4081-5_0_5_load_5 | 6 | 0.0024957 | 0.00062547 | 0 | 0 |  | 1 | TRUE | wye
7 | LV_4081-5_0_5_load_21 | 8 | 0.0024 | 0.00060149 | 0 | 0 |  | 1 | TRUE | wye
8 | LV_4081-5_0_5_load_22 | 9 | 0.0029807 | 0.00074704 | 0 | 0 |  | 1 | TRUE | wye
9 | LV_4081-5_0_5_load_9 | 10 | 0.0024632 | 0.00061735 | 0 | 0 |  | 1 | TRUE | wye
10 | LV_4081-5_0_5_load_8 | 11 | 0.0024149 | 0.00060523 | 0 | 0 |  | 1 | TRUE | wye
11 | LV_4081-5_0_5_load_12 | 13 | 0.0022013 | 0.0005517 | 0 | 0 |  | 1 | TRUE | wye
12 | LV_4081-5_0_5_load_13 | 14 | 0.0023226 | 0.0005821 | 0 | 0 |  | 1 | TRUE | wye
13 | LV_4081-5_0_5_load_14 | 15 | 0.0021214 | 0.00053167 | 0 | 0 |  | 1 | TRUE | wye
14 | LV_4081-5_0_5_load_38 | 16 | 0.0015333 | 0.00038427 | 0 | 0 |  | 1 | TRUE | wye
15 | LV_4081-5_0_5_load_60 | 17 | 0.002386 | 0.00059799 | 0 | 0 |  | 1 | TRUE | wye
16 | LV_4081-5_0_5_load_15 | 19 | 0.0037422 | 0.00093788 | 0 | 0 |  | 1 | TRUE | wye
17 | LV_4081-5_0_5_load_16 | 20 | 0.0025833 | 0.00064744 | 0 | 0 |  | 1 | TRUE | wye
18 | LV_4081-5_0_5_load_59 | 25 | 0.0030068 | 0.00075357 | 0 | 0 |  | 1 | TRUE | wye
19 | LV_4081-5_0_5_load_108 | 26 | 0.0024774 | 0.00062089 | 0 | 0 |  | 1 | TRUE | wye
20 | LV_4081-5_0_5_load_53 | 27 | 0.0050037 | 0.001254 | 0 | 0 |  | 1 | TRUE | wye
21 | LV_4081-5_0_5_load_47 | 28 | 0.0029675 | 0.00074373 | 0 | 0 |  | 1 | TRUE | wye
22 | LV_4081-5_0_5_load_116 | 29 | 0.0057911 | 0.0014514 | 0 | 0 |  | 1 | TRUE | wye
23 | LV_4081-5_0_5_load_55 | 30 | 0.0033197 | 0.00083199 | 0 | 0 |  | 1 | TRUE | wye
24 | LV_4081-5_0_5_load_107 | 31 | 0.0025065 | 0.00062818 | 0 | 0 |  | 1 | TRUE | wye
25 | LV_4081-5_0_5_load_75 | 32 | 0.0041984 | 0.0010522 | 0 | 0 |  | 1 | TRUE | wye
26 | LV_4081-5_0_5_load_45 | 33 | 0.001631 | 0.00040876 | 0 | 0 |  | 1 | TRUE | wye
27 | LV_4081-5_0_5_load_115 | 34 | 0.005789 | 0.0014509 | 0 | 0 |  | 1 | TRUE | wye
28 | LV_4081-5_0_5_load_44 | 35 | 0.0024762 | 0.00062059 | 0 | 0 |  | 1 | TRUE | wye
29 | LV_4081-5_0_5_load_23 | 36 | 0.00333 | 0.00083458 | 0 | 0 |  | 1 | TRUE | wye
30 | LV_4081-5_0_5_load_24 | 37 | 0.0019394 | 0.00048607 | 0 | 0 |  | 1 | TRUE | wye
31 | LV_4081-5_0_5_load_25 | 38 | 0.0023124 | 0.00057954 | 0 | 0 |  | 1 | TRUE | wye
32 | LV_4081-5_0_5_load_26 | 39 | 0.0019278 | 0.00048314 | 0 | 0 |  | 1 | TRUE | wye
33 | LV_4081-5_0_5_load_27 | 40 | 0.0022628 | 0.00056712 | 0 | 0 |  | 1 | TRUE | wye
34 | LV_4081-5_0_5_load_48 | 41 | 0.0032928 | 0.00082525 | 0 | 0 |  | 1 | TRUE | wye
35 | LV_4081-5_0_5_load_36 | 42 | 0.0026529 | 0.00066488 | 0 | 0 |  | 1 | TRUE | wye
36 | LV_4081-5_0_5_load_28 | 43 | 0.0036866 | 0.00092396 | 0 | 0 |  | 1 | TRUE | wye
37 | LV_4081-5_0_5_load_29 | 44 | 0.0011417 | 0.00028614 | 0 | 0 |  | 1 | TRUE | wye
38 | LV_4081-5_0_5_load_30 | 45 | 0.016313 | 0.0040883 | 0 | 0 |  | 1 | TRUE | wye
39 | LV_4081-5_0_5_load_31 | 46 | 0.0027993 | 0.00070156 | 0 | 0 |  | 1 | TRUE | wye
40 | LV_4081-5_0_5_load_32 | 47 | 0.0053883 | 0.0013504 | 0 | 0 |  | 1 | TRUE | wye
41 | LV_4081-5_0_5_load_46 | 48 | 0.0027822 | 0.00069728 | 0 | 0 |  | 1 | TRUE | wye
42 | LV_4081-5_0_5_load_42 | 49 | 0.0043884 | 0.0010998 | 0 | 0 |  | 1 | TRUE | wye
43 | LV_4081-5_0_5_load_43 | 50 | 0.01631 | 0.0040878 | 0 | 0 |  | 1 | TRUE | wye
44 | LV_4081-5_0_5_load_33 | 51 | 0.0029391 | 0.0007366 | 0 | 0 |  | 1 | TRUE | wye
45 | LV_4081-5_0_5_load_34 | 52 | 0.0045453 | 0.0011392 | 0 | 0 |  | 1 | TRUE | wye
46 | LV_4081-5_0_5_load_35 | 53 | 0.0028111 | 0.00070452 | 0 | 0 |  | 1 | TRUE | wye
47 | LV_4081-5_0_5_load_37 | 54 | 0.005372 | 0.0013463 | 0 | 0 |  | 1 | TRUE | wye
48 | LV_4081-5_0_5_load_56 | 56 | 0.0029379 | 0.00073631 | 0 | 0 |  | 1 | TRUE | wye
49 | LV_4081-5_0_5_load_57 | 57 | 0.002852 | 0.00071478 | 0 | 0 |  | 1 | TRUE | wye
50 | LV_4081-5_0_5_load_52 | 59 | 0.039023 | 0.0097801 | 0 | 0 |  | 1 | TRUE | wye
51 | LV_4081-5_0_5_load_49 | 60 | 0.0008383 | 0.0002101 | 0 | 0 |  | 1 | TRUE | wye
52 | LV_4081-5_0_5_load_41 | 61 | 0.0026867 | 0.00067335 | 0 | 0 |  | 1 | TRUE | wye
53 | LV_4081-5_0_5_load_50 | 62 | 0.00098713 | 0.0002474 | 0 | 0 |  | 1 | TRUE | wye
54 | LV_4081-5_0_5_load_51 | 63 | 0.0025321 | 0.00063461 | 0 | 0 |  | 1 | TRUE | wye
55 | LV_4081-5_0_5_load_58 | 64 | 0.0004592 | 0.00011509 | 0 | 0 |  | 1 | TRUE | wye
56 | LV_4081-5_0_5_load_112 | 65 | 0.0010182 | 0.00025519 | 0 | 0 |  | 1 | TRUE | wye
57 | LV_4081-5_0_5_load_76 | 66 | 0.0023686 | 0.00059362 | 0 | 0 |  | 1 | TRUE | wye
58 | LV_4081-5_0_5_load_66 | 67 | 0.0028189 | 0.00070649 | 0 | 0 |  | 1 | TRUE | wye
59 | LV_4081-5_0_5_load_67 | 68 | 0.0021024 | 0.00052691 | 0 | 0 |  | 1 | TRUE | wye
60 | LV_4081-5_0_5_load_61 | 69 | 0.0022956 | 0.00057532 | 0 | 0 |  | 1 | TRUE | wye
61 | LV_4081-5_0_5_load_62 | 70 | 0.001869 | 0.00046842 | 0 | 0 |  | 1 | TRUE | wye
62 | LV_4081-5_0_5_load_64 | 72 | 0.00078908 | 0.00019776 | 0 | 0 |  | 1 | TRUE | wye
63 | LV_4081-5_0_5_load_65 | 73 | 0.0027476 | 0.00068862 | 0 | 0 |  | 1 | TRUE | wye
64 | LV_4081-5_0_5_load_111 | 74 | 0.00081309 | 0.00020378 | 0 | 0 |  | 1 | TRUE | wye
65 | LV_4081-5_0_5_load_106 | 75 | 0.00079331 | 0.00019882 | 0 | 0 |  | 1 | TRUE | wye
66 | LV_4081-5_0_5_load_68 | 76 | 0.002414 | 0.00060501 | 0 | 0 |  | 1 | TRUE | wye
67 | LV_4081-5_0_5_load_69 | 77 | 0.0041979 | 0.0010521 | 0 | 0 |  | 1 | TRUE | wye
68 | LV_4081-5_0_5_load_70 | 78 | 0.0034534 | 0.00086549 | 0 | 0 |  | 1 | TRUE | wye
69 | LV_4081-5_0_5_load_73 | 81 | 0.01235 | 0.0030952 | 0 | 0 |  | 1 | TRUE | wye
70 | LV_4081-5_0_5_load_99 | 82 | 0.012343 | 0.0030934 | 0 | 0 |  | 1 | TRUE | wye
71 | LV_4081-5_0_5_load_98 | 84 | 0.012344 | 0.0030936 | 0 | 0 |  | 1 | TRUE | wye
72 | LV_4081-5_0_5_load_97 | 85 | 0.012342 | 0.0030933 | 0 | 0 |  | 1 | TRUE | wye
73 | LV_4081-5_0_5_load_125 | 86 | 0.0081189 | 0.0020348 | 0 | 0 |  | 1 | TRUE | wye
74 | LV_4081-5_0_5_load_121 | 87 | 0.0074911 | 0.0018774 | 0 | 0 |  | 1 | TRUE | wye
75 | LV_4081-5_0_5_load_77 | 89 | 0.0074555 | 0.0018685 | 0 | 0 |  | 1 | TRUE | wye
76 | LV_4081-5_0_5_load_78 | 90 | 0.00057274 | 0.00014354 | 0 | 0 |  | 1 | TRUE | wye
77 | LV_4081-5_0_5_load_80 | 92 | 0.00097536 | 0.00024445 | 0 | 0 |  | 1 | TRUE | wye
78 | LV_4081-5_0_5_load_81 | 93 | 0.0072141 | 0.001808 | 0 | 0 |  | 1 | TRUE | wye
79 | LV_4081-5_0_5_load_87 | 95 | 0.0072133 | 0.0018078 | 0 | 0 |  | 1 | TRUE | wye
80 | LV_4081-5_0_5_load_88 | 98 | 0.0049068 | 0.0012298 | 0 | 0 |  | 1 | TRUE | wye
81 | LV_4081-5_0_5_load_83 | 99 | 0.0072145 | 0.0018081 | 0 | 0 |  | 1 | TRUE | wye
82 | LV_4081-5_0_5_load_94 | 102 | 0.0072143 | 0.0018081 | 0 | 0 |  | 1 | TRUE | wye
83 | LV_4081-5_0_5_load_90 | 103 | 0.004907 | 0.0012298 | 0 | 0 |  | 1 | TRUE | wye
84 | LV_4081-5_0_5_load_100 | 108 | 0.012345 | 0.003094 | 0 | 0 |  | 1 | TRUE | wye
85 | LV_4081-5_0_5_load_133 | 109 | 0.0068158 | 0.0017082 | 0 | 0 |  | 1 | TRUE | wye
86 | LV_4081-5_0_5_load_105 | 112 | 0.0070973 | 0.0017788 | 0 | 0 |  | 1 | TRUE | wye
87 | LV_4081-5_0_5_load_102 | 113 | 0.010801 | 0.0027069 | 0 | 0 |  | 1 | TRUE | wye
88 | LV_4081-5_0_5_load_109 | 116 | 0.0029327 | 0.00073501 | 0 | 0 |  | 1 | TRUE | wye
89 | LV_4081-5_0_5_load_114 | 118 | 0.0031542 | 0.00079052 | 0 | 0 |  | 1 | TRUE | wye
90 | LV_4081-5_0_5_load_132 | 121 | 0.0010764 | 0.00026978 | 0 | 0 |  | 1 | TRUE | wye
91 | LV_4081-5_0_5_load_122 | 122 | 0.0027865 | 0.00069837 | 0 | 0 |  | 1 | TRUE | wye
92 | LV_4081-5_0_5_load_124 | 123 | 0.011122 | 0.0027873 | 0 | 0 |  | 1 | TRUE | wye
93 | LV_4081-5_0_5_load_127 | 124 | 0.0012605 | 0.00031591 | 0 | 0 |  | 1 | TRUE | wye
94 | LV_4081-5_0_5_load_129 | 125 | 0.012223 | 0.0030633 | 0 | 0 |  | 1 | TRUE | wye
95 | LV_4081-5_0_5_load_126 | 126 | 0.00336 | 0.0008421 | 0 | 0 |  | 1 | TRUE | wye

## ext_grid
| name | bus | vm_pu | va_degree | slack_weight | in_service
0 |  | 47 | 1 | 0 | 1 | TRUE

## line
| name | std_type | from_bus | to_bus | length_km | r_ohm_per_km | x_ohm_per_km | c_nf_per_km | g_us_per_km | max_i_ka | df | parallel | type | in_service
0 | LV_4081-5_0_5_line_0 |  | 0 | 1 | 0.013787 | 0.125 | 0.08 | 261 | 0 | 0.364 | 1 | 1 | cs | TRUE
1 | LV_4081-5_0_5_line_1 |  | 0 | 2 | 0.011765 | 0.125 | 0.08 | 261 | 0 | 0.364 | 1 | 1 | cs | TRUE
2 | LV_4081-5_0_5_line_2 |  | 0 | 3 | 0.065024 | 0.125 | 0.08 | 261 | 0 | 0.364 | 1 | 1 | cs | TRUE
3 | LV_4081-5_0_5_line_3 |  | 1 | 4 | 0.013497 | 0.125 | 0.08 | 261 | 0 | 0.364 | 1 | 1 | cs | TRUE
4 | LV_4081-5_0_5_line_4 |  | 4 | 5 | 0.017741 | 0.125 | 0.08 | 261 | 0 | 0.364 | 1 | 1 | cs | TRUE
5 | LV_4081-5_0_5_line_5 |  | 5 | 6 | 0.016383 | 0.125 | 0.08 | 261 | 0 | 0.364 | 1 | 1 | cs | TRUE
6 | LV_4081-5_0_5_line_6 |  | 6 | 7 | 0.014607 | 0.125 | 0.08 | 261 | 0 | 0.364 | 1 | 1 | cs | TRUE
7 | LV_4081-5_0_5_line_7 |  | 7 | 8 | 0.04452 | 0.125 | 0.08 | 261 | 0 | 0.364 | 1 | 1 | cs | TRUE
8 | LV_4081-5_0_5_line_8 |  | 7 | 9 | 0.013929 | 0.125 | 0.08 | 261 | 0 | 0.364 | 1 | 1 | cs | TRUE
9 | LV_4081-5_0_5_line_9 |  | 7 | 10 | 0.037554 | 0.125 | 0.08 | 261 | 0 | 0.364 | 1 | 1 | cs | TRUE
10 | LV_4081-5_0_5_line_10 |  | 9 | 17 | 0.0099343 | 0.125 | 0.08 | 261 | 0 | 0.364 | 1 | 1 | cs | TRUE
11 | LV_4081-5_0_5_line_11 |  | 10 | 11 | 0.023536 | 0.125 | 0.08 | 261 | 0 | 0.364 | 1 | 1 | cs | TRUE
12 | LV_4081-5_0_5_line_12 |  | 11 | 12 | 0.014289 | 0.125 | 0.08 | 261 | 0 | 0.364 | 1 | 1 | cs | TRUE
13 | LV_4081-5_0_5_line_13 |  | 12 | 13 | 0.033443 | 0.125 | 0.08 | 261 | 0 | 0.364 | 1 | 1 | cs | TRUE
14 | LV_4081-5_0_5_line_14 |  | 12 | 14 | 0.0070332 | 0.125 | 0.08 | 261 | 0 | 0.364 | 1 | 1 | cs | TRUE
15 | LV_4081-5_0_5_line_15 |  | 13 | 15 | 0.041989 | 0.125 | 0.08 | 261 | 0 | 0.364 | 1 | 1 | cs | TRUE
16 | LV_4081-5_0_5_line_16 |  | 14 | 16 | 0.018169 | 0.125 | 0.08 | 261 | 0 | 0.364 | 1 | 1 | cs | TRUE
17 | LV_4081-5_0_5_line_17 |  | 16 | 18 | 0.01804 | 0.125 | 0.08 | 261 | 0 | 0.364 | 1 | 1 | cs | TRUE
18 | LV_4081-5_0_5_line_18 |  | 17 | 35 | 0.024023 | 0.125 | 0.08 | 261 | 0 | 0.364 | 1 | 1 | cs | TRUE
19 | LV_4081-5_0_5_line_19 |  | 18 | 58 | 0.015228 | 0.125 | 0.08 | 261 | 0 | 0.364 | 1 | 1 | cs | TRUE
20 | LV_4081-5_0_5_line_20 |  | 19 | 20 | 0.0035744 | 0.125 | 0.08 | 261 | 0 | 0.364 | 1 | 4 | cs | TRUE
21 | LV_4081-5_0_5_line_21 |  | 19 | 21 | 0.02407 | 0.125 | 0.08 | 261 | 0 | 0.364 | 1 | 4 | cs | TRUE
22 | LV_4081-5_0_5_line_22 |  | 20 | 22 | 0.01331 | 0.125 | 0.08 | 261 | 0 | 0.364 | 1 | 4 | cs | TRUE
23 | LV_4081-5_0_5_line_23 |  | 21 | 23 | 0.008694 | 0.125 | 0.08 | 261 | 0 | 0.364 | 1 | 4 | cs | TRUE
24 | LV_4081-5_0_5_line_24 |  | 21 | 24 | 0.036545 | 0.125 | 0.08 | 261 | 0 | 0.364 | 1 | 4 | cs | TRUE
25 | LV_4081-5_0_5_line_25 |  | 22 | 25 | 0.023971 | 0.125 | 0.08 | 261 | 0 | 0.364 | 1 | 4 | cs | TRUE
26 | LV_4081-5_0_5_line_26 |  | 22 | 26 | 0.033406 | 0.125 | 0.08 | 261 | 0 | 0.364 | 1 | 4 | cs | TRUE
27 | LV_4081-5_0_5_line_27 |  | 23 | 27 | 0.028472 | 0.125 | 0.08 | 261 | 0 | 0.364 | 1 | 4 | cs | TRUE
28 | LV_4081-5_0_5_line_28 |  | 23 | 28 | 0.034213 | 0.125 | 0.08 | 261 | 0 | 0.364 | 1 | 4 | cs | TRUE
29 | LV_4081-5_0_5_line_29 |  | 24 | 29 | 0.014361 | 0.125 | 0.08 | 261 | 0 | 0.364 | 1 | 4 | cs | TRUE
30 | LV_4081-5_0_5_line_30 |  | 25 | 30 | 0.0031992 | 0.125 | 0.08 | 261 | 0 | 0.364 | 1 | 4 | cs | TRUE
31 | LV_4081-5_0_5_line_31 |  | 26 | 31 | 0.0023137 | 0.125 | 0.08 | 261 | 0 | 0.364 | 1 | 3 | cs | TRUE
32 | LV_4081-5_0_5_line_32 |  | 27 | 32 | 0.0013019 | 0.125 | 0.08 | 261 | 0 | 0.364 | 1 | 4 | cs | TRUE
33 | LV_4081-5_0_5_line_33 |  | 28 | 33 | 0.010662 | 0.125 | 0.08 | 261 | 0 | 0.364 | 1 | 4 | cs | TRUE
34 | LV_4081-5_0_5_line_34 |  | 29 | 34 | 0.034265 | 0.125 | 0.08 | 261 | 0 | 0.364 | 1 | 4 | cs | TRUE
35 | LV_4081-5_0_5_line_35 |  | 30 | 55 | 0.038941 | 0.125 | 0.08 | 261 | 0 | 0.364 | 1 | 4 | cs | TRUE
36 | LV_4081-5_0_5_line_36 |  | 31 | 116 | 0.020974 | 0.125 | 0.08 | 261 | 0 | 0.364 | 1 | 1 | cs | TRUE
37 | LV_4081-5_0_5_line_37 |  | 32 | 66 | 0.027648 | 0.125 | 0.08 | 261 | 0 | 0.364 | 1 | 4 | cs | TRUE
38 | LV_4081-5_0_5_line_38 |  | 33 | 48 | 0.010431 | 0.125 | 0.08 | 261 | 0 | 0.364 | 1 | 4 | cs | TRUE
39 | LV_4081-5_0_5_line_39 |  | 34 | 119 | 0.020748 | 0.125 | 0.08 | 261 | 0 | 0.364 | 1 | 4 | cs | TRUE
40 | LV_4081-5_0_5_line_40 |  | 35 | 39 | 0.00044203 | 0.125 | 0.08 | 261 | 0 | 0.364 | 1 | 1 | cs | TRUE
41 | LV_4081-5_0_5_line_41 |  | 36 | 37 | 0.020951 | 0.125 | 0.08 | 261 | 0 | 0.364 | 1 | 2 | cs | TRUE
42 | LV_4081-5_0_5_line_42 |  | 36 | 38 | 0.0087454 | 0.125 | 0.08 | 261 | 0 | 0.364 | 1 | 4 | cs | TRUE
43 | LV_4081-5_0_5_line_43 |  | 37 | 39 | 0.0057014 | 0.125 | 0.08 | 261 | 0 | 0.364 | 1 | 1 | cs | TRUE
44 | LV_4081-5_0_5_line_44 |  | 38 | 40 | 0.0026917 | 0.125 | 0.08 | 261 | 0 | 0.364 | 1 | 4 | cs | TRUE
45 | LV_4081-5_0_5_line_45 |  | 40 | 41 | 0.016478 | 0.125 | 0.08 | 261 | 0 | 0.364 | 1 | 4 | cs | TRUE
46 | LV_4081-5_0_5_line_46 |  | 41 | 42 | 0.0057954 | 0.125 | 0.08 | 261 | 0 | 0.364 | 1 | 4 | cs | TRUE
47 | LV_4081-5_0_5_line_47 |  | 42 | 52 | 0.011766 | 0.125 | 0.08 | 261 | 0 | 0.364 | 1 | 4 | cs | TRUE
48 | LV_4081-5_0_5_line_48 |  | 43 | 44 | 0.011826 | 0.125 | 0.08 | 261 | 0 | 0.364 | 1 | 4 | cs | TRUE
49 | LV_4081-5_0_5_line_49 |  | 43 | 45 | 0.002904 | 0.125 | 0.08 | 261 | 0 | 0.364 | 1 | 4 | cs | TRUE
50 | LV_4081-5_0_5_line_50 |  | 44 | 46 | 0.010226 | 0.125 | 0.08 | 261 | 0 | 0.364 | 1 | 4 | cs | TRUE
51 | LV_4081-5_0_5_line_51 |  | 45 | 47 | 0.022142 | 0.125 | 0.08 | 261 | 0 | 0.364 | 1 | 4 | cs | TRUE
52 | LV_4081-5_0_5_line_52 |  | 46 | 48 | 0.020477 | 0.125 | 0.08 | 261 | 0 | 0.364 | 1 | 4 | cs | TRUE
53 | LV_4081-5_0_5_line_53 |  | 47 | 49 | 0.028045 | 0.125 | 0.08 | 261 | 0 | 0.364 | 1 | 1 | cs | TRUE
54 | LV_4081-5_0_5_line_54 |  | 49 | 50 | 0.018036 | 0.125 | 0.08 | 261 | 0 | 0.364 | 1 | 1 | cs | TRUE
55 | LV_4081-5_0_5_line_55 |  | 50 | 61 | 0.010416 | 0.125 | 0.08 | 261 | 0 | 0.364 | 1 | 1 | cs | TRUE
56 | LV_4081-5_0_5_line_56 |  | 51 | 52 | 0.011883 | 0.125 | 0.08 | 261 | 0 | 0.364 | 1 | 4 | cs | TRUE
57 | LV_4081-5_0_5_line_57 |  | 51 | 53 | 0.0049468 | 0.125 | 0.08 | 261 | 0 | 0.364 | 1 | 4 | cs | TRUE
58 | LV_4081-5_0_5_line_58 |  | 53 | 54 | 0.01438 | 0.125 | 0.08 | 261 | 0 | 0.364 | 1 | 4 | cs | TRUE
59 | LV_4081-5_0_5_line_59 |  | 54 | 55 | 0.019145 | 0.125 | 0.08 | 261 | 0 | 0.364 | 1 | 4 | cs | TRUE
60 | LV_4081-5_0_5_line_60 |  | 55 | 56 | 0.012944 | 0.125 | 0.08 | 261 | 0 | 0.364 | 1 | 1 | cs | TRUE
61 | LV_4081-5_0_5_line_61 |  | 55 | 57 | 0.012429 | 0.125 | 0.08 | 261 | 0 | 0.364 | 1 | 1 | cs | TRUE
62 | LV_4081-5_0_5_line_62 |  | 56 | 67 | 0.016249 | 0.125 | 0.08 | 261 | 0 | 0.364 | 1 | 1 | cs | TRUE
63 | LV_4081-5_0_5_line_63 |  | 58 | 59 | 0.014071 | 0.125 | 0.08 | 261 | 0 | 0.364 | 1 | 1 | cs | TRUE
64 | LV_4081-5_0_5_line_64 |  | 58 | 60 | 0.023349 | 0.125 | 0.08 | 261 | 0 | 0.364 | 1 | 1 | cs | TRUE
65 | LV_4081-5_0_5_line_65 |  | 60 | 62 | 0.02195 | 0.125 | 0.08 | 261 | 0 | 0.364 | 1 | 1 | cs | TRUE
66 | LV_4081-5_0_5_line_66 |  | 62 | 63 | 0.0013228 | 0.125 | 0.08 | 261 | 0 | 0.364 | 1 | 1 | cs | TRUE
67 | LV_4081-5_0_5_line_67 |  | 63 | 64 | 0.02083 | 0.125 | 0.08 | 261 | 0 | 0.364 | 1 | 1 | cs | TRUE
68 | LV_4081-5_0_5_line_68 |  | 64 | 65 | 0.0085044 | 0.125 | 0.08 | 261 | 0 | 0.364 | 1 | 1 | cs | TRUE
69 | LV_4081-5_0_5_line_69 |  | 66 | 79 | 0.027031 | 0.125 | 0.08 | 261 | 0 | 0.364 | 1 | 4 | cs | TRUE
70 | LV_4081-5_0_5_line_70 |  | 67 | 68 | 0.0036631 | 0.125 | 0.08 | 261 | 0 | 0.364 | 1 | 1 | cs | TRUE
71 | LV_4081-5_0_5_line_71 |  | 68 | 76 | 0.019004 | 0.125 | 0.08 | 261 | 0 | 0.364 | 1 | 1 | cs | TRUE
72 | LV_4081-5_0_5_line_72 |  | 69 | 70 | 0.0058404 | 0.125 | 0.08 | 261 | 0 | 0.364 | 1 | 1 | cs | TRUE
73 | LV_4081-5_0_5_line_73 |  | 69 | 71 | 0.034451 | 0.125 | 0.08 | 261 | 0 | 0.364 | 1 | 1 | cs | TRUE
74 | LV_4081-5_0_5_line_74 |  | 71 | 72 | 0.001897 | 0.125 | 0.08 | 261 | 0 | 0.364 | 1 | 1 | cs | TRUE
75 | LV_4081-5_0_5_line_75 |  | 71 | 73 | 0.018265 | 0.125 | 0.08 | 261 | 0 | 0.364 | 1 | 1 | cs | TRUE
76 | LV_4081-5_0_5_line_76 |  | 72 | 74 | 0.0067932 | 0.125 | 0.08 | 261 | 0 | 0.364 | 1 | 1 | cs | TRUE
77 | LV_4081-5_0_5_line_77 |  | 74 | 75 | 0.0068832 | 0.125 | 0.08 | 261 | 0 | 0.364 | 1 | 1 | cs | TRUE
78 | LV_4081-5_0_5_line_78 |  | 75 | 94 | 0.008749 | 0.125 | 0.08 | 261 | 0 | 0.364 | 1 | 1 | cs | TRUE
79 | LV_4081-5_0_5_line_79 |  | 77 | 78 | 0.010535 | 0.125 | 0.08 | 261 | 0 | 0.364 | 1 | 1 | cs | TRUE
80 | LV_4081-5_0_5_line_80 |  | 78 | 79 | 0.02767 | 0.125 | 0.08 | 261 | 0 | 0.364 | 1 | 1 | cs | TRUE
81 | LV_4081-5_0_5_line_81 |  | 79 | 80 | 0.005874 | 0.125 | 0.08 | 261 | 0 | 0.364 | 1 | 4 | cs | TRUE
82 | LV_4081-5_0_5_line_82 |  | 80 | 86 | 0.055277 | 0.125 | 0.08 | 261 | 0 | 0.364 | 1 | 4 | cs | TRUE
83 | LV_4081-5_0_5_line_83 |  | 80 | 87 | 0.017653 | 0.125 | 0.08 | 261 | 0 | 0.364 | 1 | 4 | cs | TRUE
84 | LV_4081-5_0_5_line_84 |  | 81 | 82 | 0.0062418 | 0.125 | 0.08 | 261 | 0 | 0.364 | 1 | 1 | cs | TRUE
85 | LV_4081-5_0_5_line_85 |  | 82 | 84 | 0.020224 | 0.125 | 0.08 | 261 | 0 | 0.364 | 1 | 1 | cs | TRUE
86 | LV_4081-5_0_5_line_86 |  | 83 | 84 | 0.032254 | 0.125 | 0.08 | 261 | 0 | 0.364 | 1 | 1 | cs | TRUE
87 | LV_4081-5_0_5_line_87 |  | 83 | 85 | 0.022485 | 0.125 | 0.08 | 261 | 0 | 0.364 | 1 | 1 | cs | TRUE
88 | LV_4081-5_0_5_line_88 |  | 85 | 88 | 0.022787 | 0.125 | 0.08 | 261 | 0 | 0.364 | 1 | 1 | cs | TRUE
89 | LV_4081-5_0_5_line_89 |  | 86 | 125 | 0.04289 | 0.125 | 0.08 | 261 | 0 | 0.364 | 1 | 4 | cs | TRUE
90 | LV_4081-5_0_5_line_90 |  | 87 | 122 | 0.03751 | 0.125 | 0.08 | 261 | 0 | 0.364 | 1 | 4 | cs | TRUE
91 | LV_4081-5_0_5_line_91 |  | 88 | 105 | 0.034452 | 0.125 | 0.08 | 261 | 0 | 0.364 | 1 | 4 | cs | TRUE
92 | LV_4081-5_0_5_line_92 |  | 88 | 97 | 0.020438 | 0.125 | 0.08 | 261 | 0 | 0.364 | 1 | 4 | cs | TRUE
93 | LV_4081-5_0_5_line_93 |  | 89 | 90 | 0.0098664 | 0.125 | 0.08 | 261 | 0 | 0.364 | 1 | 1 | cs | TRUE
94 | LV_4081-5_0_5_line_94 |  | 89 | 91 | 0.01328 | 0.125 | 0.08 | 261 | 0 | 0.364 | 1 | 1 | cs | TRUE
95 | LV_4081-5_0_5_line_95 |  | 90 | 92 | 0.022364 | 0.125 | 0.08 | 261 | 0 | 0.364 | 1 | 1 | cs | TRUE
96 | LV_4081-5_0_5_line_96 |  | 91 | 93 | 0.018378 | 0.125 | 0.08 | 261 | 0 | 0.364 | 1 | 1 | cs | TRUE
97 | LV_4081-5_0_5_line_97 |  | 92 | 94 | 0.0031278 | 0.125 | 0.08 | 261 | 0 | 0.364 | 1 | 1 | cs | TRUE
98 | LV_4081-5_0_5_line_98 |  | 93 | 95 | 0.0092267 | 0.125 | 0.08 | 261 | 0 | 0.364 | 1 | 1 | cs | TRUE
99 | LV_4081-5_0_5_line_99 |  | 95 | 96 | 0.012169 | 0.125 | 0.08 | 261 | 0 | 0.364 | 1 | 1 | cs | TRUE
100 | LV_4081-5_0_5_line_100 |  | 96 | 99 | 0.020833 | 0.125 | 0.08 | 261 | 0 | 0.364 | 1 | 1 | cs | TRUE
101 | LV_4081-5_0_5_line_101 |  | 97 | 98 | 0.020087 | 0.125 | 0.08 | 261 | 0 | 0.364 | 1 | 1 | cs | TRUE
102 | LV_4081-5_0_5_line_102 |  | 98 | 100 | 0.0055476 | 0.125 | 0.08 | 261 | 0 | 0.364 | 1 | 1 | cs | TRUE
103 | LV_4081-5_0_5_line_103 |  | 99 | 100 | 0.011067 | 0.125 | 0.08 | 261 | 0 | 0.364 | 1 | 1 | cs | TRUE
104 | LV_4081-5_0_5_line_104 |  | 101 | 102 | 0.0026546 | 0.125 | 0.08 | 261 | 0 | 0.364 | 1 | 1 | cs | TRUE
105 | LV_4081-5_0_5_line_105 |  | 101 | 103 | 0.038134 | 0.125 | 0.08 | 261 | 0 | 0.364 | 1 | 1 | cs | TRUE
106 | LV_4081-5_0_5_line_106 |  | 102 | 104 | 0.020446 | 0.125 | 0.08 | 261 | 0 | 0.364 | 1 | 1 | cs | TRUE
107 | LV_4081-5_0_5_line_107 |  | 103 | 105 | 0.041052 | 0.125 | 0.08 | 261 | 0 | 0.364 | 1 | 4 | cs | TRUE
108 | LV_4081-5_0_5_line_108 |  | 104 | 111 | 0.00226 | 0.125 | 0.08 | 261 | 0 | 0.364 | 1 | 1 | cs | TRUE
109 | LV_4081-5_0_5_line_109 |  | 105 | 106 | 0.010671 | 0.125 | 0.08 | 261 | 0 | 0.364 | 1 | 4 | cs | TRUE
110 | LV_4081-5_0_5_line_110 |  | 106 | 107 | 0.056226 | 0.125 | 0.08 | 261 | 0 | 0.364 | 1 | 4 | cs | TRUE
111 | LV_4081-5_0_5_line_111 |  | 106 | 108 | 0.024164 | 0.125 | 0.08 | 261 | 0 | 0.364 | 1 | 4 | cs | TRUE
112 | LV_4081-5_0_5_line_112 |  | 107 | 109 | 0.015453 | 0.125 | 0.08 | 261 | 0 | 0.364 | 1 | 2 | cs | TRUE
113 | LV_4081-5_0_5_line_113 |  | 108 | 110 | 0.024959 | 0.125 | 0.08 | 261 | 0 | 0.364 | 1 | 4 | cs | TRUE
114 | LV_4081-5_0_5_line_114 |  | 110 | 113 | 0.030203 | 0.125 | 0.08 | 261 | 0 | 0.364 | 1 | 4 | cs | TRUE
115 | LV_4081-5_0_5_line_115 |  | 111 | 112 | 0.044214 | 0.125 | 0.08 | 261 | 0 | 0.364 | 1 | 1 | cs | TRUE
116 | LV_4081-5_0_5_line_116 |  | 113 | 114 | 0.0028446 | 0.125 | 0.08 | 261 | 0 | 0.364 | 1 | 4 | cs | TRUE
117 | LV_4081-5_0_5_line_117 |  | 114 | 115 | 0.032032 | 0.125 | 0.08 | 261 | 0 | 0.364 | 1 | 4 | cs | TRUE
118 | LV_4081-5_0_5_line_118 |  | 115 | 125 | 0.063649 | 0.125 | 0.08 | 261 | 0 | 0.364 | 1 | 4 | cs | TRUE
119 | LV_4081-5_0_5_line_119 |  | 116 | 117 | 0.0082759 | 0.125 | 0.08 | 261 | 0 | 0.364 | 1 | 1 | cs | TRUE
120 | LV_4081-5_0_5_line_120 |  | 117 | 118 | 0.019754 | 0.125 | 0.08 | 261 | 0 | 0.364 | 1 | 1 | cs | TRUE
121 | LV_4081-5_0_5_line_121 |  | 119 | 120 | 0.028623 | 0.125 | 0.08 | 261 | 0 | 0.364 | 1 | 4 | cs | TRUE
122 | LV_4081-5_0_5_line_122 |  | 120 | 121 | 0.019431 | 0.125 | 0.08 | 261 | 0 | 0.364 | 1 | 1 | cs | TRUE
123 | LV_4081-5_0_5_line_123 |  | 122 | 123 | 0.00096983 | 0.125 | 0.08 | 261 | 0 | 0.364 | 1 | 4 | cs | TRUE
124 | LV_4081-5_0_5_line_124 |  | 123 | 124 | 0.036989 | 0.125 | 0.08 | 261 | 0 | 0.364 | 1 | 4 | cs | TRUE
125 | LV_4081-5_0_5_line_125 |  | 124 | 126 | 0.032398 | 0.125 | 0.08 | 261 | 0 | 0.364 | 1 | 4 | cs | TRUE

## trafo
| name | std_type | hv_bus | lv_bus | sn_mva | vn_hv_kv | vn_lv_kv | vk_percent | vkr_percent | pfe_kw | i0_percent | shift_degree | tap_side | tap_neutral | tap_min | tap_max | tap_step_percent | tap_step_degree | tap_pos | tap_phase_shifter | parallel | df | in_service
0 | LV_4081-5_0_5_trafo_32 | 0.63 MVA 20/0.4 kV | 127 | 47 | 0.63 | 20 | 0.4 | 6 | 1.206 | 1.65 | 0.2619 | 150 | hv | 0 | -2 | 2 | 2.5 | 0 | 0 | FALSE | 1 | 1 | TRUE

## line_geodata
| x0 | y0 | x1 | y1 | x2 | y2 | x3 | y3 | x4 | y4 | x5 | y5
0 | 2669711.4895 | 1247058.77 | 2669705.0952 | 1247061.9009 | 2669698.8951 | 1247064.352
1 | 2669711.4895 | 1247058.77 | 2669722.0555 | 1247053.5966
2 | 2669711.4895 | 1247058.77 | 2669734.1252 | 1247119.727
3 | 2669688.9358 | 1247057.5186 | 2669691.5956 | 1247062.009 | 2669693.7094 | 1247064.0353 | 2669696.3212 | 1247064.8332 | 2669698.8951 | 1247064.352 | 2669698.8951 | 1247064.352
4 | 2669688.9358 | 1247057.5186 | 2669687.5368 | 1247055.1565 | 2669685.919 | 1247051.4126 | 2669684.8042 | 1247047.2855 | 2669684.2848 | 1247040.6636
5 | 2669684.2848 | 1247040.6636 | 2669683.0036 | 1247024.3311
6 | 2669681.8612 | 1247009.7689 | 2669683.0036 | 1247024.3311
7 | 2669681.8612 | 1247009.7689 | 2669692.1052 | 1247004.53 | 2669721.3611 | 1246989.2315
8 | 2669681.8612 | 1247009.7689 | 2669669.9972 | 1247017.0671
9 | 2669681.8612 | 1247009.7689 | 2669680.7558 | 1246972.2314
10 | 2669661.5357 | 1247022.2722 | 2669669.9972 | 1247017.0671
11 | 2669680.7558 | 1246972.2314 | 2669680.063 | 1246948.7057
12 | 2669679.6424 | 1246934.423 | 2669680.063 | 1246948.7057
13 | 2669679.6424 | 1246934.423 | 2669688.6147 | 1246931.9822 | 2669691.9126 | 1246930.3198 | 2669709.1959 | 1246919.3862
14 | 2669679.6424 | 1246934.423 | 2669679.2934 | 1246927.3985
15 | 2669744.5406 | 1246896.7206 | 2669729.2189 | 1246906.7193 | 2669709.1959 | 1246919.3862
16 | 2669676.1242 | 1246909.6793 | 2669678.8116 | 1246917.7014 | 2669679.2934 | 1246927.3985
17 | 2669666.5445 | 1246894.541 | 2669672.4841 | 1246902.0605 | 2669675.6517 | 1246908.2688 | 2669676.1242 | 1246909.6793
18 | 2669641.2385 | 1247035.1097 | 2669645.3244 | 1247032.2446 | 2669661.5357 | 1247022.2722
19 | 2669678.7756 | 1246885.4227 | 2669666.5445 | 1246894.541
20 | 2669487.5838 | 1247052.6646 | 2669485.3329 | 1247049.8879
21 | 2669470.1751 | 1247031.19 | 2669485.3329 | 1247049.8879
22 | 2669497.3198 | 1247061.7406 | 2669487.5838 | 1247052.6646 | 2669487.5838 | 1247052.6646
23 | 2669476.6339 | 1247025.3504 | 2669470.1751 | 1247031.19
24 | 2669470.1751 | 1247031.19 | 2669449.3456 | 1247050.2373 | 2669443.4595 | 1247056.1948
25 | 2669497.3198 | 1247061.7406 | 2669513.6583 | 1247079.2803
26 | 2669497.3198 | 1247061.7406 | 2669495.5895 | 1247064.3555 | 2669488.0219 | 1247072.6394 | 2669475.1744 | 1247086.7051
27 | 2669476.6339 | 1247025.3504 | 2669474.4253 | 1247021.7331 | 2669471.1246 | 1247017.2023 | 2669461.788 | 1247001.0826
28 | 2669476.6339 | 1247025.3504 | 2669504.2123 | 1247005.1024
29 | 2669443.4595 | 1247056.1948 | 2669433.2215 | 1247046.1234 | 2669433.2215 | 1247046.1234
30 | 2669515.8389 | 1247081.6212 | 2669513.6583 | 1247079.2803
31 | 2669473.614 | 1247088.4134 | 2669475.1744 | 1247086.7051
32 | 2669461.1355 | 1246999.956 | 2669461.788 | 1247001.0826
33 | 2669512.8067 | 1246998.7924 | 2669504.2123 | 1247005.1024
34 | 2669409.6544 | 1247069.9644 | 2669416.2377 | 1247067.0394 | 2669423.3738 | 1247056.2486 | 2669433.2215 | 1247046.1234
35 | 2669543.2402 | 1247109.2123 | 2669535.3641 | 1247102.582 | 2669515.8389 | 1247081.6212
36 | 2669473.614 | 1247088.4134 | 2669459.4688 | 1247103.8998
37 | 2669461.1355 | 1246999.956 | 2669455.4136 | 1246990.077 | 2669450.4718 | 1246974.6163
38 | 2669512.8067 | 1246998.7924 | 2669521.2146 | 1246992.6193
39 | 2669393.8454 | 1247082.8107 | 2669399.9489 | 1247080.2136 | 2669409.6544 | 1247069.9644
40 | 2669641.2385 | 1247035.1097 | 2669640.8766 | 1247035.3634
41 | 2669636.2085 | 1247038.6368 | 2669619.0547 | 1247050.6654
42 | 2669611.8943 | 1247055.6864 | 2669619.0547 | 1247050.6654
43 | 2669636.2085 | 1247038.6368 | 2669640.8766 | 1247035.3634
44 | 2669611.8943 | 1247055.6864 | 2669609.6904 | 1247057.2318
45 | 2669596.1989 | 1247066.6923 | 2669596.1989 | 1247066.6923 | 2669609.6904 | 1247057.2318
46 | 2669596.1989 | 1247066.6923 | 2669591.6798 | 1247070.3206
47 | 2669582.5054 | 1247077.6866 | 2669591.6798 | 1247070.3206
48 | 2669555.4959 | 1246967.45 | 2669545.9631 | 1246974.449
49 | 2669555.4959 | 1246967.45 | 2669557.2766 | 1246966.1426 | 2669557.8577 | 1246965.7618
50 | 2669545.9631 | 1246974.449 | 2669537.7202 | 1246980.5009
51 | 2669576.3778 | 1246953.6259 | 2669557.8577 | 1246965.7618
52 | 2669521.2146 | 1246992.6193 | 2669537.7202 | 1246980.5009
53 | 2669576.3778 | 1246953.6259 | 2669599.8348 | 1246938.2548
54 | 2669599.8348 | 1246938.2548 | 2669614.9206 | 1246928.3694
55 | 2669623.633 | 1246922.6603 | 2669614.9206 | 1246928.3694
56 | 2669573.2395 | 1247085.1261 | 2669582.5054 | 1247077.6866
57 | 2669573.2395 | 1247085.1261 | 2669569.3821 | 1247088.2232
58 | 2669558.169 | 1247097.2261 | 2669569.3821 | 1247088.2232
59 | 2669543.2402 | 1247109.2123 | 2669558.169 | 1247097.2261
60 | 2669543.2402 | 1247109.2123 | 2669540.5759 | 1247112.2499 | 2669534.6591 | 1247118.9025
61 | 2669543.2402 | 1247109.2123 | 2669552.8885 | 1247115.4409 | 2669553.8178 | 1247115.6092
62 | 2669523.8604 | 1247131.0444 | 2669534.6591 | 1247118.9025
63 | 2669678.7756 | 1246885.4227 | 2669675.7888 | 1246880.5397 | 2669673.0969 | 1246882.6985 | 2669670.4562 | 1246878.5757
64 | 2669678.7756 | 1246885.4227 | 2669697.6845 | 1246871.7257
65 | 2669697.6845 | 1246871.7257 | 2669697.8529 | 1246871.6037 | 2669714.8157 | 1246858.0026
66 | 2669714.8157 | 1246858.0026 | 2669715.8477 | 1246857.1751
67 | 2669732.0987 | 1246844.1448 | 2669715.8477 | 1246857.1751
68 | 2669732.0987 | 1246844.1448 | 2669738.7336 | 1246838.8248
69 | 2669444.7532 | 1246948.345 | 2669446.0065 | 1246960.6461 | 2669450.4718 | 1246974.6163
70 | 2669523.8604 | 1247131.0444 | 2669521.426 | 1247133.7815
71 | 2669521.426 | 1247133.7815 | 2669512.507 | 1247143.8098 | 2669509.0381 | 1247148.1854
72 | 2669715.3306 | 1246748.2153 | 2669710.7791 | 1246744.5555
73 | 2669737.5588 | 1246774.4018 | 2669719.1422 | 1246751.2801 | 2669715.3306 | 1246748.2153
74 | 2669737.5588 | 1246774.4018 | 2669736.0599 | 1246775.5645
75 | 2669737.5588 | 1246774.4018 | 2669751.7507 | 1246762.9047
76 | 2669736.0599 | 1246775.5645 | 2669730.6921 | 1246779.7279
77 | 2669725.2531 | 1246783.9465 | 2669730.6921 | 1246779.7279
78 | 2669718.3399 | 1246789.3086 | 2669725.2531 | 1246783.9465
79 | 2669475.6698 | 1246926.8344 | 2669466.4058 | 1246931.8512
80 | 2669444.7532 | 1246948.345 | 2669452.3734 | 1246939.4502 | 2669466.4058 | 1246931.8512
81 | 2669444.7532 | 1246948.345 | 2669440.5639 | 1246944.2153
82 | 2669440.5639 | 1246944.2153 | 2669441.994 | 1246936.9157 | 2669437.805 | 1246889.2607
83 | 2669440.5639 | 1246944.2153 | 2669438.0162 | 1246948.2661 | 2669427.7852 | 1246956.0699
84 | 2669527.3772 | 1246866.3024 | 2669524.8583 | 1246864.1906 | 2669526.9251 | 1246862.079
85 | 2669541.0712 | 1246847.6263 | 2669526.9251 | 1246862.079
86 | 2669568.5015 | 1246838.6954 | 2669551.9616 | 1246836.4999 | 2669541.0712 | 1246847.6263
87 | 2669568.5015 | 1246838.6954 | 2669583.532 | 1246821.9723
88 | 2669594.5161 | 1246802.753 | 2669593.3428 | 1246809.3995 | 2669591.0192 | 1246813.6419 | 2669583.532 | 1246821.9723
89 | 2669437.805 | 1246889.2607 | 2669437.2948 | 1246883.4564 | 2669434.5492 | 1246852.1577 | 2669435.7304 | 1246846.6386
90 | 2669427.7852 | 1246956.0699 | 2669397.961 | 1246978.819
91 | 2669566.6048 | 1246782.756 | 2669572.5788 | 1246787.3626 | 2669591.0473 | 1246801.6004 | 2669594.5161 | 1246802.753
92 | 2669594.5161 | 1246802.753 | 2669614.9724 | 1246801.4477
93 | 2669687.8209 | 1246804.8165 | 2669695.7293 | 1246798.917
94 | 2669674.5413 | 1246804.7939 | 2669687.8209 | 1246804.8165 | 2669687.8209 | 1246804.8165
95 | 2669715.5365 | 1246790.5636 | 2669705.9431 | 1246791.2977 | 2669695.7293 | 1246798.917
96 | 2669674.5413 | 1246804.7939 | 2669673.4093 | 1246798.276 | 2669664.3462 | 1246790.7777
97 | 2669718.3399 | 1246789.3086 | 2669716.2711 | 1246790.5074 | 2669715.5365 | 1246790.5636
98 | 2669664.3462 | 1246790.7777 | 2669657.2372 | 1246784.8962
99 | 2669647.8609 | 1246777.1388 | 2669657.2372 | 1246784.8962
100 | 2669647.8609 | 1246777.1388 | 2669627.1629 | 1246774.7698
101 | 2669614.9724 | 1246801.4477 | 2669615.0689 | 1246781.3611
102 | 2669617.181 | 1246776.7673 | 2669615.0821 | 1246778.5995 | 2669615.0689 | 1246781.3611
103 | 2669617.181 | 1246776.7673 | 2669620.3636 | 1246773.9916 | 2669627.1629 | 1246774.7698
104 | 2669622.8997 | 1246731.0689 | 2669624.6532 | 1246729.0758
105 | 2669622.8997 | 1246731.0689 | 2669616.3308 | 1246738.5304 | 2669604.4413 | 1246739.7695 | 2669594.2412 | 1246750.2461 | 2669593.1938 | 1246751.4782
106 | 2669638.1587 | 1246713.7246 | 2669624.6532 | 1246729.0758
107 | 2669566.6048 | 1246782.756 | 2669593.1938 | 1246751.4782
108 | 2669639.8559 | 1246715.2234 | 2669638.1587 | 1246713.7246
109 | 2669557.0573 | 1246778.1852 | 2669563.8423 | 1246780.6332 | 2669566.6048 | 1246782.756
110 | 2669557.0573 | 1246778.1852 | 2669560.77 | 1246763.7075 | 2669560.5521 | 1246756.5332 | 2669545.2623 | 1246743.0555 | 2669540.6716 | 1246740.9335 | 2669546.3161 | 1246734.3617
111 | 2669557.0573 | 1246778.1852 | 2669550.1255 | 1246779.238 | 2669540.2541 | 1246793.2655
112 | 2669546.3161 | 1246734.3617 | 2669556.3926 | 1246722.646
113 | 2669516.8487 | 1246801.9195 | 2669527.141 | 1246798.371 | 2669540.2541 | 1246793.2655
114 | 2669516.8487 | 1246801.9195 | 2669500.7094 | 1246801.6191 | 2669487.639 | 1246796.4349
115 | 2669639.8559 | 1246715.2234 | 2669647.9829 | 1246722.3905 | 2669673.2391 | 1246744.2123
116 | 2669484.9948 | 1246795.3862 | 2669487.639 | 1246796.4349
117 | 2669484.9948 | 1246795.3862 | 2669461.5248 | 1246787.6392 | 2669454.3392 | 1246785.8538
118 | 2669454.3392 | 1246785.8538 | 2669449.8006 | 1246799.2768 | 2669439.0803 | 1246830.9847 | 2669435.7304 | 1246846.6386
119 | 2669453.8874 | 1247110.0104 | 2669459.4688 | 1247103.8998
120 | 2669453.8874 | 1247110.0104 | 2669458.1149 | 1247114.741 | 2669467.1277 | 1247124.6703
121 | 2669393.8454 | 1247082.8107 | 2669374.056 | 1247062.0757
122 | 2669374.056 | 1247062.0757 | 2669377.7043 | 1247058.2157 | 2669387.9982 | 1247048.5518
123 | 2669397.961 | 1246978.819 | 2669397.1898 | 1246979.4072
124 | 2669397.1898 | 1246979.4072 | 2669394.9605 | 1246981.1076 | 2669366.3019 | 1246999.743
125 | 2669339.1052 | 1247017.3498 | 2669355.7226 | 1247006.6222 | 2669366.3019 | 1246999.743

## bus_geodata
| x | y | coords
0 | 2669711.4895 | 1247058.77
1 | 2669698.8951 | 1247064.352
2 | 2669722.0555 | 1247053.5966
3 | 2669734.1252 | 1247119.727
4 | 2669688.9358 | 1247057.5186
5 | 2669684.2848 | 1247040.6636
6 | 2669683.0036 | 1247024.3311
7 | 2669681.8612 | 1247009.7689
8 | 2669721.3611 | 1246989.2315
9 | 2669669.9972 | 1247017.0671
10 | 2669680.7558 | 1246972.2314
11 | 2669680.063 | 1246948.7057
12 | 2669679.6424 | 1246934.423
13 | 2669709.1959 | 1246919.3862
14 | 2669679.2934 | 1246927.3985
15 | 2669744.5406 | 1246896.7206
16 | 2669676.1242 | 1246909.6793
17 | 2669661.5357 | 1247022.2722
18 | 2669666.5445 | 1246894.541
19 | 2669485.3329 | 1247049.8879
20 | 2669487.5838 | 1247052.6646
21 | 2669470.1751 | 1247031.19
22 | 2669497.3198 | 1247061.7406
23 | 2669476.6339 | 1247025.3504
24 | 2669443.4595 | 1247056.1948
25 | 2669513.6583 | 1247079.2803
26 | 2669475.1744 | 1247086.7051
27 | 2669461.788 | 1247001.0826
28 | 2669504.2123 | 1247005.1024
29 | 2669433.2215 | 1247046.1234
30 | 2669515.8389 | 1247081.6212
31 | 2669473.614 | 1247088.4134
32 | 2669461.1355 | 1246999.956
33 | 2669512.8067 | 1246998.7924
34 | 2669409.6545 | 1247069.9644
35 | 2669641.2385 | 1247035.1097
36 | 2669619.0547 | 1247050.6654
37 | 2669636.2085 | 1247038.6368
38 | 2669611.8943 | 1247055.6864
39 | 2669640.8766 | 1247035.3634
40 | 2669609.6904 | 1247057.2318
41 | 2669596.1989 | 1247066.6923
42 | 2669591.6798 | 1247070.3206
43 | 2669555.4959 | 1246967.45
44 | 2669545.9631 | 1246974.449
45 | 2669557.8577 | 1246965.7618
46 | 2669537.7202 | 1246980.5009
47 | 2669576.3778 | 1246953.6259
48 | 2669521.2146 | 1246992.6193
49 | 2669599.8348 | 1246938.2548
50 | 2669614.9206 | 1246928.3694
51 | 2669573.2395 | 1247085.1261
52 | 2669582.5054 | 1247077.6866
53 | 2669569.3821 | 1247088.2232
54 | 2669558.169 | 1247097.2261
55 | 2669543.2402 | 1247109.2123
56 | 2669534.6591 | 1247118.9025
57 | 2669553.8178 | 1247115.6092
58 | 2669678.7756 | 1246885.4227
59 | 2669670.4562 | 1246878.5757
60 | 2669697.6845 | 1246871.7257
61 | 2669623.633 | 1246922.6603
62 | 2669714.8157 | 1246858.0026
63 | 2669715.8477 | 1246857.1751
64 | 2669732.0987 | 1246844.1448
65 | 2669738.7336 | 1246838.8248
66 | 2669450.4718 | 1246974.6163
67 | 2669523.8604 | 1247131.0444
68 | 2669521.426 | 1247133.7815
69 | 2669715.3306 | 1246748.2153
70 | 2669710.7791 | 1246744.5555
71 | 2669737.5588 | 1246774.4018
72 | 2669736.0599 | 1246775.5645
73 | 2669751.7507 | 1246762.9047
74 | 2669730.6921 | 1246779.7279
75 | 2669725.2531 | 1246783.9465
76 | 2669509.0381 | 1247148.1854
77 | 2669475.6698 | 1246926.8344
78 | 2669466.4058 | 1246931.8512
79 | 2669444.7532 | 1246948.345
80 | 2669440.5639 | 1246944.2153
81 | 2669527.3772 | 1246866.3024
82 | 2669526.9251 | 1246862.079
83 | 2669568.5015 | 1246838.6954
84 | 2669541.0712 | 1246847.6263
85 | 2669583.532 | 1246821.9723
86 | 2669437.805 | 1246889.2607
87 | 2669427.7852 | 1246956.0699
88 | 2669594.5161 | 1246802.753
89 | 2669687.8209 | 1246804.8165
90 | 2669695.7293 | 1246798.917
91 | 2669674.5413 | 1246804.7939
92 | 2669715.5365 | 1246790.5636
93 | 2669664.3462 | 1246790.7777
94 | 2669718.3399 | 1246789.3086
95 | 2669657.2372 | 1246784.8962
96 | 2669647.8609 | 1246777.1388
97 | 2669614.9724 | 1246801.4477
98 | 2669615.0689 | 1246781.3611
99 | 2669627.1629 | 1246774.7698
100 | 2669617.181 | 1246776.7673
101 | 2669622.8997 | 1246731.0689
102 | 2669624.6532 | 1246729.0758
103 | 2669593.1938 | 1246751.4782
104 | 2669638.1587 | 1246713.7246
105 | 2669566.6048 | 1246782.756
106 | 2669557.0573 | 1246778.1852
107 | 2669546.3161 | 1246734.3617
108 | 2669540.2541 | 1246793.2655
109 | 2669556.3926 | 1246722.646
110 | 2669516.8487 | 1246801.9195
111 | 2669639.8559 | 1246715.2234
112 | 2669673.2391 | 1246744.2123
113 | 2669487.639 | 1246796.4349
114 | 2669484.9948 | 1246795.3862
115 | 2669454.3392 | 1246785.8538
116 | 2669459.4688 | 1247103.8998
117 | 2669453.8874 | 1247110.0104
118 | 2669467.1277 | 1247124.6703
119 | 2669393.8454 | 1247082.8107
120 | 2669374.056 | 1247062.0757
121 | 2669387.9982 | 1247048.5518
122 | 2669397.961 | 1246978.819
123 | 2669397.1898 | 1246979.4072
124 | 2669366.3019 | 1246999.743
125 | 2669435.7304 | 1246846.6386
126 | 2669339.1052 | 1247017.3498
127 | 2669576.3778 | 1246953.6259

## line_std_types
| c_nf_per_km | r_ohm_per_km | x_ohm_per_km | max_i_ka | type | q_mm2 | alpha | voltage_rating
NAYY 4x50 SE | 210 | 0.642 | 0.083 | 0.142 | cs | 50 | 0.00403 | LV
NAYY 4x120 SE | 264 | 0.225 | 0.08 | 0.242 | cs | 120 | 0.00403 | LV
NAYY 4x150 SE | 261 | 0.208 | 0.08 | 0.27 | cs | 150 | 0.00403 | LV
NA2XS2Y 1x95 RM/25 12/20 kV | 216 | 0.313 | 0.132 | 0.252 | cs | 95 | 0.00403 | MV
NA2XS2Y 1x185 RM/25 12/20 kV | 273 | 0.161 | 0.117 | 0.362 | cs | 185 | 0.00403 | MV
NA2XS2Y 1x240 RM/25 12/20 kV | 304 | 0.122 | 0.112 | 0.421 | cs | 240 | 0.00403 | MV
NA2XS2Y 1x95 RM/25 6/10 kV | 315 | 0.313 | 0.123 | 0.249 | cs | 95 | 0.00403 | MV
NA2XS2Y 1x185 RM/25 6/10 kV | 406 | 0.161 | 0.11 | 0.358 | cs | 185 | 0.00403 | MV
NA2XS2Y 1x240 RM/25 6/10 kV | 456 | 0.122 | 0.105 | 0.416 | cs | 240 | 0.00403 | MV
NA2XS2Y 1x150 RM/25 12/20 kV | 250 | 0.206 | 0.116 | 0.319 | cs | 150 | 0.00403 | MV
NA2XS2Y 1x120 RM/25 12/20 kV | 230 | 0.253 | 0.119 | 0.283 | cs | 120 | 0.00403 | MV
NA2XS2Y 1x70 RM/25 12/20 kV | 190 | 0.443 | 0.132 | 0.22 | cs | 70 | 0.00403 | MV
NA2XS2Y 1x150 RM/25 6/10 kV | 360 | 0.206 | 0.11 | 0.315 | cs | 150 | 0.00403 | MV
NA2XS2Y 1x120 RM/25 6/10 kV | 340 | 0.253 | 0.113 | 0.28 | cs | 120 | 0.00403 | MV
NA2XS2Y 1x70 RM/25 6/10 kV | 280 | 0.443 | 0.123 | 0.217 | cs | 70 | 0.00403 | MV
N2XS(FL)2Y 1x120 RM/35 64/110 kV | 112 | 0.153 | 0.166 | 0.366 | cs | 120 | 0.00393 | HV
N2XS(FL)2Y 1x185 RM/35 64/110 kV | 125 | 0.099 | 0.156 | 0.457 | cs | 185 | 0.00393 | HV
N2XS(FL)2Y 1x240 RM/35 64/110 kV | 135 | 0.075 | 0.149 | 0.526 | cs | 240 | 0.00393 | HV
N2XS(FL)2Y 1x300 RM/35 64/110 kV | 144 | 0.06 | 0.144 | 0.588 | cs | 300 | 0.00393 | HV
15-AL1/3-ST1A 0.4 | 11 | 1.8769 | 0.35 | 0.105 | ol | 16 | 0.00403 | LV
24-AL1/4-ST1A 0.4 | 11.25 | 1.2012 | 0.335 | 0.14 | ol | 24 | 0.00403 | LV
48-AL1/8-ST1A 0.4 | 12.2 | 0.5939 | 0.3 | 0.21 | ol | 48 | 0.00403 | LV
94-AL1/15-ST1A 0.4 | 13.2 | 0.306 | 0.29 | 0.35 | ol | 94 | 0.00403 | LV
34-AL1/6-ST1A 10.0 | 9.7 | 0.8342 | 0.36 | 0.17 | ol | 34 | 0.00403 | MV
48-AL1/8-ST1A 10.0 | 10.1 | 0.5939 | 0.35 | 0.21 | ol | 48 | 0.00403 | MV
70-AL1/11-ST1A 10.0 | 10.4 | 0.4132 | 0.339 | 0.29 | ol | 70 | 0.00403 | MV
94-AL1/15-ST1A 10.0 | 10.75 | 0.306 | 0.33 | 0.35 | ol | 94 | 0.00403 | MV
122-AL1/20-ST1A 10.0 | 11.1 | 0.2376 | 0.323 | 0.41 | ol | 122 | 0.00403 | MV
149-AL1/24-ST1A 10.0 | 11.25 | 0.194 | 0.315 | 0.47 | ol | 149 | 0.00403 | MV
34-AL1/6-ST1A 20.0 | 9.15 | 0.8342 | 0.382 | 0.17 | ol | 34 | 0.00403 | MV
48-AL1/8-ST1A 20.0 | 9.5 | 0.5939 | 0.372 | 0.21 | ol | 48 | 0.00403 | MV
70-AL1/11-ST1A 20.0 | 9.7 | 0.4132 | 0.36 | 0.29 | ol | 70 | 0.00403 | MV
94-AL1/15-ST1A 20.0 | 10 | 0.306 | 0.35 | 0.35 | ol | 94 | 0.00403 | MV
122-AL1/20-ST1A 20.0 | 10.3 | 0.2376 | 0.344 | 0.41 | ol | 122 | 0.00403 | MV
149-AL1/24-ST1A 20.0 | 10.5 | 0.194 | 0.337 | 0.47 | ol | 149 | 0.00403 | MV
184-AL1/30-ST1A 20.0 | 10.75 | 0.1571 | 0.33 | 0.535 | ol | 184 | 0.00403 | MV
243-AL1/39-ST1A 20.0 | 11 | 0.1188 | 0.32 | 0.645 | ol | 243 | 0.00403 | MV
48-AL1/8-ST1A 110.0 | 8 | 0.5939 | 0.46 | 0.21 | ol | 48 | 0.00403 | HV
70-AL1/11-ST1A 110.0 | 8.4 | 0.4132 | 0.45 | 0.29 | ol | 70 | 0.00403 | HV
94-AL1/15-ST1A 110.0 | 8.65 | 0.306 | 0.44 | 0.35 | ol | 94 | 0.00403 | HV
122-AL1/20-ST1A 110.0 | 8.5 | 0.2376 | 0.43 | 0.41 | ol | 122 | 0.00403 | HV
149-AL1/24-ST1A 110.0 | 8.75 | 0.194 | 0.41 | 0.47 | ol | 149 | 0.00403 | HV
184-AL1/30-ST1A 110.0 | 8.8 | 0.1571 | 0.4 | 0.535 | ol | 184 | 0.00403 | HV
243-AL1/39-ST1A 110.0 | 9 | 0.1188 | 0.39 | 0.645 | ol | 243 | 0.00403 | HV
305-AL1/39-ST1A 110.0 | 9.2 | 0.0949 | 0.38 | 0.74 | ol | 305 | 0.00403 | HV
490-AL1/64-ST1A 110.0 | 9.75 | 0.059 | 0.37 | 0.96 | ol | 490 | 0.00403 | HV
679-AL1/86-ST1A 110.0 | 9.95 | 0.042 | 0.36 | 1.15 | ol | 679 | 0.00403 | HV
490-AL1/64-ST1A 220.0 | 10 | 0.059 | 0.285 | 0.96 | ol | 490 | 0.00403 | HV
679-AL1/86-ST1A 220.0 | 11.7 | 0.042 | 0.275 | 1.15 | ol | 679 | 0.00403 | HV
490-AL1/64-ST1A 380.0 | 11 | 0.059 | 0.253 | 0.96 | ol | 490 | 0.00403 | HV
679-AL1/86-ST1A 380.0 | 14.6 | 0.042 | 0.25 | 1.15 | ol | 679 | 0.00403 | HV

## trafo_std_types
| i0_percent | pfe_kw | vkr_percent | sn_mva | vn_lv_kv | vn_hv_kv | vk_percent | shift_degree | vector_group | tap_side | tap_neutral | tap_min | tap_max | tap_step_degree | tap_step_percent | tap_phase_shifter
160 MVA 380/110 kV | 0.06 | 60 | 0.25 | 160 | 110 | 380 | 12.2 | 0 | Yy0 | hv | 0 | -9 | 9 | 0 | 1.5 | FALSE
100 MVA 220/110 kV | 0.06 | 55 | 0.26 | 100 | 110 | 220 | 12 | 0 | Yy0 | hv | 0 | -9 | 9 | 0 | 1.5 | FALSE
63 MVA 110/20 kV | 0.04 | 22 | 0.32 | 63 | 20 | 110 | 18 | 150 | YNd5 | hv | 0 | -9 | 9 | 0 | 1.5 | FALSE
40 MVA 110/20 kV | 0.05 | 18 | 0.34 | 40 | 20 | 110 | 16.2 | 150 | YNd5 | hv | 0 | -9 | 9 | 0 | 1.5 | FALSE
25 MVA 110/20 kV | 0.07 | 14 | 0.41 | 25 | 20 | 110 | 12 | 150 | YNd5 | hv | 0 | -9 | 9 | 0 | 1.5 | FALSE
63 MVA 110/10 kV | 0.04 | 22 | 0.32 | 63 | 10 | 110 | 18 | 150 | YNd5 | hv | 0 | -9 | 9 | 0 | 1.5 | FALSE
40 MVA 110/10 kV | 0.05 | 18 | 0.34 | 40 | 10 | 110 | 16.2 | 150 | YNd5 | hv | 0 | -9 | 9 | 0 | 1.5 | FALSE
25 MVA 110/10 kV | 0.07 | 14 | 0.41 | 25 | 10 | 110 | 12 | 150 | YNd5 | hv | 0 | -9 | 9 | 0 | 1.5 | FALSE
0.25 MVA 20/0.4 kV | 0.32 | 0.8 | 1.44 | 0.25 | 0.4 | 20 | 6 | 150 | Yzn5 | hv | 0 | -2 | 2 | 0 | 2.5 | FALSE
0.4 MVA 20/0.4 kV | 0.3375 | 1.35 | 1.425 | 0.4 | 0.4 | 20 | 6 | 150 | Dyn5 | hv | 0 | -2 | 2 | 0 | 2.5 | FALSE
0.63 MVA 20/0.4 kV | 0.2619 | 1.65 | 1.206 | 0.63 | 0.4 | 20 | 6 | 150 | Dyn5 | hv | 0 | -2 | 2 | 0 | 2.5 | FALSE
0.25 MVA 10/0.4 kV | 0.24 | 0.6 | 1.2 | 0.25 | 0.4 | 10 | 4 | 150 | Dyn5 | hv | 0 | -2 | 2 | 0 | 2.5 | FALSE
0.4 MVA 10/0.4 kV | 0.2375 | 0.95 | 1.325 | 0.4 | 0.4 | 10 | 4 | 150 | Dyn5 | hv | 0 | -2 | 2 | 0 | 2.5 | FALSE
0.63 MVA 10/0.4 kV | 0.1873 | 1.18 | 1.0794 | 0.63 | 0.4 | 10 | 4 | 150 | Dyn5 | hv | 0 | -2 | 2 | 0 | 2.5 | FALSE

## trafo3w_std_types
| sn_hv_mva | sn_mv_mva | sn_lv_mva | vn_hv_kv | vn_mv_kv | vn_lv_kv | vk_hv_percent | vk_mv_percent | vk_lv_percent | vkr_hv_percent | vkr_mv_percent | vkr_lv_percent | pfe_kw | i0_percent | shift_mv_degree | shift_lv_degree | vector_group | tap_side | tap_neutral | tap_min | tap_max | tap_step_percent
63/25/38 MVA 110/20/10 kV | 63 | 25 | 38 | 110 | 20 | 10 | 10.4 | 10.4 | 10.4 | 0.28 | 0.32 | 0.35 | 35 | 0.89 | 0 | 0 | YN0yn0yn0 | hv | 0 | -10 | 10 | 1.2
63/25/38 MVA 110/10/10 kV | 63 | 25 | 38 | 110 | 10 | 10 | 10.4 | 10.4 | 10.4 | 0.28 | 0.32 | 0.35 | 35 | 0.89 | 0 | 0 | YN0yn0yn0 | hv | 0 | -10 | 10 | 1.2

## fuse_std_types
| fuse_type | i_rated_a | t_avg | t_min | t_total | x_avg | x_min | x_total
HV 100A | HV 100A | 100 | 0 | [10.0, 3.64, 0.854, 0.281, 0.1, 0.0531, 0.022, 0.01] | [10.0, 4.267, 1.21, 0.403, 0.1, 0.058, 0.022, 0.01] | 0 | [300.0, 350.0, 450.0, 550.0, 700.0, 850.0, 1200.0, 1752.0] | [600.0, 700.0, 900.0, 1150.0, 1665.0, 2000.0, 3000.0, 4313.0]
HV 10A | HV 10A | 10 | 0 | [10.0, 1675.0, 0.344, 0.156, 0.1, 0.0417, 0.0171, 0.01] | [10.0, 1.3, 0.3, 0.155, 0.1, 0.0555, 0.023, 0.01] | 0 | [30.0, 32.0, 35.0, 37.0, 39.0, 50.0, 70.0, 88.0] | [60.0, 70.0, 80.0, 87.0, 94.0, 110.0, 150.0, 216.0]
HV 125A | HV 125A | 125 | 0 | [10.0, 1.82, 0.344, 0.1, 0.0467, 0.0269, 0.01] | [10.0, 2.478, 0.426, 0.1, 0.0427, 0.0211, 0.01] | 0 | [375.0, 500.0, 700.0, 925.0, 1200.0, 1500.0, 2341.0] | [750.0, 1000.0, 1500.0, 2200.0, 3000.0, 4000.0, 5765.0]
HV 160A | HV 160A | 160 | 0 | [10.0, 4.15, 1.03, 0.198, 0.1, 0.051, 0.0172, 0.01] | [10.0, 2.3, 0.734, 0.274, 0.1, 0.046, 0.0177, 0.01] | 0 | [480.0, 550.0, 700.0, 1000.0, 1260.0, 1600.0, 2500.0, 3227.0] | [960.0, 1300.0, 1700.0, 2200.0, 2996.0, 4000.0, 6000.0, 7946.0]
HV 16A | HV 16A | 16 | 0 | [10.0, 0.352, 0.164, 0.1, 0.0649, 0.0342, 0.01] | [10.0, 2.34, 0.722, 0.181, 0.1, 0.055, 0.0296, 0.01] | 0 | [48.0, 60.0, 65.0, 71.0, 80.0, 100.0, 162.0] | [96.0, 110.0, 125.0, 150.0, 168.0, 200.0, 250.0, 398.0]
HV 200A | HV 200A | 200 | 0 | [10.0, 4.267, 1.21, 0.403, 0.1, 0.058, 0.022, 0.01] | [10.0, 3.73, 1.654, 0.328, 0.1, 0.0531, 0.019, 0.01] | 0 | [600.0, 700.0, 900.0, 1150.0, 1665.0, 2000.0, 3000.0, 4313.0] | [1200.0, 1500.0, 1800.0, 2700.0, 3960.0, 5000.0, 7500.0, 10620.0]
HV 20A | HV 20A | 20 | 0 | [10.0, 1.3, 0.3, 0.155, 0.1, 0.0555, 0.023, 0.01] | [10.0, 1.3, 0.161, 0.1, 0.0611, 0.0399, 0.0141, 0.01] | 0 | [60.0, 70.0, 80.0, 87.0, 94.0, 110.0, 150.0, 216.0] | [120.0, 150.0, 200.0, 223.0, 260.0, 300.0, 450.0, 532.0]
HV 25A | HV 25A | 25 | 0 | [10.0, 2.512, 0.833, 0.299, 0.1, 0.0372, 0.0223, 0.01] | [10.0, 3.125, 0.597, 0.198, 0.1, 0.0378, 0.022, 0.01] | 0 | [75.0, 82.0, 90.0, 100.0, 124.0, 170.0, 200.0, 289.0] | [150.0, 170.0, 210.0, 250.0, 294.0, 400.0, 500.0, 711.0]
HV 31.5A | HV 31.5A | 31.5 | 0 | [10.0, 2.34, 0.722, 0.181, 0.1, 0.055, 0.0296, 0.01] | [10.0, 2.84, 0.368, 0.164, 0.1, 0.0621, 0.0378, 0.0195, 0.01] | 0 | [95.0, 110.0, 125.0, 150.0, 165.0, 200.0, 250.0, 390.0] | [189.0, 220.0, 300.0, 350.0, 393.0, 450.0, 530.0, 700.0, 960.0]
HV 40A | HV 40A | 40 | 0 | [10.0, 1.3, 0.161, 0.1, 0.0611, 0.0399, 0.0141, 0.01] | [10.0, 2.05, 0.369, 0.198, 0.1, 0.051, 0.0298, 0.01] | 0 | [120.0, 150.0, 200.0, 223.0, 260.0, 300.0, 450.0, 532.0] | [240.0, 300.0, 400.0, 450.0, 530.0, 650.0, 800.0, 1311.0]
HV 50A | HV 50A | 50 | 0 | [10.0, 3.215, 0.597, 0.198, 0.1, 0.0378, 0.022, 0.01] | [10.0, 3.64, 0.854, 0.281, 0.1, 0.0531, 0.022, 0.01] | 0 | [150.0, 170.0, 210.0, 250.0, 294.0, 400.0, 500.0, 711.0] | [300.0, 350.0, 450.0, 550.0, 700.0, 850.0, 1200.0, 1752.0]
HV 6.3A | HV 6.3A | 6.3 | 0 | [10.0, 1.39, 0.344, 0.168, 0.1, 0.056, 0.0263, 0.01] | [10.0, 1.711, 0.516, 0.198, 0.1, 0.0634, 0.0303, 0.01] | 0 | [19.0, 19.5, 20.4, 20.8, 22.0, 25.0, 32.0, 48.0] | [38.0, 40.0, 43.0, 48.0, 53.0, 60.0, 75.0, 118.0]
HV 63A | HV 63A | 63 | 0 | [10.0, 2.84, 0.368, 0.164, 0.1, 0.0621, 0.0378, 0.0195, 0.01] | [10.0, 1.82, 0.344, 0.1, 0.0467, 0.0269, 0.01] | 0 | [189.0, 220.0, 300.0, 350.0, 393.0, 450.0, 530.0, 700.0, 961.0] | [378.0, 500.0, 700.0, 934.0, 1200.0, 1500.0, 2366.0]
HV 80A | HV 80A | 80 | 0 | [10.0, 2.05, 0.369, 0.198, 0.1, 0.051, 0.0298, 0.01] | [10.0, 4.15, 1.03, 0.198, 0.1, 0.051, 0.0172, 0.01] | 0 | [240.0, 300.0, 400.0, 450.0, 530.0, 650.0, 800.0, 1311.0] | [480.0, 550.0, 700.0, 1000.0, 1260.0, 1600.0, 2500.0, 3227.0]
Siemens NH-1-100 | Siemens NH-1-100 | 100 | [5400.0, 2000.0, 400.0, 20.0, 1.0, 0.2, 0.012, 0.004] | 0 | 0 | [150.0, 190.0, 250.0, 430.0, 900.0, 1250.0, 2700.0, 3600.0] | 0 | 0
Siemens NH-1-125 | Siemens NH-1-125 | 125 | [4800.0, 120.0, 7.0, 0.1, 0.004] | 0 | 0 | [180.0, 400.0, 740.0, 2000.0, 4250.0] | 0 | 0
Siemens NH-1-16 | Siemens NH-1-16 | 16 | [4000.0, 400.0, 2.0, 0.1, 0.04, 0.01] | 0 | 0 | [26.0, 35.0, 75.0, 150.0, 200.0, 300.0] | 0 | 0
Siemens NH-1-160 | Siemens NH-1-160 | 160 | [4800.0, 120.0, 7.0, 0.1, 0.004] | 0 | 0 | [210.0, 500.0, 900.0, 2300.0, 5000.0] | 0 | 0
Siemens NH-1-25 | Siemens NH-1-25 | 25 | [4000.0, 1000.0, 10.0, 0.2, 0.02, 0.01] | 0 | 0 | [40.0, 50.0, 100.0, 210.0, 400.0, 500.0] | 0 | 0
Siemens NH-1-50 | Siemens NH-1-50 | 50 | [4000.0, 40.0, 4.0, 1.0, 0.02, 0.01] | 0 | 0 | [86.0, 200.0, 300.0, 400.0, 1000.0, 1280.0] | 0 | 0
Siemens NH-1-63 | Siemens NH-1-63 | 63 | [4000.0, 100.0, 10.0, 2.0, 0.04, 0.01] | 0 | 0 | [100.0, 200.0, 300.0, 400.0, 1000.0, 1500.0] | 0 | 0
Siemens NH-1-80 | Siemens NH-1-80 | 80 | [4800.0, 120.0, 7.0, 0.1, 0.01] | 0 | 0 | [150.58, 250.0, 450.0, 1150.0, 2470.0] | 0 | 0
Siemens NH-2-1000 | Siemens NH-2-1000 | 1000 | [4800.0, 120.0, 7.0, 0.1, 0.004] | 0 | 0 | [1900.0, 3500.0, 8400.0, 24000.0, 52000.0] | 0 | 0
Siemens NH-2-200 | Siemens NH-2-200 | 200 | [4800.0, 120.0, 7.0, 0.1, 0.004] | 0 | 0 | [280.0, 650.0, 1200.0, 3000.0, 7000.0] | 0 | 0
Siemens NH-2-224 | Siemens NH-2-224 | 224 | [4800.0, 120.0, 7.0, 0.2, 0.04, 0.004] | 0 | 0 | [400.0, 750.0, 1453.0, 3025.0, 4315.0, 7600.0] | 0 | 0
Siemens NH-2-250 | Siemens NH-2-250 | 250 | [4800.0, 120.0, 7.0, 0.1, 0.004] | 0 | 0 | [450.0, 800.0, 1650.0, 4000.0, 8500.0] | 0 | 0
Siemens NH-2-315 | Siemens NH-2-315 | 315 | [4800.0, 120.0, 7.0, 0.1, 0.004] | 0 | 0 | [550.0, 920.0, 1900.0, 5000.0, 11000.0] | 0 | 0
Siemens NH-2-355 | Siemens NH-2-355 | 355 | [4800.0, 120.0, 6.0, 0.1, 0.004] | 0 | 0 | [650.0, 1116.27, 2350.0, 5840.0, 12790.0] | 0 | 0
Siemens NH-2-400 | Siemens NH-2-400 | 400 | [4800.0, 120.0, 7.0, 0.1, 0.004] | 0 | 0 | [720.0, 1350.0, 2800.0, 6500.0, 15000.0] | 0 | 0
Siemens NH-2-425 | Siemens NH-2-425 | 425 | [4800.0, 120.0, 7.0, 0.1, 0.004] | 0 | 0 | [850.0, 1500.0, 3050.0, 7500.0, 16500.0] | 0 | 0
Siemens NH-2-630 | Siemens NH-2-630 | 630 | [4800.0, 120.0, 7.0, 0.1, 0.004] | 0 | 0 | [1200.0, 2000.0, 4800.0, 12000.0, 26000.0] | 0 | 0

## dtypes
| element | column | dtype
0 | bus | name | object
1 | bus | vn_kv | float64
2 | bus | type | object
3 | bus | zone | object
4 | bus | in_service | bool
5 | load | name | object
6 | load | bus | uint32
7 | load | p_mw | float64
8 | load | q_mvar | float64
9 | load | const_z_percent | float64
10 | load | const_i_percent | float64
11 | load | sn_mva | float64
12 | load | scaling | float64
13 | load | in_service | bool
14 | load | type | object
15 | ext_grid | name | object
16 | ext_grid | bus | uint32
17 | ext_grid | vm_pu | float64
18 | ext_grid | va_degree | float64
19 | ext_grid | slack_weight | float64
20 | ext_grid | in_service | bool
21 | line | name | object
22 | line | std_type | object
23 | line | from_bus | uint32
24 | line | to_bus | uint32
25 | line | length_km | float64
26 | line | r_ohm_per_km | float64
27 | line | x_ohm_per_km | float64
28 | line | c_nf_per_km | float64
29 | line | g_us_per_km | float64
30 | line | max_i_ka | float64
31 | line | df | float64
32 | line | parallel | uint32
33 | line | type | object
34 | line | in_service | bool
35 | trafo | name | object
36 | trafo | std_type | object
37 | trafo | hv_bus | uint32
38 | trafo | lv_bus | uint32
39 | trafo | sn_mva | float64
40 | trafo | vn_hv_kv | float64
41 | trafo | vn_lv_kv | float64
42 | trafo | vk_percent | float64
43 | trafo | vkr_percent | float64
44 | trafo | pfe_kw | float64
45 | trafo | i0_percent | float64
46 | trafo | shift_degree | float64
47 | trafo | tap_side | object
48 | trafo | tap_neutral | int32
49 | trafo | tap_min | int32
50 | trafo | tap_max | int32
51 | trafo | tap_step_percent | float64
52 | trafo | tap_step_degree | float64
53 | trafo | tap_pos | int32
54 | trafo | tap_phase_shifter | bool
55 | trafo | parallel | uint32
56 | trafo | df | float64
57 | trafo | in_service | bool
58 | line_geodata | coords | object
59 | bus_geodata | x | float64
60 | bus_geodata | y | float64
61 | bus_geodata | coords | object

## parameters
| version | format_version | converged | OPF_converged | name | f_hz | sn_mva
0 | 2.14.6 | 2.14.0 | FALSE | FALSE |  | 50 | 1