## bus
| name | vn_kv | type | zone | in_service
0 | bus_LV_4082-14_0_8_node_0 | 0.4 | n |  | TRUE
1 | bus_LV_4082-14_0_8_node_1 | 0.4 | n |  | TRUE
2 | bus_LV_4082-14_0_8_node_12 | 0.4 | n |  | TRUE
3 | bus_LV_4082-14_0_8_node_3 | 0.4 | n |  | TRUE
4 | bus_LV_4082-14_0_8_node_6 | 0.4 | n |  | TRUE
5 | bus_LV_4082-14_0_8_node_230 | 0.4 | n |  | TRUE
6 | bus_LV_4082-14_0_8_node_4 | 0.4 | n |  | TRUE
7 | bus_LV_4082-14_0_8_node_303 | 0.4 | n |  | TRUE
8 | bus_LV_4082-14_0_8_node_299 | 0.4 | n |  | TRUE
9 | bus_LV_4082-14_0_8_node_5 | 0.4 | n |  | TRUE
10 | bus_LV_4082-14_0_8_node_302 | 0.4 | n |  | TRUE
11 | bus_LV_4082-14_0_8_node_15 | 0.4 | n |  | TRUE
12 | bus_LV_4082-14_0_8_node_129 | 0.4 | n |  | TRUE
13 | bus_LV_4082-14_0_8_node_8 | 0.4 | n |  | TRUE
14 | bus_LV_4082-14_0_8_node_131 | 0.4 | n |  | TRUE
15 | bus_LV_4082-14_0_8_node_130 | 0.4 | n |  | TRUE
16 | bus_LV_4082-14_0_8_node_7 | 0.4 | n |  | TRUE
17 | bus_LV_4082-14_0_8_node_158 | 0.4 | n |  | TRUE
18 | bus_LV_4082-14_0_8_node_227 | 0.4 | n |  | TRUE
19 | bus_LV_4082-14_0_8_node_151 | 0.4 | n |  | TRUE
20 | bus_LV_4082-14_0_8_node_10 | 0.4 | n |  | TRUE
21 | bus_LV_4082-14_0_8_node_9 | 0.4 | n |  | TRUE
22 | bus_LV_4082-14_0_8_node_199 | 0.4 | n |  | TRUE
23 | bus_LV_4082-14_0_8_node_200 | 0.4 | n |  | TRUE
24 | bus_LV_4082-14_0_8_node_11 | 0.4 | n |  | TRUE
25 | bus_LV_4082-14_0_8_node_193 | 0.4 | n |  | TRUE
26 | bus_LV_4082-14_0_8_node_13 | 0.4 | n |  | TRUE
27 | bus_LV_4082-14_0_8_node_291 | 0.4 | n |  | TRUE
28 | bus_LV_4082-14_0_8_node_165 | 0.4 | n |  | TRUE
29 | bus_LV_4082-14_0_8_node_14 | 0.4 | n |  | TRUE
30 | bus_LV_4082-14_0_8_node_18 | 0.4 | n |  | TRUE
31 | bus_LV_4082-14_0_8_node_19 | 0.4 | n |  | TRUE
32 | bus_LV_4082-14_0_8_node_132 | 0.4 | n |  | TRUE
33 | bus_LV_4082-14_0_8_node_16 | 0.4 | n |  | TRUE
34 | bus_LV_4082-14_0_8_node_17 | 0.4 | n |  | TRUE
35 | bus_LV_4082-14_0_8_node_24 | 0.4 | n |  | TRUE
36 | bus_LV_4082-14_0_8_node_22 | 0.4 | n |  | TRUE
37 | bus_LV_4082-14_0_8_node_297 | 0.4 | n |  | TRUE
38 | bus_LV_4082-14_0_8_node_301 | 0.4 | n |  | TRUE
39 | bus_LV_4082-14_0_8_node_139 | 0.4 | n |  | TRUE
40 | bus_LV_4082-14_0_8_node_157 | 0.4 | n |  | TRUE
41 | bus_LV_4082-14_0_8_node_226 | 0.4 | n |  | TRUE
42 | bus_LV_4082-14_0_8_node_189 | 0.4 | n |  | TRUE
43 | bus_LV_4082-14_0_8_node_292 | 0.4 | n |  | TRUE
44 | bus_LV_4082-14_0_8_node_163 | 0.4 | n |  | TRUE
45 | bus_LV_4082-14_0_8_node_20 | 0.4 | n |  | TRUE
46 | bus_LV_4082-14_0_8_node_23 | 0.4 | n |  | TRUE
47 | bus_LV_4082-14_0_8_node_31 | 0.4 | n |  | TRUE
48 | bus_LV_4082-14_0_8_node_21 | 0.4 | n |  | TRUE
49 | bus_LV_4082-14_0_8_node_25 | 0.4 | n |  | TRUE
50 | bus_LV_4082-14_0_8_node_26 | 0.4 | n |  | TRUE
51 | bus_LV_4082-14_0_8_node_27 | 0.4 | n |  | TRUE
52 | bus_LV_4082-14_0_8_node_29 | 0.4 | n |  | TRUE
53 | bus_LV_4082-14_0_8_node_30 | 0.4 | n |  | TRUE
54 | bus_LV_4082-14_0_8_node_38 | 0.4 | n |  | TRUE
55 | bus_LV_4082-14_0_8_node_60 | 0.4 | n |  | TRUE
56 | bus_LV_4082-14_0_8_node_89 | 0.4 | n |  | TRUE
57 | bus_LV_4082-14_0_8_node_88 | 0.4 | n |  | TRUE
58 | bus_LV_4082-14_0_8_node_59 | 0.4 | n |  | TRUE
59 | bus_LV_4082-14_0_8_node_73 | 0.4 | n |  | TRUE
60 | bus_LV_4082-14_0_8_node_85 | 0.4 | n |  | TRUE
61 | bus_LV_4082-14_0_8_node_63 | 0.4 | n |  | TRUE
62 | bus_LV_4082-14_0_8_node_239 | 0.4 | n |  | TRUE
63 | bus_LV_4082-14_0_8_node_290 | 0.4 | n |  | TRUE
64 | bus_LV_4082-14_0_8_node_53 | 0.4 | n |  | TRUE
65 | bus_LV_4082-14_0_8_node_218 | 0.4 | n |  | TRUE
66 | bus_LV_4082-14_0_8_node_149 | 0.4 | n |  | TRUE
67 | bus_LV_4082-14_0_8_node_54 | 0.4 | n |  | TRUE
68 | bus_LV_4082-14_0_8_node_220 | 0.4 | n |  | TRUE
69 | bus_LV_4082-14_0_8_node_55 | 0.4 | n |  | TRUE
70 | bus_LV_4082-14_0_8_node_56 | 0.4 | n |  | TRUE
71 | bus_LV_4082-14_0_8_node_50 | 0.4 | n |  | TRUE
72 | bus_LV_4082-14_0_8_node_137 | 0.4 | n |  | TRUE
73 | bus_LV_4082-14_0_8_node_217 | 0.4 | n |  | TRUE
74 | bus_LV_4082-14_0_8_node_114 | 0.4 | n |  | TRUE
75 | bus_LV_4082-14_0_8_node_115 | 0.4 | n |  | TRUE
76 | bus_LV_4082-14_0_8_node_52 | 0.4 | n |  | TRUE
77 | bus_LV_4082-14_0_8_node_110 | 0.4 | n |  | TRUE
78 | bus_LV_4082-14_0_8_node_51 | 0.4 | n |  | TRUE
79 | bus_LV_4082-14_0_8_node_107 | 0.4 | n |  | TRUE
80 | bus_LV_4082-14_0_8_node_47 | 0.4 | n |  | TRUE
81 | bus_LV_4082-14_0_8_node_46 | 0.4 | n |  | TRUE
82 | bus_LV_4082-14_0_8_node_44 | 0.4 | n |  | TRUE
83 | bus_LV_4082-14_0_8_node_48 | 0.4 | n |  | TRUE
84 | bus_LV_4082-14_0_8_node_45 | 0.4 | n |  | TRUE
85 | bus_LV_4082-14_0_8_node_35 | 0.4 | n |  | TRUE
86 | bus_LV_4082-14_0_8_node_32 | 0.4 | n |  | TRUE
87 | bus_LV_4082-14_0_8_node_33 | 0.4 | n |  | TRUE
88 | bus_LV_4082-14_0_8_node_34 | 0.4 | n |  | TRUE
89 | bus_LV_4082-14_0_8_node_36 | 0.4 | n |  | TRUE
90 | bus_LV_4082-14_0_8_node_37 | 0.4 | n |  | TRUE
91 | bus_LV_4082-14_0_8_node_39 | 0.4 | n |  | TRUE
92 | bus_LV_4082-14_0_8_node_41 | 0.4 | n |  | TRUE
93 | bus_LV_4082-14_0_8_node_160 | 0.4 | n |  | TRUE
94 | bus_LV_4082-14_0_8_node_40 | 0.4 | n |  | TRUE
95 | bus_LV_4082-14_0_8_node_128 | 0.4 | n |  | TRUE
96 | bus_LV_4082-14_0_8_node_126 | 0.4 | n |  | TRUE
97 | bus_LV_4082-14_0_8_node_161 | 0.4 | n |  | TRUE
98 | bus_LV_4082-14_0_8_node_127 | 0.4 | n |  | TRUE
99 | bus_LV_4082-14_0_8_node_42 | 0.4 | n |  | TRUE
100 | bus_LV_4082-14_0_8_node_43 | 0.4 | n |  | TRUE
101 | bus_LV_4082-14_0_8_node_49 | 0.4 | n |  | TRUE
102 | bus_LV_4082-14_0_8_node_106 | 0.4 | n |  | TRUE
103 | bus_LV_4082-14_0_8_node_111 | 0.4 | n |  | TRUE
104 | bus_LV_4082-14_0_8_node_241 | 0.4 | n |  | TRUE
105 | bus_LV_4082-14_0_8_node_155 | 0.4 | n |  | TRUE
106 | bus_LV_4082-14_0_8_node_247 | 0.4 | n |  | TRUE
107 | bus_LV_4082-14_0_8_node_248 | 0.4 | n |  | TRUE
108 | bus_LV_4082-14_0_8_node_246 | 0.4 | n |  | TRUE
109 | bus_LV_4082-14_0_8_node_71 | 0.4 | n |  | TRUE
110 | bus_LV_4082-14_0_8_node_273 | 0.4 | n |  | TRUE
111 | bus_LV_4082-14_0_8_node_272 | 0.4 | n |  | TRUE
112 | bus_LV_4082-14_0_8_node_69 | 0.4 | n |  | TRUE
113 | bus_LV_4082-14_0_8_node_278 | 0.4 | n |  | TRUE
114 | bus_LV_4082-14_0_8_node_275 | 0.4 | n |  | TRUE
115 | bus_LV_4082-14_0_8_node_216 | 0.4 | n |  | TRUE
116 | bus_LV_4082-14_0_8_node_146 | 0.4 | n |  | TRUE
117 | bus_LV_4082-14_0_8_node_235 | 0.4 | n |  | TRUE
118 | bus_LV_4082-14_0_8_node_240 | 0.4 | n |  | TRUE
119 | bus_LV_4082-14_0_8_node_242 | 0.4 | n |  | TRUE
120 | bus_LV_4082-14_0_8_node_243 | 0.4 | n |  | TRUE
121 | bus_LV_4082-14_0_8_node_94 | 0.4 | n |  | TRUE
122 | bus_LV_4082-14_0_8_node_96 | 0.4 | n |  | TRUE
123 | bus_LV_4082-14_0_8_node_93 | 0.4 | n |  | TRUE
124 | bus_LV_4082-14_0_8_node_90 | 0.4 | n |  | TRUE
125 | bus_LV_4082-14_0_8_node_67 | 0.4 | n |  | TRUE
126 | bus_LV_4082-14_0_8_node_83 | 0.4 | n |  | TRUE
127 | bus_LV_4082-14_0_8_node_80 | 0.4 | n |  | TRUE
128 | bus_LV_4082-14_0_8_node_64 | 0.4 | n |  | TRUE
129 | bus_LV_4082-14_0_8_node_65 | 0.4 | n |  | TRUE
130 | bus_LV_4082-14_0_8_node_95 | 0.4 | n |  | TRUE
131 | bus_LV_4082-14_0_8_node_97 | 0.4 | n |  | TRUE
132 | bus_LV_4082-14_0_8_node_237 | 0.4 | n |  | TRUE
133 | bus_LV_4082-14_0_8_node_289 | 0.4 | n |  | TRUE
134 | bus_LV_4082-14_0_8_node_66 | 0.4 | n |  | TRUE
135 | bus_LV_4082-14_0_8_node_72 | 0.4 | n |  | TRUE
136 | bus_LV_4082-14_0_8_node_104 | 0.4 | n |  | TRUE
137 | bus_LV_4082-14_0_8_node_74 | 0.4 | n |  | TRUE
138 | bus_LV_4082-14_0_8_node_236 | 0.4 | n |  | TRUE
139 | bus_LV_4082-14_0_8_node_280 | 0.4 | n |  | TRUE
140 | bus_LV_4082-14_0_8_node_276 | 0.4 | n |  | TRUE
141 | bus_LV_4082-14_0_8_node_152 | 0.4 | n |  | TRUE
142 | bus_LV_4082-14_0_8_node_205 | 0.4 | n |  | TRUE
143 | bus_LV_4082-14_0_8_node_153 | 0.4 | n |  | TRUE
144 | bus_LV_4082-14_0_8_node_154 | 0.4 | n |  | TRUE
145 | bus_LV_4082-14_0_8_node_201 | 0.4 | n |  | TRUE
146 | bus_LV_4082-14_0_8_node_184 | 0.4 | n |  | TRUE
147 | bus_LV_4082-14_0_8_node_148 | 0.4 | n |  | TRUE
148 | bus_LV_4082-14_0_8_node_145 | 0.4 | n |  | TRUE
149 | bus_LV_4082-14_0_8_node_274 | 0.4 | n |  | TRUE
150 | bus_LV_4082-14_0_8_node_271 | 0.4 | n |  | TRUE
151 | bus_LV_4082-14_0_8_node_105 | 0.4 | n |  | TRUE
152 | bus_LV_4082-14_0_8_node_91 | 0.4 | n |  | TRUE
153 | bus_LV_4082-14_0_8_node_81 | 0.4 | n |  | TRUE
154 | bus_LV_4082-14_0_8_node_75 | 0.4 | n |  | TRUE
155 | bus_LV_4082-14_0_8_node_76 | 0.4 | n |  | TRUE
156 | bus_LV_4082-14_0_8_node_77 | 0.4 | n |  | TRUE
157 | bus_LV_4082-14_0_8_node_78 | 0.4 | n |  | TRUE
158 | bus_LV_4082-14_0_8_node_79 | 0.4 | n |  | TRUE
159 | bus_LV_4082-14_0_8_node_82 | 0.4 | n |  | TRUE
160 | bus_LV_4082-14_0_8_node_84 | 0.4 | n |  | TRUE
161 | bus_LV_4082-14_0_8_node_86 | 0.4 | n |  | TRUE
162 | bus_LV_4082-14_0_8_node_87 | 0.4 | n |  | TRUE
163 | bus_LV_4082-14_0_8_node_92 | 0.4 | n |  | TRUE
164 | bus_LV_4082-14_0_8_node_108 | 0.4 | n |  | TRUE
165 | bus_LV_4082-14_0_8_node_98 | 0.4 | n |  | TRUE
166 | bus_LV_4082-14_0_8_node_99 | 0.4 | n |  | TRUE
167 | bus_LV_4082-14_0_8_node_125 | 0.4 | n |  | TRUE
168 | bus_LV_4082-14_0_8_node_101 | 0.4 | n |  | TRUE
169 | bus_LV_4082-14_0_8_node_102 | 0.4 | n |  | TRUE
170 | bus_LV_4082-14_0_8_node_122 | 0.4 | n |  | TRUE
171 | bus_LV_4082-14_0_8_node_100 | 0.4 | n |  | TRUE
172 | bus_LV_4082-14_0_8_node_103 | 0.4 | n |  | TRUE
173 | bus_LV_4082-14_0_8_node_109 | 0.4 | n |  | TRUE
174 | bus_LV_4082-14_0_8_node_116 | 0.4 | n |  | TRUE
175 | bus_LV_4082-14_0_8_node_117 | 0.4 | n |  | TRUE
176 | bus_LV_4082-14_0_8_node_118 | 0.4 | n |  | TRUE
177 | bus_LV_4082-14_0_8_node_119 | 0.4 | n |  | TRUE
178 | bus_LV_4082-14_0_8_node_112 | 0.4 | n |  | TRUE
179 | bus_LV_4082-14_0_8_node_113 | 0.4 | n |  | TRUE
180 | bus_LV_4082-14_0_8_node_120 | 0.4 | n |  | TRUE
181 | bus_LV_4082-14_0_8_node_121 | 0.4 | n |  | TRUE
182 | bus_LV_4082-14_0_8_node_251 | 0.4 | n |  | TRUE
183 | bus_LV_4082-14_0_8_node_252 | 0.4 | n |  | TRUE
184 | bus_LV_4082-14_0_8_node_123 | 0.4 | n |  | TRUE
185 | bus_LV_4082-14_0_8_node_124 | 0.4 | n |  | TRUE
186 | bus_LV_4082-14_0_8_node_253 | 0.4 | n |  | TRUE
187 | bus_LV_4082-14_0_8_node_254 | 0.4 | n |  | TRUE
188 | bus_LV_4082-14_0_8_node_244 | 0.4 | n |  | TRUE
189 | bus_LV_4082-14_0_8_node_245 | 0.4 | n |  | TRUE
190 | bus_LV_4082-14_0_8_node_159 | 0.4 | n |  | TRUE
191 | bus_LV_4082-14_0_8_node_140 | 0.4 | n |  | TRUE
192 | bus_LV_4082-14_0_8_node_133 | 0.4 | n |  | TRUE
193 | bus_LV_4082-14_0_8_node_134 | 0.4 | n |  | TRUE
194 | bus_LV_4082-14_0_8_node_135 | 0.4 | n |  | TRUE
195 | bus_LV_4082-14_0_8_node_136 | 0.4 | n |  | TRUE
196 | bus_LV_4082-14_0_8_node_138 | 0.4 | n |  | TRUE
197 | bus_LV_4082-14_0_8_node_150 | 0.4 | n |  | TRUE
198 | bus_LV_4082-14_0_8_node_147 | 0.4 | n |  | TRUE
199 | bus_LV_4082-14_0_8_node_225 | 0.4 | n |  | TRUE
200 | bus_LV_4082-14_0_8_node_144 | 0.4 | n |  | TRUE
201 | bus_LV_4082-14_0_8_node_141 | 0.4 | n |  | TRUE
202 | bus_LV_4082-14_0_8_node_142 | 0.4 | n |  | TRUE
203 | bus_LV_4082-14_0_8_node_143 | 0.4 | n |  | TRUE
204 | bus_LV_4082-14_0_8_node_224 | 0.4 | n |  | TRUE
205 | bus_LV_4082-14_0_8_node_222 | 0.4 | n |  | TRUE
206 | bus_LV_4082-14_0_8_node_202 | 0.4 | n |  | TRUE
207 | bus_LV_4082-14_0_8_node_182 | 0.4 | n |  | TRUE
208 | bus_LV_4082-14_0_8_node_249 | 0.4 | n |  | TRUE
209 | bus_LV_4082-14_0_8_node_250 | 0.4 | n |  | TRUE
210 | bus_LV_4082-14_0_8_node_293 | 0.4 | n |  | TRUE
211 | bus_LV_4082-14_0_8_node_177 | 0.4 | n |  | TRUE
212 | bus_LV_4082-14_0_8_node_174 | 0.4 | n |  | TRUE
213 | bus_LV_4082-14_0_8_node_162 | 0.4 | n |  | TRUE
214 | bus_LV_4082-14_0_8_node_164 | 0.4 | n |  | TRUE
215 | bus_LV_4082-14_0_8_node_166 | 0.4 | n |  | TRUE
216 | bus_LV_4082-14_0_8_node_167 | 0.4 | n |  | TRUE
217 | bus_LV_4082-14_0_8_node_168 | 0.4 | n |  | TRUE
218 | bus_LV_4082-14_0_8_node_169 | 0.4 | n |  | TRUE
219 | bus_LV_4082-14_0_8_node_170 | 0.4 | n |  | TRUE
220 | bus_LV_4082-14_0_8_node_171 | 0.4 | n |  | TRUE
221 | bus_LV_4082-14_0_8_node_231 | 0.4 | n |  | TRUE
222 | bus_LV_4082-14_0_8_node_219 | 0.4 | n |  | TRUE
223 | bus_LV_4082-14_0_8_node_232 | 0.4 | n |  | TRUE
224 | bus_LV_4082-14_0_8_node_180 | 0.4 | n |  | TRUE
225 | bus_LV_4082-14_0_8_node_233 | 0.4 | n |  | TRUE
226 | bus_LV_4082-14_0_8_node_172 | 0.4 | n |  | TRUE
227 | bus_LV_4082-14_0_8_node_173 | 0.4 | n |  | TRUE
228 | bus_LV_4082-14_0_8_node_175 | 0.4 | n |  | TRUE
229 | bus_LV_4082-14_0_8_node_176 | 0.4 | n |  | TRUE
230 | bus_LV_4082-14_0_8_node_178 | 0.4 | n |  | TRUE
231 | bus_LV_4082-14_0_8_node_179 | 0.4 | n |  | TRUE
232 | bus_LV_4082-14_0_8_node_228 | 0.4 | n |  | TRUE
233 | bus_LV_4082-14_0_8_node_229 | 0.4 | n |  | TRUE
234 | bus_LV_4082-14_0_8_node_214 | 0.4 | n |  | TRUE
235 | bus_LV_4082-14_0_8_node_190 | 0.4 | n |  | TRUE
236 | bus_LV_4082-14_0_8_node_221 | 0.4 | n |  | TRUE
237 | bus_LV_4082-14_0_8_node_213 | 0.4 | n |  | TRUE
238 | bus_LV_4082-14_0_8_node_211 | 0.4 | n |  | TRUE
239 | bus_LV_4082-14_0_8_node_188 | 0.4 | n |  | TRUE
240 | bus_LV_4082-14_0_8_node_181 | 0.4 | n |  | TRUE
241 | bus_LV_4082-14_0_8_node_183 | 0.4 | n |  | TRUE
242 | bus_LV_4082-14_0_8_node_185 | 0.4 | n |  | TRUE
243 | bus_LV_4082-14_0_8_node_186 | 0.4 | n |  | TRUE
244 | bus_LV_4082-14_0_8_node_212 | 0.4 | n |  | TRUE
245 | bus_LV_4082-14_0_8_node_209 | 0.4 | n |  | TRUE
246 | bus_LV_4082-14_0_8_node_187 | 0.4 | n |  | TRUE
247 | bus_LV_4082-14_0_8_node_191 | 0.4 | n |  | TRUE
248 | bus_LV_4082-14_0_8_node_192 | 0.4 | n |  | TRUE
249 | bus_LV_4082-14_0_8_node_194 | 0.4 | n |  | TRUE
250 | bus_LV_4082-14_0_8_node_197 | 0.4 | n |  | TRUE
251 | bus_LV_4082-14_0_8_node_195 | 0.4 | n |  | TRUE
252 | bus_LV_4082-14_0_8_node_196 | 0.4 | n |  | TRUE
253 | bus_LV_4082-14_0_8_node_198 | 0.4 | n |  | TRUE
254 | bus_LV_4082-14_0_8_node_203 | 0.4 | n |  | TRUE
255 | bus_LV_4082-14_0_8_node_204 | 0.4 | n |  | TRUE
256 | bus_LV_4082-14_0_8_node_215 | 0.4 | n |  | TRUE
257 | bus_LV_4082-14_0_8_node_223 | 0.4 | n |  | TRUE
258 | bus_LV_4082-14_0_8_node_206 | 0.4 | n |  | TRUE
259 | bus_LV_4082-14_0_8_node_207 | 0.4 | n |  | TRUE
260 | bus_LV_4082-14_0_8_node_208 | 0.4 | n |  | TRUE
261 | bus_LV_4082-14_0_8_node_210 | 0.4 | n |  | TRUE
262 | bus_LV_4082-14_0_8_node_234 | 0.4 | n |  | TRUE
263 | bus_LV_4082-14_0_8_node_238 | 0.4 | n |  | TRUE
264 | bus_LV_4082-14_0_8_node_267 | 0.4 | n |  | TRUE
265 | bus_LV_4082-14_0_8_node_283 | 0.4 | n |  | TRUE
266 | bus_LV_4082-14_0_8_node_269 | 0.4 | n |  | TRUE
267 | bus_LV_4082-14_0_8_node_256 | 0.4 | n |  | TRUE
268 | bus_LV_4082-14_0_8_node_266 | 0.4 | n |  | TRUE
269 | bus_LV_4082-14_0_8_node_270 | 0.4 | n |  | TRUE
270 | bus_LV_4082-14_0_8_node_255 | 0.4 | n |  | TRUE
271 | bus_LV_4082-14_0_8_node_264 | 0.4 | n |  | TRUE
272 | bus_LV_4082-14_0_8_node_257 | 0.4 | n |  | TRUE
273 | bus_LV_4082-14_0_8_node_258 | 0.4 | n |  | TRUE
274 | bus_LV_4082-14_0_8_node_259 | 0.4 | n |  | TRUE
275 | bus_LV_4082-14_0_8_node_261 | 0.4 | n |  | TRUE
276 | bus_LV_4082-14_0_8_node_260 | 0.4 | n |  | TRUE
277 | bus_LV_4082-14_0_8_node_268 | 0.4 | n |  | TRUE
278 | bus_LV_4082-14_0_8_node_262 | 0.4 | n |  | TRUE
279 | bus_LV_4082-14_0_8_node_284 | 0.4 | n |  | TRUE
280 | bus_LV_4082-14_0_8_node_288 | 0.4 | n |  | TRUE
281 | bus_LV_4082-14_0_8_node_263 | 0.4 | n |  | TRUE
282 | bus_LV_4082-14_0_8_node_265 | 0.4 | n |  | TRUE
283 | bus_LV_4082-14_0_8_node_285 | 0.4 | n |  | TRUE
284 | bus_LV_4082-14_0_8_node_277 | 0.4 | n |  | TRUE
285 | bus_LV_4082-14_0_8_node_279 | 0.4 | n |  | TRUE
286 | bus_LV_4082-14_0_8_node_282 | 0.4 | n |  | TRUE
287 | bus_LV_4082-14_0_8_node_281 | 0.4 | n |  | TRUE
288 | bus_LV_4082-14_0_8_node_286 | 0.4 | n |  | TRUE
289 | bus_LV_4082-14_0_8_node_287 | 0.4 | n |  | TRUE
290 | bus_LV_4082-14_0_8_node_294 | 0.4 | n |  | TRUE
291 | bus_LV_4082-14_0_8_node_295 | 0.4 | n |  | TRUE
292 | bus_LV_4082-14_0_8_node_296 | 0.4 | n |  | TRUE
293 | bus_LV_4082-14_0_8_node_298 | 0.4 | n |  | TRUE
294 | bus_LV_4082-14_0_8_node_300 | 0.4 | n |  | TRUE
295 | bus_MV_428_1_node_68 | 20 | n |  | TRUE

## load
| name | bus | p_mw | q_mvar | const_z_percent | const_i_percent | sn_mva | scaling | in_service | type
0 | LV_4082-14_0_8_load_0 | 0 | 0.010849 | 0.0027191 | 0 | 0 |  | 1 | TRUE | wye
1 | LV_4082-14_0_8_load_230 | 5 | 0.0022136 | 0.00055478 | 0 | 0 |  | 1 | TRUE | wye
2 | LV_4082-14_0_8_load_303 | 7 | 0.00063201 | 0.0001584 | 0 | 0 |  | 1 | TRUE | wye
3 | LV_4082-14_0_8_load_302 | 10 | 0.00063813 | 0.00015993 | 0 | 0 |  | 1 | TRUE | wye
4 | LV_4082-14_0_8_load_129 | 12 | 0.00058761 | 0.00014727 | 0 | 0 |  | 1 | TRUE | wye
5 | LV_4082-14_0_8_load_131 | 14 | 0.0012399 | 0.00031076 | 0 | 0 |  | 1 | TRUE | wye
6 | LV_4082-14_0_8_load_130 | 15 | 0.00039638 | 9.9343e-05 | 0 | 0 |  | 1 | TRUE | wye
7 | LV_4082-14_0_8_load_158 | 17 | 0.0016632 | 0.00041684 | 0 | 0 |  | 1 | TRUE | wye
8 | LV_4082-14_0_8_load_227 | 18 | 0.0012892 | 0.0003231 | 0 | 0 |  | 1 | TRUE | wye
9 | LV_4082-14_0_8_load_151 | 19 | 0.0017981 | 0.00045065 | 0 | 0 |  | 1 | TRUE | wye
10 | LV_4082-14_0_8_load_199 | 22 | 0.0018709 | 0.00046889 | 0 | 0 |  | 1 | TRUE | wye
11 | LV_4082-14_0_8_load_200 | 23 | 0.0022883 | 0.00057349 | 0 | 0 |  | 1 | TRUE | wye
12 | LV_4082-14_0_8_load_193 | 25 | 0.0016364 | 0.00041013 | 0 | 0 |  | 1 | TRUE | wye
13 | LV_4082-14_0_8_load_291 | 27 | 0.0019309 | 0.00048392 | 0 | 0 |  | 1 | TRUE | wye
14 | LV_4082-14_0_8_load_165 | 28 | 0.00074675 | 0.00018715 | 0 | 0 |  | 1 | TRUE | wye
15 | LV_4082-14_0_8_load_19 | 31 | 0.00070507 | 0.00017671 | 0 | 0 |  | 1 | TRUE | wye
16 | LV_4082-14_0_8_load_132 | 32 | 0.0013575 | 0.00034021 | 0 | 0 |  | 1 | TRUE | wye
17 | LV_4082-14_0_8_load_24 | 35 | 0.0015543 | 0.00038954 | 0 | 0 |  | 1 | TRUE | wye
18 | LV_4082-14_0_8_load_22 | 36 | 0.0011512 | 0.00028852 | 0 | 0 |  | 1 | TRUE | wye
19 | LV_4082-14_0_8_load_297 | 37 | 0.001193 | 0.00029898 | 0 | 0 |  | 1 | TRUE | wye
20 | LV_4082-14_0_8_load_301 | 38 | 0.00059825 | 0.00014994 | 0 | 0 |  | 1 | TRUE | wye
21 | LV_4082-14_0_8_load_139 | 39 | 0.0039397 | 0.00098739 | 0 | 0 |  | 1 | TRUE | wye
22 | LV_4082-14_0_8_load_226 | 41 | 0.0024017 | 0.00060194 | 0 | 0 |  | 1 | TRUE | wye
23 | LV_4082-14_0_8_load_292 | 43 | 0.0015168 | 0.00038014 | 0 | 0 |  | 1 | TRUE | wye
24 | LV_4082-14_0_8_load_20 | 45 | 0.0026255 | 0.00065801 | 0 | 0 |  | 1 | TRUE | wye
25 | LV_4082-14_0_8_load_23 | 46 | 0.0039615 | 0.00099284 | 0 | 0 |  | 1 | TRUE | wye
26 | LV_4082-14_0_8_load_31 | 47 | 0.0012735 | 0.00031917 | 0 | 0 |  | 1 | TRUE | wye
27 | LV_4082-14_0_8_load_21 | 48 | 0.0011878 | 0.0002977 | 0 | 0 |  | 1 | TRUE | wye
28 | LV_4082-14_0_8_load_26 | 50 | 0.0067977 | 0.0017037 | 0 | 0 |  | 1 | TRUE | wye
29 | LV_4082-14_0_8_load_27 | 51 | 0.00076808 | 0.0001925 | 0 | 0 |  | 1 | TRUE | wye
30 | LV_4082-14_0_8_load_29 | 52 | 0.0025063 | 0.00062814 | 0 | 0 |  | 1 | TRUE | wye
31 | LV_4082-14_0_8_load_30 | 53 | 0.0015909 | 0.00039871 | 0 | 0 |  | 1 | TRUE | wye
32 | LV_4082-14_0_8_load_38 | 54 | 0.0017892 | 0.00044842 | 0 | 0 |  | 1 | TRUE | wye
33 | LV_4082-14_0_8_load_89 | 56 | 0.0016471 | 0.0004128 | 0 | 0 |  | 1 | TRUE | wye
34 | LV_4082-14_0_8_load_88 | 57 | 0.00077762 | 0.00019489 | 0 | 0 |  | 1 | TRUE | wye
35 | LV_4082-14_0_8_load_85 | 60 | 0.00092196 | 0.00023106 | 0 | 0 |  | 1 | TRUE | wye
36 | LV_4082-14_0_8_load_239 | 62 | 0.0012337 | 0.00030919 | 0 | 0 |  | 1 | TRUE | wye
37 | LV_4082-14_0_8_load_290 | 63 | 0.0016885 | 0.00042317 | 0 | 0 |  | 1 | TRUE | wye
38 | LV_4082-14_0_8_load_149 | 66 | 0.019215 | 0.0048157 | 0 | 0 |  | 1 | TRUE | wye
39 | LV_4082-14_0_8_load_220 | 68 | 0.0087402 | 0.0021905 | 0 | 0 |  | 1 | TRUE | wye
40 | LV_4082-14_0_8_load_50 | 71 | 0.0098719 | 0.0024741 | 0 | 0 |  | 1 | TRUE | wye
41 | LV_4082-14_0_8_load_137 | 72 | 0.010458 | 0.0026211 | 0 | 0 |  | 1 | TRUE | wye
42 | LV_4082-14_0_8_load_217 | 73 | 0.0051286 | 0.0012853 | 0 | 0 |  | 1 | TRUE | wye
43 | LV_4082-14_0_8_load_114 | 74 | 0.004654 | 0.0011664 | 0 | 0 |  | 1 | TRUE | wye
44 | LV_4082-14_0_8_load_115 | 75 | 0.023353 | 0.0058527 | 0 | 0 |  | 1 | TRUE | wye
45 | LV_4082-14_0_8_load_110 | 77 | 0.002187 | 0.00054811 | 0 | 0 |  | 1 | TRUE | wye
46 | LV_4082-14_0_8_load_107 | 79 | 0.002487 | 0.0006233 | 0 | 0 |  | 1 | TRUE | wye
47 | LV_4082-14_0_8_load_46 | 81 | 0.0042502 | 0.0010652 | 0 | 0 |  | 1 | TRUE | wye
48 | LV_4082-14_0_8_load_44 | 82 | 0.0028279 | 0.00070875 | 0 | 0 |  | 1 | TRUE | wye
49 | LV_4082-14_0_8_load_48 | 83 | 0.00058095 | 0.0001456 | 0 | 0 |  | 1 | TRUE | wye
50 | LV_4082-14_0_8_load_45 | 84 | 0.00059654 | 0.00014951 | 0 | 0 |  | 1 | TRUE | wye
51 | LV_4082-14_0_8_load_32 | 86 | 0.00092435 | 0.00023166 | 0 | 0 |  | 1 | TRUE | wye
52 | LV_4082-14_0_8_load_33 | 87 | 0.00079604 | 0.00019951 | 0 | 0 |  | 1 | TRUE | wye
53 | LV_4082-14_0_8_load_34 | 88 | 0.0007622 | 0.00019103 | 0 | 0 |  | 1 | TRUE | wye
54 | LV_4082-14_0_8_load_36 | 89 | 0.00050411 | 0.00012634 | 0 | 0 |  | 1 | TRUE | wye
55 | LV_4082-14_0_8_load_39 | 91 | 0.00077885 | 0.0001952 | 0 | 0 |  | 1 | TRUE | wye
56 | LV_4082-14_0_8_load_41 | 92 | 0.0012505 | 0.00031341 | 0 | 0 |  | 1 | TRUE | wye
57 | LV_4082-14_0_8_load_160 | 93 | 0.0010154 | 0.00025449 | 0 | 0 |  | 1 | TRUE | wye
58 | LV_4082-14_0_8_load_40 | 94 | 0.00069898 | 0.00017518 | 0 | 0 |  | 1 | TRUE | wye
59 | LV_4082-14_0_8_load_128 | 95 | 0.0007107 | 0.00017812 | 0 | 0 |  | 1 | TRUE | wye
60 | LV_4082-14_0_8_load_126 | 96 | 0.0016253 | 0.00040734 | 0 | 0 |  | 1 | TRUE | wye
61 | LV_4082-14_0_8_load_161 | 97 | 0.0077307 | 0.0019375 | 0 | 0 |  | 1 | TRUE | wye
62 | LV_4082-14_0_8_load_127 | 98 | 0.0029098 | 0.00072926 | 0 | 0 |  | 1 | TRUE | wye
63 | LV_4082-14_0_8_load_42 | 99 | 0.0025561 | 0.00064063 | 0 | 0 |  | 1 | TRUE | wye
64 | LV_4082-14_0_8_load_43 | 100 | 0.00053285 | 0.00013354 | 0 | 0 |  | 1 | TRUE | wye
65 | LV_4082-14_0_8_load_49 | 101 | 0.0066523 | 0.0016672 | 0 | 0 |  | 1 | TRUE | wye
66 | LV_4082-14_0_8_load_106 | 102 | 0.0028793 | 0.00072162 | 0 | 0 |  | 1 | TRUE | wye
67 | LV_4082-14_0_8_load_111 | 103 | 0.0013539 | 0.00033933 | 0 | 0 |  | 1 | TRUE | wye
68 | LV_4082-14_0_8_load_241 | 104 | 0.0018723 | 0.00046924 | 0 | 0 |  | 1 | TRUE | wye
69 | LV_4082-14_0_8_load_247 | 106 | 0.0014851 | 0.0003722 | 0 | 0 |  | 1 | TRUE | wye
70 | LV_4082-14_0_8_load_248 | 107 | 0.0025972 | 0.00065093 | 0 | 0 |  | 1 | TRUE | wye
71 | LV_4082-14_0_8_load_246 | 108 | 0.0014807 | 0.0003711 | 0 | 0 |  | 1 | TRUE | wye
72 | LV_4082-14_0_8_load_273 | 110 | 0.001005 | 0.00025187 | 0 | 0 |  | 1 | TRUE | wye
73 | LV_4082-14_0_8_load_272 | 111 | 0.0022588 | 0.0005661 | 0 | 0 |  | 1 | TRUE | wye
74 | LV_4082-14_0_8_load_275 | 114 | 0.0052029 | 0.001304 | 0 | 0 |  | 1 | TRUE | wye
75 | LV_4082-14_0_8_load_216 | 115 | 0.0057652 | 0.0014449 | 0 | 0 |  | 1 | TRUE | wye
76 | LV_4082-14_0_8_load_146 | 116 | 0.0016194 | 0.00040586 | 0 | 0 |  | 1 | TRUE | wye
77 | LV_4082-14_0_8_load_235 | 117 | 0.0084568 | 0.0021195 | 0 | 0 |  | 1 | TRUE | wye
78 | LV_4082-14_0_8_load_243 | 120 | 0.0032866 | 0.00082369 | 0 | 0 |  | 1 | TRUE | wye
79 | LV_4082-14_0_8_load_93 | 123 | 0.018755 | 0.0047003 | 0 | 0 |  | 1 | TRUE | wye
80 | LV_4082-14_0_8_load_67 | 125 | 0.0010315 | 0.00025853 | 0 | 0 |  | 1 | TRUE | wye
81 | LV_4082-14_0_8_load_80 | 127 | 0.0007851 | 0.00019677 | 0 | 0 |  | 1 | TRUE | wye
82 | LV_4082-14_0_8_load_64 | 128 | 0.0022181 | 0.00055592 | 0 | 0 |  | 1 | TRUE | wye
83 | LV_4082-14_0_8_load_95 | 130 | 0.0023216 | 0.00058185 | 0 | 0 |  | 1 | TRUE | wye
84 | LV_4082-14_0_8_load_97 | 131 | 0.0014607 | 0.00036608 | 0 | 0 |  | 1 | TRUE | wye
85 | LV_4082-14_0_8_load_289 | 133 | 0.0022497 | 0.00056382 | 0 | 0 |  | 1 | TRUE | wye
86 | LV_4082-14_0_8_load_66 | 134 | 0.0015897 | 0.00039842 | 0 | 0 |  | 1 | TRUE | wye
87 | LV_4082-14_0_8_load_72 | 135 | 0.0019353 | 0.00048503 | 0 | 0 |  | 1 | TRUE | wye
88 | LV_4082-14_0_8_load_104 | 136 | 0.0013973 | 0.00035018 | 0 | 0 |  | 1 | TRUE | wye
89 | LV_4082-14_0_8_load_74 | 137 | 0.002095 | 0.00052507 | 0 | 0 |  | 1 | TRUE | wye
90 | LV_4082-14_0_8_load_236 | 138 | 0.0017068 | 0.00042775 | 0 | 0 |  | 1 | TRUE | wye
91 | LV_4082-14_0_8_load_280 | 139 | 0.0023718 | 0.00059443 | 0 | 0 |  | 1 | TRUE | wye
92 | LV_4082-14_0_8_load_276 | 140 | 0.00175 | 0.00043858 | 0 | 0 |  | 1 | TRUE | wye
93 | LV_4082-14_0_8_load_205 | 142 | 0.0024722 | 0.00061958 | 0 | 0 |  | 1 | TRUE | wye
94 | LV_4082-14_0_8_load_201 | 145 | 0.0020554 | 0.00051512 | 0 | 0 |  | 1 | TRUE | wye
95 | LV_4082-14_0_8_load_184 | 146 | 0.0030051 | 0.00075315 | 0 | 0 |  | 1 | TRUE | wye
96 | LV_4082-14_0_8_load_148 | 147 | 0.00077469 | 0.00019415 | 0 | 0 |  | 1 | TRUE | wye
97 | LV_4082-14_0_8_load_145 | 148 | 0.001809 | 0.00045339 | 0 | 0 |  | 1 | TRUE | wye
98 | LV_4082-14_0_8_load_274 | 149 | 0.0014159 | 0.00035486 | 0 | 0 |  | 1 | TRUE | wye
99 | LV_4082-14_0_8_load_271 | 150 | 0.0012093 | 0.00030308 | 0 | 0 |  | 1 | TRUE | wye
100 | LV_4082-14_0_8_load_105 | 151 | 0.0021635 | 0.00054223 | 0 | 0 |  | 1 | TRUE | wye
101 | LV_4082-14_0_8_load_91 | 152 | 0.0016709 | 0.00041876 | 0 | 0 |  | 1 | TRUE | wye
102 | LV_4082-14_0_8_load_81 | 153 | 0.0014292 | 0.00035819 | 0 | 0 |  | 1 | TRUE | wye
103 | LV_4082-14_0_8_load_75 | 154 | 0.0014719 | 0.00036889 | 0 | 0 |  | 1 | TRUE | wye
104 | LV_4082-14_0_8_load_76 | 155 | 0.002449 | 0.00061378 | 0 | 0 |  | 1 | TRUE | wye
105 | LV_4082-14_0_8_load_77 | 156 | 0.0010271 | 0.00025741 | 0 | 0 |  | 1 | TRUE | wye
106 | LV_4082-14_0_8_load_78 | 157 | 0.0013548 | 0.00033954 | 0 | 0 |  | 1 | TRUE | wye
107 | LV_4082-14_0_8_load_79 | 158 | 0.0018646 | 0.00046731 | 0 | 0 |  | 1 | TRUE | wye
108 | LV_4082-14_0_8_load_82 | 159 | 0.0033032 | 0.00082787 | 0 | 0 |  | 1 | TRUE | wye
109 | LV_4082-14_0_8_load_84 | 160 | 0.00088564 | 0.00022196 | 0 | 0 |  | 1 | TRUE | wye
110 | LV_4082-14_0_8_load_86 | 161 | 0.0019879 | 0.00049822 | 0 | 0 |  | 1 | TRUE | wye
111 | LV_4082-14_0_8_load_87 | 162 | 0.00065639 | 0.00016451 | 0 | 0 |  | 1 | TRUE | wye
112 | LV_4082-14_0_8_load_92 | 163 | 0.00081639 | 0.00020461 | 0 | 0 |  | 1 | TRUE | wye
113 | LV_4082-14_0_8_load_108 | 164 | 0.0021153 | 0.00053015 | 0 | 0 |  | 1 | TRUE | wye
114 | LV_4082-14_0_8_load_98 | 165 | 0.0013792 | 0.00034566 | 0 | 0 |  | 1 | TRUE | wye
115 | LV_4082-14_0_8_load_125 | 167 | 0.0022219 | 0.00055686 | 0 | 0 |  | 1 | TRUE | wye
116 | LV_4082-14_0_8_load_101 | 168 | 0.0013514 | 0.00033868 | 0 | 0 |  | 1 | TRUE | wye
117 | LV_4082-14_0_8_load_100 | 171 | 0.0025451 | 0.00063786 | 0 | 0 |  | 1 | TRUE | wye
118 | LV_4082-14_0_8_load_103 | 172 | 0.017913 | 0.0044893 | 0 | 0 |  | 1 | TRUE | wye
119 | LV_4082-14_0_8_load_116 | 174 | 0.0017512 | 0.0004389 | 0 | 0 |  | 1 | TRUE | wye
120 | LV_4082-14_0_8_load_117 | 175 | 0.0015694 | 0.00039332 | 0 | 0 |  | 1 | TRUE | wye
121 | LV_4082-14_0_8_load_112 | 178 | 0.0028017 | 0.00070217 | 0 | 0 |  | 1 | TRUE | wye
122 | LV_4082-14_0_8_load_113 | 179 | 0.0019943 | 0.00049983 | 0 | 0 |  | 1 | TRUE | wye
123 | LV_4082-14_0_8_load_121 | 181 | 0.0067459 | 0.0016907 | 0 | 0 |  | 1 | TRUE | wye
124 | LV_4082-14_0_8_load_251 | 182 | 0.0014444 | 0.000362 | 0 | 0 |  | 1 | TRUE | wye
125 | LV_4082-14_0_8_load_123 | 184 | 0.0022982 | 0.00057599 | 0 | 0 |  | 1 | TRUE | wye
126 | LV_4082-14_0_8_load_124 | 185 | 0.0016919 | 0.00042402 | 0 | 0 |  | 1 | TRUE | wye
127 | LV_4082-14_0_8_load_253 | 186 | 0.0013675 | 0.00034272 | 0 | 0 |  | 1 | TRUE | wye
128 | LV_4082-14_0_8_load_254 | 187 | 0.0020087 | 0.00050343 | 0 | 0 |  | 1 | TRUE | wye
129 | LV_4082-14_0_8_load_244 | 188 | 0.0026725 | 0.00066979 | 0 | 0 |  | 1 | TRUE | wye
130 | LV_4082-14_0_8_load_245 | 189 | 0.0016842 | 0.0004221 | 0 | 0 |  | 1 | TRUE | wye
131 | LV_4082-14_0_8_load_159 | 190 | 0.0023427 | 0.00058714 | 0 | 0 |  | 1 | TRUE | wye
132 | LV_4082-14_0_8_load_140 | 191 | 0.0062631 | 0.0015697 | 0 | 0 |  | 1 | TRUE | wye
133 | LV_4082-14_0_8_load_133 | 192 | 0.0032504 | 0.00081463 | 0 | 0 |  | 1 | TRUE | wye
134 | LV_4082-14_0_8_load_134 | 193 | 0.0019198 | 0.00048115 | 0 | 0 |  | 1 | TRUE | wye
135 | LV_4082-14_0_8_load_135 | 194 | 0.039404 | 0.0098757 | 0 | 0 |  | 1 | TRUE | wye
136 | LV_4082-14_0_8_load_136 | 195 | 0.0047379 | 0.0011874 | 0 | 0 |  | 1 | TRUE | wye
137 | LV_4082-14_0_8_load_150 | 197 | 0.0018439 | 0.00046212 | 0 | 0 |  | 1 | TRUE | wye
138 | LV_4082-14_0_8_load_147 | 198 | 0.003481 | 0.00087243 | 0 | 0 |  | 1 | TRUE | wye
139 | LV_4082-14_0_8_load_225 | 199 | 0.0016811 | 0.00042133 | 0 | 0 |  | 1 | TRUE | wye
140 | LV_4082-14_0_8_load_141 | 201 | 0.00039841 | 9.985e-05 | 0 | 0 |  | 1 | TRUE | wye
141 | LV_4082-14_0_8_load_142 | 202 | 0.0045095 | 0.0011302 | 0 | 0 |  | 1 | TRUE | wye
142 | LV_4082-14_0_8_load_143 | 203 | 0.0015547 | 0.00038964 | 0 | 0 |  | 1 | TRUE | wye
143 | LV_4082-14_0_8_load_224 | 204 | 0.0017768 | 0.0004453 | 0 | 0 |  | 1 | TRUE | wye
144 | LV_4082-14_0_8_load_222 | 205 | 0.002212 | 0.00055438 | 0 | 0 |  | 1 | TRUE | wye
145 | LV_4082-14_0_8_load_202 | 206 | 0.0045359 | 0.0011368 | 0 | 0 |  | 1 | TRUE | wye
146 | LV_4082-14_0_8_load_182 | 207 | 0.002174 | 0.00054484 | 0 | 0 |  | 1 | TRUE | wye
147 | LV_4082-14_0_8_load_249 | 208 | 0.0023336 | 0.00058486 | 0 | 0 |  | 1 | TRUE | wye
148 | LV_4082-14_0_8_load_250 | 209 | 0.0025581 | 0.00064113 | 0 | 0 |  | 1 | TRUE | wye
149 | LV_4082-14_0_8_load_293 | 210 | 0.0021262 | 0.00053287 | 0 | 0 |  | 1 | TRUE | wye
150 | LV_4082-14_0_8_load_177 | 211 | 0.0011944 | 0.00029935 | 0 | 0 |  | 1 | TRUE | wye
151 | LV_4082-14_0_8_load_162 | 213 | 0.001328 | 0.00033282 | 0 | 0 |  | 1 | TRUE | wye
152 | LV_4082-14_0_8_load_166 | 215 | 0.0011806 | 0.00029588 | 0 | 0 |  | 1 | TRUE | wye
153 | LV_4082-14_0_8_load_167 | 216 | 0.002385 | 0.00059775 | 0 | 0 |  | 1 | TRUE | wye
154 | LV_4082-14_0_8_load_168 | 217 | 0.0012641 | 0.00031681 | 0 | 0 |  | 1 | TRUE | wye
155 | LV_4082-14_0_8_load_169 | 218 | 0.0011868 | 0.00029745 | 0 | 0 |  | 1 | TRUE | wye
156 | LV_4082-14_0_8_load_171 | 220 | 0.00081522 | 0.00020431 | 0 | 0 |  | 1 | TRUE | wye
157 | LV_4082-14_0_8_load_231 | 221 | 0.0020623 | 0.00051686 | 0 | 0 |  | 1 | TRUE | wye
158 | LV_4082-14_0_8_load_219 | 222 | 0.0023166 | 0.00058059 | 0 | 0 |  | 1 | TRUE | wye
159 | LV_4082-14_0_8_load_232 | 223 | 0.0018125 | 0.00045426 | 0 | 0 |  | 1 | TRUE | wye
160 | LV_4082-14_0_8_load_233 | 225 | 0.0026341 | 0.00066017 | 0 | 0 |  | 1 | TRUE | wye
161 | LV_4082-14_0_8_load_172 | 226 | 0.0077757 | 0.0019488 | 0 | 0 |  | 1 | TRUE | wye
162 | LV_4082-14_0_8_load_173 | 227 | 0.0010952 | 0.00027448 | 0 | 0 |  | 1 | TRUE | wye
163 | LV_4082-14_0_8_load_176 | 229 | 0.00095799 | 0.00024009 | 0 | 0 |  | 1 | TRUE | wye
164 | LV_4082-14_0_8_load_178 | 230 | 0.01296 | 0.003248 | 0 | 0 |  | 1 | TRUE | wye
165 | LV_4082-14_0_8_load_179 | 231 | 0.0014278 | 0.00035784 | 0 | 0 |  | 1 | TRUE | wye
166 | LV_4082-14_0_8_load_228 | 232 | 0.0012512 | 0.00031358 | 0 | 0 |  | 1 | TRUE | wye
167 | LV_4082-14_0_8_load_229 | 233 | 0.0016677 | 0.00041796 | 0 | 0 |  | 1 | TRUE | wye
168 | LV_4082-14_0_8_load_214 | 234 | 0.00083643 | 0.00020963 | 0 | 0 |  | 1 | TRUE | wye
169 | LV_4082-14_0_8_load_190 | 235 | 0.0022097 | 0.0005538 | 0 | 0 |  | 1 | TRUE | wye
170 | LV_4082-14_0_8_load_221 | 236 | 0.0012934 | 0.00032416 | 0 | 0 |  | 1 | TRUE | wye
171 | LV_4082-14_0_8_load_213 | 237 | 0.0015758 | 0.00039494 | 0 | 0 |  | 1 | TRUE | wye
172 | LV_4082-14_0_8_load_211 | 238 | 0.0018991 | 0.00047595 | 0 | 0 |  | 1 | TRUE | wye
173 | LV_4082-14_0_8_load_181 | 240 | 0.0012314 | 0.00030863 | 0 | 0 |  | 1 | TRUE | wye
174 | LV_4082-14_0_8_load_183 | 241 | 0.0013825 | 0.00034649 | 0 | 0 |  | 1 | TRUE | wye
175 | LV_4082-14_0_8_load_185 | 242 | 0.0025952 | 0.00065043 | 0 | 0 |  | 1 | TRUE | wye
176 | LV_4082-14_0_8_load_186 | 243 | 0.0018531 | 0.00046443 | 0 | 0 |  | 1 | TRUE | wye
177 | LV_4082-14_0_8_load_212 | 244 | 0.0013957 | 0.00034979 | 0 | 0 |  | 1 | TRUE | wye
178 | LV_4082-14_0_8_load_209 | 245 | 0.0018307 | 0.00045881 | 0 | 0 |  | 1 | TRUE | wye
179 | LV_4082-14_0_8_load_187 | 246 | 0.0013705 | 0.00034347 | 0 | 0 |  | 1 | TRUE | wye
180 | LV_4082-14_0_8_load_191 | 247 | 0.0018432 | 0.00046194 | 0 | 0 |  | 1 | TRUE | wye
181 | LV_4082-14_0_8_load_192 | 248 | 0.0039388 | 0.00098714 | 0 | 0 |  | 1 | TRUE | wye
182 | LV_4082-14_0_8_load_197 | 250 | 0.0010541 | 0.00026418 | 0 | 0 |  | 1 | TRUE | wye
183 | LV_4082-14_0_8_load_195 | 251 | 0.0018571 | 0.00046544 | 0 | 0 |  | 1 | TRUE | wye
184 | LV_4082-14_0_8_load_196 | 252 | 0.000728 | 0.00018245 | 0 | 0 |  | 1 | TRUE | wye
185 | LV_4082-14_0_8_load_198 | 253 | 0.0010582 | 0.00026521 | 0 | 0 |  | 1 | TRUE | wye
186 | LV_4082-14_0_8_load_203 | 254 | 0.0029753 | 0.00074569 | 0 | 0 |  | 1 | TRUE | wye
187 | LV_4082-14_0_8_load_204 | 255 | 0.0032751 | 0.00082082 | 0 | 0 |  | 1 | TRUE | wye
188 | LV_4082-14_0_8_load_215 | 256 | 0.0011025 | 0.00027631 | 0 | 0 |  | 1 | TRUE | wye
189 | LV_4082-14_0_8_load_223 | 257 | 0.0018323 | 0.00045923 | 0 | 0 |  | 1 | TRUE | wye
190 | LV_4082-14_0_8_load_206 | 258 | 0.0014937 | 0.00037435 | 0 | 0 |  | 1 | TRUE | wye
191 | LV_4082-14_0_8_load_207 | 259 | 0.0017816 | 0.00044652 | 0 | 0 |  | 1 | TRUE | wye
192 | LV_4082-14_0_8_load_210 | 261 | 0.001295 | 0.00032455 | 0 | 0 |  | 1 | TRUE | wye
193 | LV_4082-14_0_8_load_234 | 262 | 0.0078599 | 0.0019699 | 0 | 0 |  | 1 | TRUE | wye
194 | LV_4082-14_0_8_load_238 | 263 | 0.0010263 | 0.0002572 | 0 | 0 |  | 1 | TRUE | wye
195 | LV_4082-14_0_8_load_283 | 265 | 0.0042129 | 0.0010559 | 0 | 0 |  | 1 | TRUE | wye
196 | LV_4082-14_0_8_load_266 | 268 | 0.0012084 | 0.00030286 | 0 | 0 |  | 1 | TRUE | wye
197 | LV_4082-14_0_8_load_270 | 269 | 0.0010176 | 0.00025502 | 0 | 0 |  | 1 | TRUE | wye
198 | LV_4082-14_0_8_load_264 | 271 | 0.0015855 | 0.00039738 | 0 | 0 |  | 1 | TRUE | wye
199 | LV_4082-14_0_8_load_258 | 273 | 0.0017812 | 0.0004464 | 0 | 0 |  | 1 | TRUE | wye
200 | LV_4082-14_0_8_load_259 | 274 | 0.0026822 | 0.00067223 | 0 | 0 |  | 1 | TRUE | wye
201 | LV_4082-14_0_8_load_261 | 275 | 0.0013576 | 0.00034025 | 0 | 0 |  | 1 | TRUE | wye
202 | LV_4082-14_0_8_load_268 | 277 | 0.001311 | 0.00032856 | 0 | 0 |  | 1 | TRUE | wye
203 | LV_4082-14_0_8_load_262 | 278 | 0.0024984 | 0.00062616 | 0 | 0 |  | 1 | TRUE | wye
204 | LV_4082-14_0_8_load_284 | 279 | 0.00089353 | 0.00022394 | 0 | 0 |  | 1 | TRUE | wye
205 | LV_4082-14_0_8_load_288 | 280 | 0.001625 | 0.00040725 | 0 | 0 |  | 1 | TRUE | wye
206 | LV_4082-14_0_8_load_263 | 281 | 0.0017274 | 0.00043294 | 0 | 0 |  | 1 | TRUE | wye
207 | LV_4082-14_0_8_load_265 | 282 | 0.0019266 | 0.00048284 | 0 | 0 |  | 1 | TRUE | wye
208 | LV_4082-14_0_8_load_277 | 284 | 0.0040948 | 0.0010263 | 0 | 0 |  | 1 | TRUE | wye
209 | LV_4082-14_0_8_load_279 | 285 | 0.0010862 | 0.00027223 | 0 | 0 |  | 1 | TRUE | wye
210 | LV_4082-14_0_8_load_282 | 286 | 0.0008738 | 0.00021899 | 0 | 0 |  | 1 | TRUE | wye
211 | LV_4082-14_0_8_load_281 | 287 | 0.0023228 | 0.00058215 | 0 | 0 |  | 1 | TRUE | wye
212 | LV_4082-14_0_8_load_286 | 288 | 0.004164 | 0.0010436 | 0 | 0 |  | 1 | TRUE | wye
213 | LV_4082-14_0_8_load_287 | 289 | 0.004088 | 0.0010246 | 0 | 0 |  | 1 | TRUE | wye
214 | LV_4082-14_0_8_load_294 | 290 | 0.0012661 | 0.00031732 | 0 | 0 |  | 1 | TRUE | wye
215 | LV_4082-14_0_8_load_295 | 291 | 0.002625 | 0.00065788 | 0 | 0 |  | 1 | TRUE | wye
216 | LV_4082-14_0_8_load_296 | 292 | 0.0014256 | 0.00035728 | 0 | 0 |  | 1 | TRUE | wye
217 | LV_4082-14_0_8_load_298 | 293 | 0.0012491 | 0.00031304 | 0 | 0 |  | 1 | TRUE | wye
218 | LV_4082-14_0_8_load_300 | 294 | 0.0005883 | 0.00014744 | 0 | 0 |  | 1 | TRUE | wye

## ext_grid
| name | bus | vm_pu | va_degree | slack_weight | in_service
0 |  | 73 | 1 | 0 | 1 | TRUE

## line
| name | std_type | from_bus | to_bus | length_km | r_ohm_per_km | x_ohm_per_km | c_nf_per_km | g_us_per_km | max_i_ka | df | parallel | type | in_service
0 | LV_4082-14_0_8_line_0 |  | 0 | 1 | 0.029013 | 0.125 | 0.08 | 261 | 0 | 0.364 | 1 | 1 | cs | TRUE
1 | LV_4082-14_0_8_line_1 |  | 1 | 2 | 0.084689 | 0.125 | 0.08 | 261 | 0 | 0.364 | 1 | 1 | cs | TRUE
2 | LV_4082-14_0_8_line_2 |  | 2 | 26 | 0.042715 | 0.125 | 0.08 | 261 | 0 | 0.364 | 1 | 1 | cs | TRUE
3 | LV_4082-14_0_8_line_3 |  | 2 | 27 | 0.020108 | 0.125 | 0.08 | 261 | 0 | 0.364 | 1 | 1 | cs | TRUE
4 | LV_4082-14_0_8_line_4 |  | 3 | 4 | 0.010683 | 0.125 | 0.08 | 261 | 0 | 0.364 | 1 | 1 | cs | TRUE
5 | LV_4082-14_0_8_line_5 |  | 3 | 5 | 0.01633 | 0.125 | 0.08 | 261 | 0 | 0.364 | 1 | 1 | cs | TRUE
6 | LV_4082-14_0_8_line_6 |  | 4 | 13 | 0.027708 | 0.125 | 0.08 | 261 | 0 | 0.364 | 1 | 1 | cs | TRUE
7 | LV_4082-14_0_8_line_7 |  | 4 | 14 | 0.019163 | 0.125 | 0.08 | 261 | 0 | 0.364 | 1 | 1 | cs | TRUE
8 | LV_4082-14_0_8_line_8 |  | 4 | 15 | 0.046071 | 0.125 | 0.08 | 261 | 0 | 0.364 | 1 | 1 | cs | TRUE
9 | LV_4082-14_0_8_line_9 |  | 6 | 7 | 0.008804 | 0.125 | 0.08 | 261 | 0 | 0.364 | 1 | 1 | cs | TRUE
10 | LV_4082-14_0_8_line_10 |  | 6 | 8 | 0.005545 | 0.125 | 0.08 | 261 | 0 | 0.364 | 1 | 1 | cs | TRUE
11 | LV_4082-14_0_8_line_11 |  | 6 | 9 | 0.025211 | 0.125 | 0.08 | 261 | 0 | 0.364 | 1 | 1 | cs | TRUE
12 | LV_4082-14_0_8_line_12 |  | 6 | 10 | 0.018205 | 0.125 | 0.08 | 261 | 0 | 0.364 | 1 | 1 | cs | TRUE
13 | LV_4082-14_0_8_line_13 |  | 8 | 37 | 0.010176 | 0.125 | 0.08 | 261 | 0 | 0.364 | 1 | 1 | cs | TRUE
14 | LV_4082-14_0_8_line_14 |  | 9 | 11 | 0.018946 | 0.125 | 0.08 | 261 | 0 | 0.364 | 1 | 2 | cs | TRUE
15 | LV_4082-14_0_8_line_15 |  | 9 | 12 | 0.0032653 | 0.125 | 0.08 | 261 | 0 | 0.364 | 1 | 1 | cs | TRUE
16 | LV_4082-14_0_8_line_16 |  | 10 | 38 | 0.010363 | 0.125 | 0.08 | 261 | 0 | 0.364 | 1 | 1 | cs | TRUE
17 | LV_4082-14_0_8_line_17 |  | 11 | 32 | 0.007976 | 0.125 | 0.08 | 261 | 0 | 0.364 | 1 | 1 | cs | TRUE
18 | LV_4082-14_0_8_line_18 |  | 11 | 26 | 0.035987 | 0.125 | 0.08 | 261 | 0 | 0.364 | 1 | 3 | cs | TRUE
19 | LV_4082-14_0_8_line_19 |  | 12 | 15 | 0.0087731 | 0.125 | 0.08 | 261 | 0 | 0.364 | 1 | 1 | cs | TRUE
20 | LV_4082-14_0_8_line_20 |  | 13 | 19 | 0.015344 | 0.125 | 0.08 | 261 | 0 | 0.364 | 1 | 1 | cs | TRUE
21 | LV_4082-14_0_8_line_21 |  | 13 | 20 | 0.030669 | 0.125 | 0.08 | 261 | 0 | 0.364 | 1 | 1 | cs | TRUE
22 | LV_4082-14_0_8_line_22 |  | 14 | 39 | 0.019485 | 0.125 | 0.08 | 261 | 0 | 0.364 | 1 | 1 | cs | TRUE
23 | LV_4082-14_0_8_line_23 |  | 16 | 17 | 0.016548 | 0.125 | 0.08 | 261 | 0 | 0.364 | 1 | 1 | cs | TRUE
24 | LV_4082-14_0_8_line_24 |  | 16 | 18 | 0.022816 | 0.125 | 0.08 | 261 | 0 | 0.364 | 1 | 1 | cs | TRUE
25 | LV_4082-14_0_8_line_25 |  | 17 | 40 | 0.0092303 | 0.125 | 0.08 | 261 | 0 | 0.364 | 1 | 1 | cs | TRUE
26 | LV_4082-14_0_8_line_26 |  | 18 | 24 | 0.015201 | 0.125 | 0.08 | 261 | 0 | 0.364 | 1 | 1 | cs | TRUE
27 | LV_4082-14_0_8_line_27 |  | 19 | 41 | 0.0051872 | 0.125 | 0.08 | 261 | 0 | 0.364 | 1 | 1 | cs | TRUE
28 | LV_4082-14_0_8_line_28 |  | 20 | 23 | 0.014593 | 0.125 | 0.08 | 261 | 0 | 0.364 | 1 | 1 | cs | TRUE
29 | LV_4082-14_0_8_line_29 |  | 20 | 21 | 0.008723 | 0.125 | 0.08 | 261 | 0 | 0.364 | 1 | 1 | cs | TRUE
30 | LV_4082-14_0_8_line_30 |  | 21 | 22 | 0.014737 | 0.125 | 0.08 | 261 | 0 | 0.364 | 1 | 1 | cs | TRUE
31 | LV_4082-14_0_8_line_31 |  | 24 | 25 | 0.023856 | 0.125 | 0.08 | 261 | 0 | 0.364 | 1 | 1 | cs | TRUE
32 | LV_4082-14_0_8_line_32 |  | 25 | 42 | 0.023899 | 0.125 | 0.08 | 261 | 0 | 0.364 | 1 | 1 | cs | TRUE
33 | LV_4082-14_0_8_line_33 |  | 26 | 28 | 0.013648 | 0.125 | 0.08 | 261 | 0 | 0.364 | 1 | 4 | cs | TRUE
34 | LV_4082-14_0_8_line_34 |  | 27 | 43 | 0.0094792 | 0.125 | 0.08 | 261 | 0 | 0.364 | 1 | 1 | cs | TRUE
35 | LV_4082-14_0_8_line_35 |  | 28 | 44 | 0.018536 | 0.125 | 0.08 | 261 | 0 | 0.364 | 1 | 4 | cs | TRUE
36 | LV_4082-14_0_8_line_36 |  | 29 | 30 | 0.034481 | 0.125 | 0.08 | 261 | 0 | 0.364 | 1 | 1 | cs | TRUE
37 | LV_4082-14_0_8_line_37 |  | 29 | 31 | 0.054962 | 0.125 | 0.08 | 261 | 0 | 0.364 | 1 | 1 | cs | TRUE
38 | LV_4082-14_0_8_line_38 |  | 30 | 36 | 0.047222 | 0.125 | 0.08 | 261 | 0 | 0.364 | 1 | 1 | cs | TRUE
39 | LV_4082-14_0_8_line_39 |  | 30 | 34 | 0.032275 | 0.125 | 0.08 | 261 | 0 | 0.364 | 1 | 1 | cs | TRUE
40 | LV_4082-14_0_8_line_40 |  | 31 | 45 | 0.024269 | 0.125 | 0.08 | 261 | 0 | 0.364 | 1 | 1 | cs | TRUE
41 | LV_4082-14_0_8_line_41 |  | 33 | 34 | 0.077218 | 0.125 | 0.08 | 261 | 0 | 0.364 | 1 | 1 | cs | TRUE
42 | LV_4082-14_0_8_line_42 |  | 33 | 35 | 0.050794 | 0.125 | 0.08 | 261 | 0 | 0.364 | 1 | 1 | cs | TRUE
43 | LV_4082-14_0_8_line_43 |  | 35 | 46 | 0.0077829 | 0.125 | 0.08 | 261 | 0 | 0.364 | 1 | 1 | cs | TRUE
44 | LV_4082-14_0_8_line_44 |  | 36 | 47 | 0.00080031 | 0.125 | 0.08 | 261 | 0 | 0.364 | 1 | 1 | cs | TRUE
45 | LV_4082-14_0_8_line_45 |  | 37 | 291 | 0.011533 | 0.125 | 0.08 | 261 | 0 | 0.364 | 1 | 1 | cs | TRUE
46 | LV_4082-14_0_8_line_46 |  | 38 | 294 | 0.024098 | 0.125 | 0.08 | 261 | 0 | 0.364 | 1 | 1 | cs | TRUE
47 | LV_4082-14_0_8_line_47 |  | 39 | 191 | 0.0023817 | 0.125 | 0.08 | 261 | 0 | 0.364 | 1 | 1 | cs | TRUE
48 | LV_4082-14_0_8_line_48 |  | 40 | 190 | 0.021721 | 0.125 | 0.08 | 261 | 0 | 0.364 | 1 | 1 | cs | TRUE
49 | LV_4082-14_0_8_line_49 |  | 40 | 95 | 0.028403 | 0.125 | 0.08 | 261 | 0 | 0.364 | 1 | 1 | cs | TRUE
50 | LV_4082-14_0_8_line_50 |  | 42 | 248 | 0.030289 | 0.125 | 0.08 | 261 | 0 | 0.364 | 1 | 1 | cs | TRUE
51 | LV_4082-14_0_8_line_51 |  | 42 | 239 | 0.041663 | 0.125 | 0.08 | 261 | 0 | 0.364 | 1 | 1 | cs | TRUE
52 | LV_4082-14_0_8_line_52 |  | 43 | 210 | 0.050795 | 0.125 | 0.08 | 261 | 0 | 0.364 | 1 | 1 | cs | TRUE
53 | LV_4082-14_0_8_line_53 |  | 44 | 215 | 0.019557 | 0.125 | 0.08 | 261 | 0 | 0.364 | 1 | 1 | cs | TRUE
54 | LV_4082-14_0_8_line_54 |  | 44 | 213 | 0.039095 | 0.125 | 0.08 | 261 | 0 | 0.364 | 1 | 4 | cs | TRUE
55 | LV_4082-14_0_8_line_55 |  | 45 | 48 | 0.012867 | 0.125 | 0.08 | 261 | 0 | 0.364 | 1 | 1 | cs | TRUE
56 | LV_4082-14_0_8_line_56 |  | 46 | 49 | 0.036223 | 0.125 | 0.08 | 261 | 0 | 0.364 | 1 | 1 | cs | TRUE
57 | LV_4082-14_0_8_line_57 |  | 49 | 50 | 0.01526 | 0.125 | 0.08 | 261 | 0 | 0.364 | 1 | 1 | cs | TRUE
58 | LV_4082-14_0_8_line_58 |  | 49 | 51 | 0.015285 | 0.125 | 0.08 | 261 | 0 | 0.364 | 1 | 1 | cs | TRUE
59 | LV_4082-14_0_8_line_59 |  | 50 | 52 | 0.022222 | 0.125 | 0.08 | 261 | 0 | 0.364 | 1 | 1 | cs | TRUE
60 | LV_4082-14_0_8_line_60 |  | 51 | 53 | 0.0089633 | 0.125 | 0.08 | 261 | 0 | 0.364 | 1 | 1 | cs | TRUE
61 | LV_4082-14_0_8_line_61 |  | 52 | 54 | 0.010604 | 0.125 | 0.08 | 261 | 0 | 0.364 | 1 | 1 | cs | TRUE
62 | LV_4082-14_0_8_line_62 |  | 54 | 85 | 0.0037522 | 0.125 | 0.08 | 261 | 0 | 0.364 | 1 | 1 | cs | TRUE
63 | LV_4082-14_0_8_line_63 |  | 55 | 56 | 0.020635 | 0.125 | 0.08 | 261 | 0 | 0.364 | 1 | 1 | cs | TRUE
64 | LV_4082-14_0_8_line_64 |  | 55 | 57 | 0.038319 | 0.125 | 0.08 | 261 | 0 | 0.364 | 1 | 1 | cs | TRUE
65 | LV_4082-14_0_8_line_65 |  | 57 | 127 | 0.0083802 | 0.125 | 0.08 | 261 | 0 | 0.364 | 1 | 1 | cs | TRUE
66 | LV_4082-14_0_8_line_66 |  | 58 | 59 | 0.012021 | 0.125 | 0.08 | 261 | 0 | 0.364 | 1 | 1 | cs | TRUE
67 | LV_4082-14_0_8_line_67 |  | 58 | 60 | 0.021744 | 0.125 | 0.08 | 261 | 0 | 0.364 | 1 | 1 | cs | TRUE
68 | LV_4082-14_0_8_line_68 |  | 59 | 124 | 0.013995 | 0.125 | 0.08 | 261 | 0 | 0.364 | 1 | 1 | cs | TRUE
69 | LV_4082-14_0_8_line_69 |  | 59 | 125 | 0.019612 | 0.125 | 0.08 | 261 | 0 | 0.364 | 1 | 1 | cs | TRUE
70 | LV_4082-14_0_8_line_70 |  | 60 | 126 | 0.010205 | 0.125 | 0.08 | 261 | 0 | 0.364 | 1 | 1 | cs | TRUE
71 | LV_4082-14_0_8_line_71 |  | 61 | 62 | 0.016207 | 0.125 | 0.08 | 261 | 0 | 0.364 | 1 | 1 | cs | TRUE
72 | LV_4082-14_0_8_line_72 |  | 61 | 63 | 0.021634 | 0.125 | 0.08 | 261 | 0 | 0.364 | 1 | 1 | cs | TRUE
73 | LV_4082-14_0_8_line_73 |  | 62 | 132 | 0.003336 | 0.125 | 0.08 | 261 | 0 | 0.364 | 1 | 1 | cs | TRUE
74 | LV_4082-14_0_8_line_74 |  | 63 | 133 | 0.021055 | 0.125 | 0.08 | 261 | 0 | 0.364 | 1 | 1 | cs | TRUE
75 | LV_4082-14_0_8_line_75 |  | 64 | 65 | 0.004741 | 0.125 | 0.08 | 261 | 0 | 0.364 | 1 | 1 | cs | TRUE
76 | LV_4082-14_0_8_line_76 |  | 64 | 66 | 0.005395 | 0.125 | 0.08 | 261 | 0 | 0.364 | 1 | 1 | cs | TRUE
77 | LV_4082-14_0_8_line_77 |  | 65 | 104 | 0.013931 | 0.125 | 0.08 | 261 | 0 | 0.364 | 1 | 1 | cs | TRUE
78 | LV_4082-14_0_8_line_78 |  | 66 | 115 | 0.010229 | 0.125 | 0.08 | 261 | 0 | 0.364 | 1 | 4 | cs | TRUE
79 | LV_4082-14_0_8_line_79 |  | 66 | 116 | 0.039088 | 0.125 | 0.08 | 261 | 0 | 0.364 | 1 | 4 | cs | TRUE
80 | LV_4082-14_0_8_line_80 |  | 67 | 68 | 0.013134 | 0.125 | 0.08 | 261 | 0 | 0.364 | 1 | 1 | cs | TRUE
81 | LV_4082-14_0_8_line_81 |  | 67 | 69 | 0.021147 | 0.125 | 0.08 | 261 | 0 | 0.364 | 1 | 4 | cs | TRUE
82 | LV_4082-14_0_8_line_82 |  | 67 | 70 | 0.016799 | 0.125 | 0.08 | 261 | 0 | 0.364 | 1 | 1 | cs | TRUE
83 | LV_4082-14_0_8_line_83 |  | 67 | 71 | 0.0082618 | 0.125 | 0.08 | 261 | 0 | 0.364 | 1 | 4 | cs | TRUE
84 | LV_4082-14_0_8_line_84 |  | 69 | 72 | 0.0067858 | 0.125 | 0.08 | 261 | 0 | 0.364 | 1 | 1 | cs | TRUE
85 | LV_4082-14_0_8_line_85 |  | 69 | 73 | 0.019407 | 0.125 | 0.08 | 261 | 0 | 0.364 | 1 | 4 | cs | TRUE
86 | LV_4082-14_0_8_line_86 |  | 70 | 74 | 0.022476 | 0.125 | 0.08 | 261 | 0 | 0.364 | 1 | 1 | cs | TRUE
87 | LV_4082-14_0_8_line_87 |  | 70 | 75 | 0.021109 | 0.125 | 0.08 | 261 | 0 | 0.364 | 1 | 1 | cs | TRUE
88 | LV_4082-14_0_8_line_88 |  | 71 | 101 | 0.015046 | 0.125 | 0.08 | 261 | 0 | 0.364 | 1 | 4 | cs | TRUE
89 | LV_4082-14_0_8_line_89 |  | 73 | 115 | 0.013876 | 0.125 | 0.08 | 261 | 0 | 0.364 | 1 | 4 | cs | TRUE
90 | LV_4082-14_0_8_line_90 |  | 74 | 117 | 0.017974 | 0.125 | 0.08 | 261 | 0 | 0.364 | 1 | 1 | cs | TRUE
91 | LV_4082-14_0_8_line_91 |  | 76 | 77 | 0.0095905 | 0.125 | 0.08 | 261 | 0 | 0.364 | 1 | 4 | cs | TRUE
92 | LV_4082-14_0_8_line_92 |  | 76 | 78 | 0.004843 | 0.125 | 0.08 | 261 | 0 | 0.364 | 1 | 4 | cs | TRUE
93 | LV_4082-14_0_8_line_93 |  | 77 | 103 | 0.01176 | 0.125 | 0.08 | 261 | 0 | 0.364 | 1 | 4 | cs | TRUE
94 | LV_4082-14_0_8_line_94 |  | 78 | 79 | 0.015171 | 0.125 | 0.08 | 261 | 0 | 0.364 | 1 | 1 | cs | TRUE
95 | LV_4082-14_0_8_line_95 |  | 78 | 80 | 0.0094892 | 0.125 | 0.08 | 261 | 0 | 0.364 | 1 | 4 | cs | TRUE
96 | LV_4082-14_0_8_line_96 |  | 79 | 102 | 0.013273 | 0.125 | 0.08 | 261 | 0 | 0.364 | 1 | 1 | cs | TRUE
97 | LV_4082-14_0_8_line_97 |  | 80 | 83 | 0.0057998 | 0.125 | 0.08 | 261 | 0 | 0.364 | 1 | 4 | cs | TRUE
98 | LV_4082-14_0_8_line_98 |  | 80 | 84 | 0.004717 | 0.125 | 0.08 | 261 | 0 | 0.364 | 1 | 1 | cs | TRUE
99 | LV_4082-14_0_8_line_99 |  | 81 | 82 | 0.025905 | 0.125 | 0.08 | 261 | 0 | 0.364 | 1 | 1 | cs | TRUE
100 | LV_4082-14_0_8_line_100 |  | 82 | 99 | 0.025385 | 0.125 | 0.08 | 261 | 0 | 0.364 | 1 | 1 | cs | TRUE
101 | LV_4082-14_0_8_line_101 |  | 83 | 101 | 0.0053039 | 0.125 | 0.08 | 261 | 0 | 0.364 | 1 | 4 | cs | TRUE
102 | LV_4082-14_0_8_line_102 |  | 84 | 100 | 0.0065658 | 0.125 | 0.08 | 261 | 0 | 0.364 | 1 | 1 | cs | TRUE
103 | LV_4082-14_0_8_line_103 |  | 85 | 90 | 0.027573 | 0.125 | 0.08 | 261 | 0 | 0.364 | 1 | 1 | cs | TRUE
104 | LV_4082-14_0_8_line_104 |  | 85 | 87 | 0.01866 | 0.125 | 0.08 | 261 | 0 | 0.364 | 1 | 1 | cs | TRUE
105 | LV_4082-14_0_8_line_105 |  | 86 | 87 | 0.01784 | 0.125 | 0.08 | 261 | 0 | 0.364 | 1 | 3 | cs | TRUE
106 | LV_4082-14_0_8_line_106 |  | 86 | 88 | 0.01401 | 0.125 | 0.08 | 261 | 0 | 0.364 | 1 | 4 | cs | TRUE
107 | LV_4082-14_0_8_line_107 |  | 88 | 89 | 0.0072996 | 0.125 | 0.08 | 261 | 0 | 0.364 | 1 | 4 | cs | TRUE
108 | LV_4082-14_0_8_line_108 |  | 89 | 91 | 0.0040087 | 0.125 | 0.08 | 261 | 0 | 0.364 | 1 | 4 | cs | TRUE
109 | LV_4082-14_0_8_line_109 |  | 90 | 92 | 0.011852 | 0.125 | 0.08 | 261 | 0 | 0.364 | 1 | 1 | cs | TRUE
110 | LV_4082-14_0_8_line_110 |  | 91 | 93 | 0.0049359 | 0.125 | 0.08 | 261 | 0 | 0.364 | 1 | 4 | cs | TRUE
111 | LV_4082-14_0_8_line_111 |  | 92 | 96 | 0.01073 | 0.125 | 0.08 | 261 | 0 | 0.364 | 1 | 1 | cs | TRUE
112 | LV_4082-14_0_8_line_112 |  | 93 | 97 | 0.013806 | 0.125 | 0.08 | 261 | 0 | 0.364 | 1 | 4 | cs | TRUE
113 | LV_4082-14_0_8_line_113 |  | 94 | 95 | 0.001468 | 0.125 | 0.08 | 261 | 0 | 0.364 | 1 | 1 | cs | TRUE
114 | LV_4082-14_0_8_line_114 |  | 96 | 98 | 0.0040854 | 0.125 | 0.08 | 261 | 0 | 0.364 | 1 | 1 | cs | TRUE
115 | LV_4082-14_0_8_line_115 |  | 97 | 211 | 0.0018164 | 0.125 | 0.08 | 261 | 0 | 0.364 | 1 | 4 | cs | TRUE
116 | LV_4082-14_0_8_line_116 |  | 99 | 100 | 0.032232 | 0.125 | 0.08 | 261 | 0 | 0.364 | 1 | 1 | cs | TRUE
117 | LV_4082-14_0_8_line_117 |  | 102 | 131 | 0.00015257 | 0.125 | 0.08 | 261 | 0 | 0.364 | 1 | 1 | cs | TRUE
118 | LV_4082-14_0_8_line_118 |  | 103 | 178 | 0.004973 | 0.125 | 0.08 | 261 | 0 | 0.364 | 1 | 4 | cs | TRUE
119 | LV_4082-14_0_8_line_119 |  | 104 | 108 | 0.015317 | 0.125 | 0.08 | 261 | 0 | 0.364 | 1 | 1 | cs | TRUE
120 | LV_4082-14_0_8_line_120 |  | 105 | 106 | 0.015895 | 0.125 | 0.08 | 261 | 0 | 0.364 | 1 | 1 | cs | TRUE
121 | LV_4082-14_0_8_line_121 |  | 105 | 107 | 0.056269 | 0.125 | 0.08 | 261 | 0 | 0.364 | 1 | 1 | cs | TRUE
122 | LV_4082-14_0_8_line_122 |  | 105 | 108 | 0.023989 | 0.125 | 0.08 | 261 | 0 | 0.364 | 1 | 1 | cs | TRUE
123 | LV_4082-14_0_8_line_123 |  | 106 | 208 | 0.0034358 | 0.125 | 0.08 | 261 | 0 | 0.364 | 1 | 1 | cs | TRUE
124 | LV_4082-14_0_8_line_124 |  | 107 | 209 | 0.023716 | 0.125 | 0.08 | 261 | 0 | 0.364 | 1 | 1 | cs | TRUE
125 | LV_4082-14_0_8_line_125 |  | 109 | 110 | 0.0081917 | 0.125 | 0.08 | 261 | 0 | 0.364 | 1 | 1 | cs | TRUE
126 | LV_4082-14_0_8_line_126 |  | 109 | 111 | 0.0082261 | 0.125 | 0.08 | 261 | 0 | 0.364 | 1 | 1 | cs | TRUE
127 | LV_4082-14_0_8_line_127 |  | 110 | 149 | 0.0057934 | 0.125 | 0.08 | 261 | 0 | 0.364 | 1 | 1 | cs | TRUE
128 | LV_4082-14_0_8_line_128 |  | 111 | 150 | 0.012088 | 0.125 | 0.08 | 261 | 0 | 0.364 | 1 | 1 | cs | TRUE
129 | LV_4082-14_0_8_line_129 |  | 112 | 113 | 0.0255 | 0.125 | 0.08 | 261 | 0 | 0.364 | 1 | 1 | cs | TRUE
130 | LV_4082-14_0_8_line_130 |  | 112 | 114 | 0.037466 | 0.125 | 0.08 | 261 | 0 | 0.364 | 1 | 1 | cs | TRUE
131 | LV_4082-14_0_8_line_131 |  | 113 | 139 | 0.017305 | 0.125 | 0.08 | 261 | 0 | 0.364 | 1 | 1 | cs | TRUE
132 | LV_4082-14_0_8_line_132 |  | 114 | 140 | 0.0063307 | 0.125 | 0.08 | 261 | 0 | 0.364 | 1 | 1 | cs | TRUE
133 | LV_4082-14_0_8_line_133 |  | 116 | 200 | 0.025159 | 0.125 | 0.08 | 261 | 0 | 0.364 | 1 | 4 | cs | TRUE
134 | LV_4082-14_0_8_line_134 |  | 118 | 119 | 0.010784 | 0.125 | 0.08 | 261 | 0 | 0.364 | 1 | 1 | cs | TRUE
135 | LV_4082-14_0_8_line_135 |  | 118 | 120 | 0.020339 | 0.125 | 0.08 | 261 | 0 | 0.364 | 1 | 1 | cs | TRUE
136 | LV_4082-14_0_8_line_136 |  | 119 | 267 | 0.021531 | 0.125 | 0.08 | 261 | 0 | 0.364 | 1 | 1 | cs | TRUE
137 | LV_4082-14_0_8_line_137 |  | 119 | 268 | 0.016494 | 0.125 | 0.08 | 261 | 0 | 0.364 | 1 | 1 | cs | TRUE
138 | LV_4082-14_0_8_line_138 |  | 120 | 269 | 0.0044785 | 0.125 | 0.08 | 261 | 0 | 0.364 | 1 | 1 | cs | TRUE
139 | LV_4082-14_0_8_line_139 |  | 121 | 122 | 0.032383 | 0.125 | 0.08 | 261 | 0 | 0.364 | 1 | 1 | cs | TRUE
140 | LV_4082-14_0_8_line_140 |  | 121 | 123 | 0.00738 | 0.125 | 0.08 | 261 | 0 | 0.364 | 1 | 1 | cs | TRUE
141 | LV_4082-14_0_8_line_141 |  | 122 | 165 | 0.025885 | 0.125 | 0.08 | 261 | 0 | 0.364 | 1 | 1 | cs | TRUE
142 | LV_4082-14_0_8_line_142 |  | 122 | 166 | 0.050997 | 0.125 | 0.08 | 261 | 0 | 0.364 | 1 | 1 | cs | TRUE
143 | LV_4082-14_0_8_line_143 |  | 124 | 152 | 0.0069501 | 0.125 | 0.08 | 261 | 0 | 0.364 | 1 | 1 | cs | TRUE
144 | LV_4082-14_0_8_line_144 |  | 124 | 153 | 0.020609 | 0.125 | 0.08 | 261 | 0 | 0.364 | 1 | 1 | cs | TRUE
145 | LV_4082-14_0_8_line_145 |  | 125 | 129 | 0.031178 | 0.125 | 0.08 | 261 | 0 | 0.364 | 1 | 1 | cs | TRUE
146 | LV_4082-14_0_8_line_146 |  | 126 | 160 | 0.015293 | 0.125 | 0.08 | 261 | 0 | 0.364 | 1 | 1 | cs | TRUE
147 | LV_4082-14_0_8_line_147 |  | 126 | 159 | 0.017679 | 0.125 | 0.08 | 261 | 0 | 0.364 | 1 | 1 | cs | TRUE
148 | LV_4082-14_0_8_line_148 |  | 127 | 157 | 0.0012416 | 0.125 | 0.08 | 261 | 0 | 0.364 | 1 | 1 | cs | TRUE
149 | LV_4082-14_0_8_line_149 |  | 128 | 129 | 0.021503 | 0.125 | 0.08 | 261 | 0 | 0.364 | 1 | 1 | cs | TRUE
150 | LV_4082-14_0_8_line_150 |  | 129 | 134 | 0.0040351 | 0.125 | 0.08 | 261 | 0 | 0.364 | 1 | 1 | cs | TRUE
151 | LV_4082-14_0_8_line_151 |  | 130 | 131 | 0.011293 | 0.125 | 0.08 | 261 | 0 | 0.364 | 1 | 1 | cs | TRUE
152 | LV_4082-14_0_8_line_152 |  | 132 | 263 | 0.025932 | 0.125 | 0.08 | 261 | 0 | 0.364 | 1 | 1 | cs | TRUE
153 | LV_4082-14_0_8_line_153 |  | 132 | 138 | 0.031219 | 0.125 | 0.08 | 261 | 0 | 0.364 | 1 | 1 | cs | TRUE
154 | LV_4082-14_0_8_line_154 |  | 134 | 135 | 0.011181 | 0.125 | 0.08 | 261 | 0 | 0.364 | 1 | 1 | cs | TRUE
155 | LV_4082-14_0_8_line_155 |  | 135 | 136 | 0.025411 | 0.125 | 0.08 | 261 | 0 | 0.364 | 1 | 1 | cs | TRUE
156 | LV_4082-14_0_8_line_156 |  | 136 | 151 | 0.0055989 | 0.125 | 0.08 | 261 | 0 | 0.364 | 1 | 1 | cs | TRUE
157 | LV_4082-14_0_8_line_157 |  | 137 | 138 | 0.021511 | 0.125 | 0.08 | 261 | 0 | 0.364 | 1 | 1 | cs | TRUE
158 | LV_4082-14_0_8_line_158 |  | 139 | 287 | 0.0047037 | 0.125 | 0.08 | 261 | 0 | 0.364 | 1 | 1 | cs | TRUE
159 | LV_4082-14_0_8_line_159 |  | 140 | 284 | 0.014571 | 0.125 | 0.08 | 261 | 0 | 0.364 | 1 | 1 | cs | TRUE
160 | LV_4082-14_0_8_line_160 |  | 141 | 142 | 0.019748 | 0.125 | 0.08 | 261 | 0 | 0.364 | 1 | 4 | cs | TRUE
161 | LV_4082-14_0_8_line_161 |  | 141 | 143 | 0.035027 | 0.125 | 0.08 | 261 | 0 | 0.364 | 1 | 4 | cs | TRUE
162 | LV_4082-14_0_8_line_162 |  | 142 | 205 | 0.043404 | 0.125 | 0.08 | 261 | 0 | 0.364 | 1 | 4 | cs | TRUE
163 | LV_4082-14_0_8_line_163 |  | 143 | 144 | 0.050549 | 0.125 | 0.08 | 261 | 0 | 0.364 | 1 | 4 | cs | TRUE
164 | LV_4082-14_0_8_line_164 |  | 143 | 145 | 0.032317 | 0.125 | 0.08 | 261 | 0 | 0.364 | 1 | 1 | cs | TRUE
165 | LV_4082-14_0_8_line_165 |  | 144 | 146 | 0.038479 | 0.125 | 0.08 | 261 | 0 | 0.364 | 1 | 4 | cs | TRUE
166 | LV_4082-14_0_8_line_166 |  | 145 | 206 | 0.012905 | 0.125 | 0.08 | 261 | 0 | 0.364 | 1 | 1 | cs | TRUE
167 | LV_4082-14_0_8_line_167 |  | 146 | 207 | 0.0062433 | 0.125 | 0.08 | 261 | 0 | 0.364 | 1 | 4 | cs | TRUE
168 | LV_4082-14_0_8_line_168 |  | 147 | 148 | 0.024954 | 0.125 | 0.08 | 261 | 0 | 0.364 | 1 | 1 | cs | TRUE
169 | LV_4082-14_0_8_line_169 |  | 148 | 203 | 0.041148 | 0.125 | 0.08 | 261 | 0 | 0.364 | 1 | 1 | cs | TRUE
170 | LV_4082-14_0_8_line_170 |  | 150 | 209 | 0.013431 | 0.125 | 0.08 | 261 | 0 | 0.364 | 1 | 1 | cs | TRUE
171 | LV_4082-14_0_8_line_171 |  | 151 | 173 | 0.029405 | 0.125 | 0.08 | 261 | 0 | 0.364 | 1 | 1 | cs | TRUE
172 | LV_4082-14_0_8_line_172 |  | 152 | 163 | 0.00063814 | 0.125 | 0.08 | 261 | 0 | 0.364 | 1 | 1 | cs | TRUE
173 | LV_4082-14_0_8_line_173 |  | 153 | 158 | 0.0089922 | 0.125 | 0.08 | 261 | 0 | 0.364 | 1 | 1 | cs | TRUE
174 | LV_4082-14_0_8_line_174 |  | 154 | 155 | 0.0085741 | 0.125 | 0.08 | 261 | 0 | 0.364 | 1 | 1 | cs | TRUE
175 | LV_4082-14_0_8_line_175 |  | 154 | 156 | 0.010552 | 0.125 | 0.08 | 261 | 0 | 0.364 | 1 | 1 | cs | TRUE
176 | LV_4082-14_0_8_line_176 |  | 155 | 157 | 0.015187 | 0.125 | 0.08 | 261 | 0 | 0.364 | 1 | 1 | cs | TRUE
177 | LV_4082-14_0_8_line_177 |  | 156 | 158 | 0.014948 | 0.125 | 0.08 | 261 | 0 | 0.364 | 1 | 1 | cs | TRUE
178 | LV_4082-14_0_8_line_178 |  | 160 | 161 | 0.01674 | 0.125 | 0.08 | 261 | 0 | 0.364 | 1 | 1 | cs | TRUE
179 | LV_4082-14_0_8_line_179 |  | 161 | 162 | 0.010471 | 0.125 | 0.08 | 261 | 0 | 0.364 | 1 | 1 | cs | TRUE
180 | LV_4082-14_0_8_line_180 |  | 163 | 164 | 0.013016 | 0.125 | 0.08 | 261 | 0 | 0.364 | 1 | 1 | cs | TRUE
181 | LV_4082-14_0_8_line_181 |  | 165 | 167 | 0.012784 | 0.125 | 0.08 | 261 | 0 | 0.364 | 1 | 1 | cs | TRUE
182 | LV_4082-14_0_8_line_182 |  | 166 | 168 | 0.026262 | 0.125 | 0.08 | 261 | 0 | 0.364 | 1 | 1 | cs | TRUE
183 | LV_4082-14_0_8_line_183 |  | 166 | 169 | 0.026099 | 0.125 | 0.08 | 261 | 0 | 0.364 | 1 | 1 | cs | TRUE
184 | LV_4082-14_0_8_line_184 |  | 167 | 170 | 0.016548 | 0.125 | 0.08 | 261 | 0 | 0.364 | 1 | 1 | cs | TRUE
185 | LV_4082-14_0_8_line_185 |  | 168 | 171 | 0.012248 | 0.125 | 0.08 | 261 | 0 | 0.364 | 1 | 1 | cs | TRUE
186 | LV_4082-14_0_8_line_186 |  | 169 | 172 | 0.021815 | 0.125 | 0.08 | 261 | 0 | 0.364 | 1 | 1 | cs | TRUE
187 | LV_4082-14_0_8_line_187 |  | 170 | 180 | 0.013698 | 0.125 | 0.08 | 261 | 0 | 0.364 | 1 | 1 | cs | TRUE
188 | LV_4082-14_0_8_line_188 |  | 170 | 179 | 0.010322 | 0.125 | 0.08 | 261 | 0 | 0.364 | 1 | 2 | cs | TRUE
189 | LV_4082-14_0_8_line_189 |  | 173 | 174 | 0.01518 | 0.125 | 0.08 | 261 | 0 | 0.364 | 1 | 1 | cs | TRUE
190 | LV_4082-14_0_8_line_190 |  | 173 | 175 | 0.0023001 | 0.125 | 0.08 | 261 | 0 | 0.364 | 1 | 1 | cs | TRUE
191 | LV_4082-14_0_8_line_191 |  | 174 | 176 | 0.029081 | 0.125 | 0.08 | 261 | 0 | 0.364 | 1 | 1 | cs | TRUE
192 | LV_4082-14_0_8_line_192 |  | 175 | 177 | 0.011534 | 0.125 | 0.08 | 261 | 0 | 0.364 | 1 | 1 | cs | TRUE
193 | LV_4082-14_0_8_line_193 |  | 176 | 180 | 0.031148 | 0.125 | 0.08 | 261 | 0 | 0.364 | 1 | 1 | cs | TRUE
194 | LV_4082-14_0_8_line_194 |  | 176 | 181 | 0.019291 | 0.125 | 0.08 | 261 | 0 | 0.364 | 1 | 1 | cs | TRUE
195 | LV_4082-14_0_8_line_195 |  | 177 | 182 | 0.022713 | 0.125 | 0.08 | 261 | 0 | 0.364 | 1 | 1 | cs | TRUE
196 | LV_4082-14_0_8_line_196 |  | 177 | 183 | 0.032194 | 0.125 | 0.08 | 261 | 0 | 0.364 | 1 | 1 | cs | TRUE
197 | LV_4082-14_0_8_line_197 |  | 178 | 179 | 0.0094677 | 0.125 | 0.08 | 261 | 0 | 0.364 | 1 | 4 | cs | TRUE
198 | LV_4082-14_0_8_line_198 |  | 180 | 184 | 0.01848 | 0.125 | 0.08 | 261 | 0 | 0.364 | 1 | 1 | cs | TRUE
199 | LV_4082-14_0_8_line_199 |  | 181 | 185 | 0.00056806 | 0.125 | 0.08 | 261 | 0 | 0.364 | 1 | 1 | cs | TRUE
200 | LV_4082-14_0_8_line_200 |  | 182 | 186 | 0.004649 | 0.125 | 0.08 | 261 | 0 | 0.364 | 1 | 1 | cs | TRUE
201 | LV_4082-14_0_8_line_201 |  | 183 | 187 | 0.010687 | 0.125 | 0.08 | 261 | 0 | 0.364 | 1 | 1 | cs | TRUE
202 | LV_4082-14_0_8_line_202 |  | 185 | 188 | 0.025346 | 0.125 | 0.08 | 261 | 0 | 0.364 | 1 | 1 | cs | TRUE
203 | LV_4082-14_0_8_line_203 |  | 187 | 275 | 0.018164 | 0.125 | 0.08 | 261 | 0 | 0.364 | 1 | 1 | cs | TRUE
204 | LV_4082-14_0_8_line_204 |  | 188 | 189 | 3.2932e-05 | 0.125 | 0.08 | 261 | 0 | 0.364 | 1 | 1 | cs | TRUE
205 | LV_4082-14_0_8_line_205 |  | 189 | 267 | 0.015865 | 0.125 | 0.08 | 261 | 0 | 0.364 | 1 | 1 | cs | TRUE
206 | LV_4082-14_0_8_line_206 |  | 191 | 201 | 0.0007682 | 0.125 | 0.08 | 261 | 0 | 0.364 | 1 | 1 | cs | TRUE
207 | LV_4082-14_0_8_line_207 |  | 192 | 193 | 0.012104 | 0.125 | 0.08 | 261 | 0 | 0.364 | 1 | 1 | cs | TRUE
208 | LV_4082-14_0_8_line_208 |  | 192 | 194 | 0.014972 | 0.125 | 0.08 | 261 | 0 | 0.364 | 1 | 1 | cs | TRUE
209 | LV_4082-14_0_8_line_209 |  | 193 | 195 | 0.024791 | 0.125 | 0.08 | 261 | 0 | 0.364 | 1 | 1 | cs | TRUE
210 | LV_4082-14_0_8_line_210 |  | 195 | 196 | 0.013355 | 0.125 | 0.08 | 261 | 0 | 0.364 | 1 | 1 | cs | TRUE
211 | LV_4082-14_0_8_line_211 |  | 196 | 197 | 0.0095646 | 0.125 | 0.08 | 261 | 0 | 0.364 | 1 | 4 | cs | TRUE
212 | LV_4082-14_0_8_line_212 |  | 196 | 198 | 0.016809 | 0.125 | 0.08 | 261 | 0 | 0.364 | 1 | 4 | cs | TRUE
213 | LV_4082-14_0_8_line_213 |  | 197 | 199 | 0.011021 | 0.125 | 0.08 | 261 | 0 | 0.364 | 1 | 4 | cs | TRUE
214 | LV_4082-14_0_8_line_214 |  | 198 | 200 | 0.012831 | 0.125 | 0.08 | 261 | 0 | 0.364 | 1 | 4 | cs | TRUE
215 | LV_4082-14_0_8_line_215 |  | 199 | 204 | 0.0050103 | 0.125 | 0.08 | 261 | 0 | 0.364 | 1 | 4 | cs | TRUE
216 | LV_4082-14_0_8_line_216 |  | 200 | 202 | 0.015048 | 0.125 | 0.08 | 261 | 0 | 0.364 | 1 | 1 | cs | TRUE
217 | LV_4082-14_0_8_line_217 |  | 202 | 203 | 0.02351 | 0.125 | 0.08 | 261 | 0 | 0.364 | 1 | 1 | cs | TRUE
218 | LV_4082-14_0_8_line_218 |  | 204 | 257 | 0.027602 | 0.125 | 0.08 | 261 | 0 | 0.364 | 1 | 4 | cs | TRUE
219 | LV_4082-14_0_8_line_219 |  | 205 | 257 | 0.0060418 | 0.125 | 0.08 | 261 | 0 | 0.364 | 1 | 4 | cs | TRUE
220 | LV_4082-14_0_8_line_220 |  | 206 | 254 | 0.020877 | 0.125 | 0.08 | 261 | 0 | 0.364 | 1 | 1 | cs | TRUE
221 | LV_4082-14_0_8_line_221 |  | 207 | 240 | 0.02064 | 0.125 | 0.08 | 261 | 0 | 0.364 | 1 | 4 | cs | TRUE
222 | LV_4082-14_0_8_line_222 |  | 208 | 272 | 0.004969 | 0.125 | 0.08 | 261 | 0 | 0.364 | 1 | 1 | cs | TRUE
223 | LV_4082-14_0_8_line_223 |  | 211 | 212 | 0.010289 | 0.125 | 0.08 | 261 | 0 | 0.364 | 1 | 4 | cs | TRUE
224 | LV_4082-14_0_8_line_224 |  | 212 | 229 | 0.015434 | 0.125 | 0.08 | 261 | 0 | 0.364 | 1 | 1 | cs | TRUE
225 | LV_4082-14_0_8_line_225 |  | 212 | 226 | 0.0078086 | 0.125 | 0.08 | 261 | 0 | 0.364 | 1 | 4 | cs | TRUE
226 | LV_4082-14_0_8_line_226 |  | 213 | 214 | 0.0059706 | 0.125 | 0.08 | 261 | 0 | 0.364 | 1 | 4 | cs | TRUE
227 | LV_4082-14_0_8_line_227 |  | 214 | 216 | 0.018804 | 0.125 | 0.08 | 261 | 0 | 0.364 | 1 | 4 | cs | TRUE
228 | LV_4082-14_0_8_line_228 |  | 214 | 217 | 0.023455 | 0.125 | 0.08 | 261 | 0 | 0.364 | 1 | 1 | cs | TRUE
229 | LV_4082-14_0_8_line_229 |  | 215 | 218 | 0.0060093 | 0.125 | 0.08 | 261 | 0 | 0.364 | 1 | 1 | cs | TRUE
230 | LV_4082-14_0_8_line_230 |  | 216 | 219 | 0.005074 | 0.125 | 0.08 | 261 | 0 | 0.364 | 1 | 4 | cs | TRUE
231 | LV_4082-14_0_8_line_231 |  | 217 | 220 | 0.015075 | 0.125 | 0.08 | 261 | 0 | 0.364 | 1 | 1 | cs | TRUE
232 | LV_4082-14_0_8_line_232 |  | 219 | 221 | 0.025505 | 0.125 | 0.08 | 261 | 0 | 0.364 | 1 | 1 | cs | TRUE
233 | LV_4082-14_0_8_line_233 |  | 219 | 222 | 0.017176 | 0.125 | 0.08 | 261 | 0 | 0.364 | 1 | 4 | cs | TRUE
234 | LV_4082-14_0_8_line_234 |  | 220 | 223 | 0.014375 | 0.125 | 0.08 | 261 | 0 | 0.364 | 1 | 1 | cs | TRUE
235 | LV_4082-14_0_8_line_235 |  | 222 | 224 | 0.013305 | 0.125 | 0.08 | 261 | 0 | 0.364 | 1 | 4 | cs | TRUE
236 | LV_4082-14_0_8_line_236 |  | 223 | 225 | 0.005586 | 0.125 | 0.08 | 261 | 0 | 0.364 | 1 | 1 | cs | TRUE
237 | LV_4082-14_0_8_line_237 |  | 224 | 234 | 0.019425 | 0.125 | 0.08 | 261 | 0 | 0.364 | 1 | 4 | cs | TRUE
238 | LV_4082-14_0_8_line_238 |  | 224 | 235 | 0.012915 | 0.125 | 0.08 | 261 | 0 | 0.364 | 1 | 1 | cs | TRUE
239 | LV_4082-14_0_8_line_239 |  | 225 | 262 | 0.010747 | 0.125 | 0.08 | 261 | 0 | 0.364 | 1 | 1 | cs | TRUE
240 | LV_4082-14_0_8_line_240 |  | 226 | 227 | 0.015795 | 0.125 | 0.08 | 261 | 0 | 0.364 | 1 | 4 | cs | TRUE
241 | LV_4082-14_0_8_line_241 |  | 227 | 228 | 0.01044 | 0.125 | 0.08 | 261 | 0 | 0.364 | 1 | 4 | cs | TRUE
242 | LV_4082-14_0_8_line_242 |  | 228 | 230 | 0.015411 | 0.125 | 0.08 | 261 | 0 | 0.364 | 1 | 1 | cs | TRUE
243 | LV_4082-14_0_8_line_243 |  | 228 | 231 | 0.00089525 | 0.125 | 0.08 | 261 | 0 | 0.364 | 1 | 4 | cs | TRUE
244 | LV_4082-14_0_8_line_244 |  | 230 | 232 | 0.00018434 | 0.125 | 0.08 | 261 | 0 | 0.364 | 1 | 1 | cs | TRUE
245 | LV_4082-14_0_8_line_245 |  | 231 | 233 | 0.010212 | 0.125 | 0.08 | 261 | 0 | 0.364 | 1 | 4 | cs | TRUE
246 | LV_4082-14_0_8_line_246 |  | 232 | 236 | 0.0047783 | 0.125 | 0.08 | 261 | 0 | 0.364 | 1 | 1 | cs | TRUE
247 | LV_4082-14_0_8_line_247 |  | 233 | 237 | 0.023451 | 0.125 | 0.08 | 261 | 0 | 0.364 | 1 | 4 | cs | TRUE
248 | LV_4082-14_0_8_line_248 |  | 234 | 238 | 0.017967 | 0.125 | 0.08 | 261 | 0 | 0.364 | 1 | 4 | cs | TRUE
249 | LV_4082-14_0_8_line_249 |  | 235 | 239 | 0.022216 | 0.125 | 0.08 | 261 | 0 | 0.364 | 1 | 1 | cs | TRUE
250 | LV_4082-14_0_8_line_250 |  | 237 | 261 | 0.006774 | 0.125 | 0.08 | 261 | 0 | 0.364 | 1 | 4 | cs | TRUE
251 | LV_4082-14_0_8_line_251 |  | 238 | 260 | 0.0090664 | 0.125 | 0.08 | 261 | 0 | 0.364 | 1 | 4 | cs | TRUE
252 | LV_4082-14_0_8_line_252 |  | 239 | 247 | 0.0099574 | 0.125 | 0.08 | 261 | 0 | 0.364 | 1 | 1 | cs | TRUE
253 | LV_4082-14_0_8_line_253 |  | 239 | 246 | 0.0060721 | 0.125 | 0.08 | 261 | 0 | 0.364 | 1 | 1 | cs | TRUE
254 | LV_4082-14_0_8_line_254 |  | 240 | 241 | 0.0038368 | 0.125 | 0.08 | 261 | 0 | 0.364 | 1 | 4 | cs | TRUE
255 | LV_4082-14_0_8_line_255 |  | 241 | 242 | 0.019922 | 0.125 | 0.08 | 261 | 0 | 0.364 | 1 | 4 | cs | TRUE
256 | LV_4082-14_0_8_line_256 |  | 242 | 243 | 0.001933 | 0.125 | 0.08 | 261 | 0 | 0.364 | 1 | 4 | cs | TRUE
257 | LV_4082-14_0_8_line_257 |  | 243 | 244 | 0.018296 | 0.125 | 0.08 | 261 | 0 | 0.364 | 1 | 4 | cs | TRUE
258 | LV_4082-14_0_8_line_258 |  | 244 | 245 | 0.00024134 | 0.125 | 0.08 | 261 | 0 | 0.364 | 1 | 4 | cs | TRUE
259 | LV_4082-14_0_8_line_259 |  | 245 | 259 | 0.0097953 | 0.125 | 0.08 | 261 | 0 | 0.364 | 1 | 4 | cs | TRUE
260 | LV_4082-14_0_8_line_260 |  | 247 | 249 | 0.011033 | 0.125 | 0.08 | 261 | 0 | 0.364 | 1 | 1 | cs | TRUE
261 | LV_4082-14_0_8_line_261 |  | 249 | 250 | 0.002131 | 0.125 | 0.08 | 261 | 0 | 0.364 | 1 | 1 | cs | TRUE
262 | LV_4082-14_0_8_line_262 |  | 250 | 251 | 0.0247 | 0.125 | 0.08 | 261 | 0 | 0.364 | 1 | 1 | cs | TRUE
263 | LV_4082-14_0_8_line_263 |  | 251 | 252 | 0.0066726 | 0.125 | 0.08 | 261 | 0 | 0.364 | 1 | 1 | cs | TRUE
264 | LV_4082-14_0_8_line_264 |  | 252 | 253 | 0.0084803 | 0.125 | 0.08 | 261 | 0 | 0.364 | 1 | 1 | cs | TRUE
265 | LV_4082-14_0_8_line_265 |  | 254 | 255 | 0.013901 | 0.125 | 0.08 | 261 | 0 | 0.364 | 1 | 1 | cs | TRUE
266 | LV_4082-14_0_8_line_266 |  | 255 | 256 | 0.0063728 | 0.125 | 0.08 | 261 | 0 | 0.364 | 1 | 1 | cs | TRUE
267 | LV_4082-14_0_8_line_267 |  | 258 | 259 | 0.0089884 | 0.125 | 0.08 | 261 | 0 | 0.364 | 1 | 4 | cs | TRUE
268 | LV_4082-14_0_8_line_268 |  | 258 | 260 | 0.014767 | 0.125 | 0.08 | 261 | 0 | 0.364 | 1 | 4 | cs | TRUE
269 | LV_4082-14_0_8_line_269 |  | 260 | 261 | 0.0043584 | 0.125 | 0.08 | 261 | 0 | 0.364 | 1 | 4 | cs | TRUE
270 | LV_4082-14_0_8_line_270 |  | 263 | 264 | 0.01124 | 0.125 | 0.08 | 261 | 0 | 0.364 | 1 | 1 | cs | TRUE
271 | LV_4082-14_0_8_line_271 |  | 264 | 265 | 0.02485 | 0.125 | 0.08 | 261 | 0 | 0.364 | 1 | 1 | cs | TRUE
272 | LV_4082-14_0_8_line_272 |  | 264 | 266 | 0.010598 | 0.125 | 0.08 | 261 | 0 | 0.364 | 1 | 1 | cs | TRUE
273 | LV_4082-14_0_8_line_273 |  | 266 | 279 | 0.040482 | 0.125 | 0.08 | 261 | 0 | 0.364 | 1 | 1 | cs | TRUE
274 | LV_4082-14_0_8_line_274 |  | 266 | 276 | 0.020288 | 0.125 | 0.08 | 261 | 0 | 0.364 | 1 | 1 | cs | TRUE
275 | LV_4082-14_0_8_line_275 |  | 267 | 270 | 0.037403 | 0.125 | 0.08 | 261 | 0 | 0.364 | 1 | 1 | cs | TRUE
276 | LV_4082-14_0_8_line_276 |  | 268 | 271 | 0.006211 | 0.125 | 0.08 | 261 | 0 | 0.364 | 1 | 1 | cs | TRUE
277 | LV_4082-14_0_8_line_277 |  | 270 | 276 | 0.035372 | 0.125 | 0.08 | 261 | 0 | 0.364 | 1 | 1 | cs | TRUE
278 | LV_4082-14_0_8_line_278 |  | 270 | 277 | 0.014589 | 0.125 | 0.08 | 261 | 0 | 0.364 | 1 | 1 | cs | TRUE
279 | LV_4082-14_0_8_line_279 |  | 271 | 281 | 0.01257 | 0.125 | 0.08 | 261 | 0 | 0.364 | 1 | 1 | cs | TRUE
280 | LV_4082-14_0_8_line_280 |  | 272 | 273 | 0.021091 | 0.125 | 0.08 | 261 | 0 | 0.364 | 1 | 1 | cs | TRUE
281 | LV_4082-14_0_8_line_281 |  | 272 | 274 | 0.010709 | 0.125 | 0.08 | 261 | 0 | 0.364 | 1 | 1 | cs | TRUE
282 | LV_4082-14_0_8_line_282 |  | 275 | 278 | 0.0043216 | 0.125 | 0.08 | 261 | 0 | 0.364 | 1 | 1 | cs | TRUE
283 | LV_4082-14_0_8_line_283 |  | 276 | 280 | 0.012187 | 0.125 | 0.08 | 261 | 0 | 0.364 | 1 | 1 | cs | TRUE
284 | LV_4082-14_0_8_line_284 |  | 279 | 283 | 0.0071862 | 0.125 | 0.08 | 261 | 0 | 0.364 | 1 | 1 | cs | TRUE
285 | LV_4082-14_0_8_line_285 |  | 281 | 282 | 0.010962 | 0.125 | 0.08 | 261 | 0 | 0.364 | 1 | 1 | cs | TRUE
286 | LV_4082-14_0_8_line_286 |  | 283 | 288 | 0.034056 | 0.125 | 0.08 | 261 | 0 | 0.364 | 1 | 1 | cs | TRUE
287 | LV_4082-14_0_8_line_287 |  | 283 | 286 | 0.0089128 | 0.125 | 0.08 | 261 | 0 | 0.364 | 1 | 1 | cs | TRUE
288 | LV_4082-14_0_8_line_288 |  | 284 | 285 | 0.0036361 | 0.125 | 0.08 | 261 | 0 | 0.364 | 1 | 1 | cs | TRUE
289 | LV_4082-14_0_8_line_289 |  | 285 | 286 | 0.017895 | 0.125 | 0.08 | 261 | 0 | 0.364 | 1 | 1 | cs | TRUE
290 | LV_4082-14_0_8_line_290 |  | 288 | 289 | 0.0042168 | 0.125 | 0.08 | 261 | 0 | 0.364 | 1 | 1 | cs | TRUE
291 | LV_4082-14_0_8_line_291 |  | 290 | 291 | 0.0056 | 0.125 | 0.08 | 261 | 0 | 0.364 | 1 | 1 | cs | TRUE
292 | LV_4082-14_0_8_line_292 |  | 290 | 292 | 0.0077697 | 0.125 | 0.08 | 261 | 0 | 0.364 | 1 | 1 | cs | TRUE
293 | LV_4082-14_0_8_line_293 |  | 292 | 293 | 0.0016995 | 0.125 | 0.08 | 261 | 0 | 0.364 | 1 | 1 | cs | TRUE

## trafo
| name | std_type | hv_bus | lv_bus | sn_mva | vn_hv_kv | vn_lv_kv | vk_percent | vkr_percent | pfe_kw | i0_percent | shift_degree | tap_side | tap_neutral | tap_min | tap_max | tap_step_percent | tap_step_degree | tap_pos | tap_phase_shifter | parallel | df | in_service
0 | LV_4082-14_0_8_trafo_217 | 0.63 MVA 20/0.4 kV | 295 | 73 | 0.63 | 20 | 0.4 | 6 | 1.206 | 1.65 | 0.2619 | 150 | hv | 0 | -2 | 2 | 2.5 | 0 | 0 | FALSE | 1 | 1 | TRUE

## line_geodata
| x0 | y0 | x1 | y1 | x2 | y2 | x3 | y3 | x4 | y4 | x5 | y5 | x6 | y6
0 | 2663817.2837 | 1244268.6066 | 2663834.7502 | 1244245.4402
1 | 2663817.2837 | 1244268.6066 | 2663817.4429 | 1244274.8793 | 2663877.8609 | 1244307.8741 | 2663882.4103 | 1244309.969 | 2663886.3145 | 1244312.3349
2 | 2663870.4195 | 1244344.8639 | 2663868.7281 | 1244340.5316 | 2663871.1733 | 1244335.9215 | 2663882.4103 | 1244309.969 | 2663886.3145 | 1244312.3349
3 | 2663886.3145 | 1244312.3349 | 2663905.0748 | 1244319.571
4 | 2663768.0972 | 1244385.0802 | 2663769.8651 | 1244387.9345 | 2663772.0118 | 1244386.4788 | 2663774.4392 | 1244390.541
5 | 2663768.0972 | 1244385.0802 | 2663759.5006 | 1244371.1959
6 | 2663752.4937 | 1244407.4502 | 2663764.0877 | 1244397.4345 | 2663774.4392 | 1244390.541
7 | 2663774.4392 | 1244390.541 | 2663784.2812 | 1244406.9835
8 | 2663774.4392 | 1244390.541 | 2663785.3511 | 1244384.2317 | 2663805.2136 | 1244374.8165 | 2663815.4197 | 1244369.5493
9 | 2663803.425 | 1244359.8425 | 2663798.965 | 1244352.2449
10 | 2663803.425 | 1244359.8425 | 2663797.8744 | 1244359.4937
11 | 2663803.425 | 1244359.8425 | 2663806.0964 | 1244364.4077 | 2663808.8655 | 1244369.0184 | 2663821.8877 | 1244362.5429
12 | 2663803.425 | 1244359.8425 | 2663805.2692 | 1244357.7053 | 2663817.7746 | 1244348.7493
13 | 2663797.8744 | 1244359.4937 | 2663791.8604 | 1244351.2848
14 | 2663821.8877 | 1244362.5429 | 2663839.1128 | 1244354.5449
15 | 2663821.8877 | 1244362.5429 | 2663823.2158 | 1244365.5259 | 2663823.2158 | 1244365.5259
16 | 2663817.7746 | 1244348.7493 | 2663826.1994 | 1244342.7156
17 | 2663839.1128 | 1244354.5449 | 2663842.9824 | 1244361.5246
18 | 2663839.1128 | 1244354.5449 | 2663854.4624 | 1244347.3829 | 2663861.2519 | 1244344.2649 | 2663862.7143 | 1244347.405 | 2663870.4195 | 1244344.8639
19 | 2663823.2158 | 1244365.5259 | 2663815.4197 | 1244369.5493
20 | 2663752.4937 | 1244407.4502 | 2663761.2145 | 1244420.0748
21 | 2663732.7946 | 1244386.2018 | 2663746.1716 | 1244402.2453 | 2663748.9225 | 1244405.744 | 2663750.2493 | 1244404.6352 | 2663752.4937 | 1244407.4502
22 | 2663800.0048 | 1244400.3871 | 2663785.6189 | 1244409.2184 | 2663784.2812 | 1244406.9835
23 | 2663684.9544 | 1244459.8833 | 2663692.7289 | 1244474.4918
24 | 2663684.9544 | 1244459.8833 | 2663699.9336 | 1244450.5821 | 2663704.3343 | 1244447.8413
25 | 2663697.0653 | 1244482.6401 | 2663692.7289 | 1244474.4918
26 | 2663716.8392 | 1244439.2225 | 2663710.1127 | 1244444.2426 | 2663704.3343 | 1244447.8413
27 | 2663765.5451 | 1244417.2193 | 2663761.2145 | 1244420.0748
28 | 2663732.7946 | 1244386.2018 | 2663721.2282 | 1244395.0992
29 | 2663727.138 | 1244379.5476 | 2663732.7946 | 1244386.2018
30 | 2663727.138 | 1244379.5476 | 2663737.9344 | 1244369.5172
31 | 2663716.8392 | 1244439.2225 | 2663726.4819 | 1244443.4289 | 2663739.7149 | 1244445.0804
32 | 2663763.4303 | 1244448.04 | 2663739.7149 | 1244445.0804
33 | 2663870.4195 | 1244344.8639 | 2663876.4457 | 1244357.109
34 | 2663905.0748 | 1244319.571 | 2663909.2377 | 1244321.1766 | 2663914.0624 | 1244322.5541
35 | 2663883.6008 | 1244374.1371 | 2663881.8892 | 1244368.1701 | 2663876.4457 | 1244357.109
36 | 2663605.2915 | 1244530.2997 | 2663613.3349 | 1244563.8312
37 | 2663605.2915 | 1244530.2997 | 2663609.3593 | 1244529.3871 | 2663653.7845 | 1244504.7623
38 | 2663613.3349 | 1244563.8312 | 2663617.2255 | 1244563.228 | 2663636.6775 | 1244549.7273 | 2663647.3194 | 1244566.1949
39 | 2663613.3349 | 1244563.8312 | 2663615.6435 | 1244574.0407 | 2663620.7435 | 1244595.2433
40 | 2663653.7845 | 1244504.7623 | 2663675.0106 | 1244492.9967
41 | 2663620.7435 | 1244595.2433 | 2663628.4186 | 1244627.1586 | 2663637.0868 | 1244657.3613 | 2663640.4283 | 1244669.8946
42 | 2663640.4283 | 1244669.8946 | 2663644.7468 | 1244668.1397 | 2663648.7613 | 1244665.8367 | 2663681.5542 | 1244640.3954
43 | 2663681.5542 | 1244640.3954 | 2663687.7035 | 1244635.6247
44 | 2663647.7538 | 1244566.8671 | 2663647.3194 | 1244566.1949
45 | 2663791.8604 | 1244351.2848 | 2663789.1385 | 1244347.5694 | 2663790.7151 | 1244346.4189 | 2663787.7733 | 1244342.4067 | 2663787.7733 | 1244342.4067
46 | 2663832.6049 | 1244326.2795 | 2663837.9554 | 1244334.2963 | 2663826.1994 | 1244342.7156
47 | 2663800.0048 | 1244400.3871 | 2663802.0345 | 1244399.141
48 | 2663714.3916 | 1244477.1334 | 2663704.1214 | 1244486.3406 | 2663697.0653 | 1244482.6401
49 | 2663697.0653 | 1244482.6401 | 2663697.771 | 1244487.2953 | 2663708.6955 | 1244508.3213
50 | 2663763.4303 | 1244448.04 | 2663786.5945 | 1244428.5245
51 | 2663763.4303 | 1244448.04 | 2663804.1118 | 1244457.5616
52 | 2663914.0624 | 1244322.5541 | 2663950.1158 | 1244332.8472 | 2663963.0602 | 1244335.9058
53 | 2663883.6008 | 1244374.1371 | 2663886.1171 | 1244373.4526 | 2663901.7853 | 1244366.9889
54 | 2663883.6008 | 1244374.1371 | 2663881.4588 | 1244382.1751 | 2663866.3034 | 1244408.9614
55 | 2663682.773 | 1244499.0646 | 2663678.3314 | 1244491.156 | 2663675.0106 | 1244492.9967
56 | 2663714.147 | 1244611.0451 | 2663700.7678 | 1244625.4892 | 2663687.7035 | 1244635.6247
57 | 2663714.147 | 1244611.0451 | 2663724.5046 | 1244599.8379
58 | 2663714.147 | 1244611.0451 | 2663706.4451 | 1244597.8422
59 | 2663739.5873 | 1244583.518 | 2663724.5046 | 1244599.8379
60 | 2663706.4451 | 1244597.8422 | 2663706.4451 | 1244597.8422 | 2663700.0136 | 1244591.599
61 | 2663739.5873 | 1244583.518 | 2663746.7848 | 1244575.7301
62 | 2663749.3315 | 1244572.9745 | 2663746.7848 | 1244575.7301
63 | 2663714.4956 | 1244748.0987 | 2663714.4495 | 1244743.9509 | 2663714.3902 | 1244742.4381 | 2663715.1515 | 1244738.3991 | 2663714.2261 | 1244727.5756
64 | 2663714.4956 | 1244748.0987 | 2663752.4842 | 1244753.1167
65 | 2663760.7923 | 1244754.2141 | 2663752.4842 | 1244753.1167
66 | 2663830.5099 | 1244784.526 | 2663837.8607 | 1244781.8588 | 2663841.0267 | 1244779.0576
67 | 2663830.5099 | 1244784.526 | 2663839.3937 | 1244804.3721
68 | 2663838.8267 | 1244766.5253 | 2663841.0955 | 1244769.8631 | 2663842.401 | 1244772.8348 | 2663842.6552 | 1244776.5957 | 2663841.0267 | 1244779.0576
69 | 2663841.0267 | 1244779.0576 | 2663860.3547 | 1244775.729
70 | 2663843.5632 | 1244813.6865 | 2663839.3937 | 1244804.3721
71 | 2664042.2498 | 1244663.8686 | 2664029.2063 | 1244654.2487
72 | 2664042.2498 | 1244663.8686 | 2664046.5719 | 1244658.2891 | 2664057.7606 | 1244648.9469
73 | 2664026.5215 | 1244652.2686 | 2664029.2063 | 1244654.2487
74 | 2664073.9223 | 1244635.4524 | 2664057.7606 | 1244648.9469
75 | 2663890.8531 | 1244560.9437 | 2663892.149 | 1244565.5052
76 | 2663890.8531 | 1244560.9437 | 2663889.1551 | 1244555.8218
77 | 2663892.149 | 1244565.5052 | 2663905.3946 | 1244561.1903
78 | 2663889.1551 | 1244555.8218 | 2663879.3084 | 1244558.5916
79 | 2663889.1551 | 1244555.8218 | 2663904.4033 | 1244551.016 | 2663926.133 | 1244543.1764
80 | 2663829.6953 | 1244568.1461 | 2663829.6299 | 1244566.4998 | 2663833.2183 | 1244555.5882
81 | 2663847.8167 | 1244560.369 | 2663843.4422 | 1244558.8876 | 2663829.6953 | 1244568.1461
82 | 2663829.6953 | 1244568.1461 | 2663830.4591 | 1244575.1146 | 2663834.666 | 1244573.203 | 2663836.9435 | 1244577.8418
83 | 2663829.6953 | 1244568.1461 | 2663822.797 | 1244572.6926
84 | 2663847.8167 | 1244560.369 | 2663853.012 | 1244556.0037
85 | 2663847.8167 | 1244560.369 | 2663854.1066 | 1244564.3172 | 2663865.8385 | 1244561.8895
86 | 2663836.9435 | 1244577.8418 | 2663849.9323 | 1244596.1846
87 | 2663836.9435 | 1244577.8418 | 2663857.4694 | 1244572.9128
88 | 2663810.2341 | 1244580.9726 | 2663822.797 | 1244572.6926
89 | 2663879.3084 | 1244558.5916 | 2663872.4421 | 1244560.523 | 2663865.8385 | 1244561.8895
90 | 2663860.3196 | 1244610.8534 | 2663849.9323 | 1244596.1846
91 | 2663811.4659 | 1244591.5773 | 2663817.0112 | 1244599.4022
92 | 2663811.4659 | 1244591.5773 | 2663807.6404 | 1244594.5604
93 | 2663823.8108 | 1244608.9971 | 2663817.0112 | 1244599.4022
94 | 2663807.6404 | 1244594.5604 | 2663795.677 | 1244603.8904
95 | 2663801.2779 | 1244587.5205 | 2663804.5035 | 1244591.1355 | 2663807.6404 | 1244594.5604
96 | 2663795.677 | 1244603.8904 | 2663785.2103 | 1244612.0531
97 | 2663801.2779 | 1244587.5205 | 2663805.8404 | 1244583.9397
98 | 2663801.2779 | 1244587.5205 | 2663797.5654 | 1244590.4303
99 | 2663747.0386 | 1244630.0067 | 2663730.4824 | 1244643.5651 | 2663726.8634 | 1244646.2487
100 | 2663747.0386 | 1244630.0067 | 2663749.2442 | 1244628.2005 | 2663767.0164 | 1244614.3469
101 | 2663805.8404 | 1244583.9397 | 2663806.4068 | 1244583.4951 | 2663810.2341 | 1244580.9726
102 | 2663792.3978 | 1244594.4807 | 2663797.5654 | 1244590.4303
103 | 2663749.3315 | 1244572.9745 | 2663746.742 | 1244570.6451 | 2663732.3963 | 1244551.2554
104 | 2663749.3315 | 1244572.9745 | 2663761.6425 | 1244558.9523
105 | 2663773.413 | 1244545.5457 | 2663761.6425 | 1244558.9523
106 | 2663773.413 | 1244545.5457 | 2663782.6564 | 1244535.0176 | 2663782.6564 | 1244535.0176
107 | 2663788.2987 | 1244530.3863 | 2663782.6564 | 1244535.0176
108 | 2663788.2987 | 1244530.3863 | 2663791.3973 | 1244527.843
109 | 2663732.3963 | 1244551.2554 | 2663741.2736 | 1244543.4026
110 | 2663795.2126 | 1244524.7114 | 2663791.3973 | 1244527.843
111 | 2663741.2736 | 1244543.4026 | 2663749.3102 | 1244536.2935
112 | 2663805.8844 | 1244515.9519 | 2663795.2126 | 1244524.7114
113 | 2663709.3724 | 1244509.624 | 2663708.6955 | 1244508.3213
114 | 2663752.0967 | 1244539.281 | 2663749.3102 | 1244536.2935
115 | 2663805.8844 | 1244515.9519 | 2663807.2884 | 1244514.7995
116 | 2663792.3978 | 1244594.4807 | 2663773.4162 | 1244609.3583 | 2663767.0164 | 1244614.3469
117 | 2663785.09 | 1244612.1469 | 2663785.2103 | 1244612.0531
118 | 2663823.8108 | 1244608.9971 | 2663826.6862 | 1244613.0545
119 | 2663919.7373 | 1244555.8182 | 2663906.6861 | 1244560.7696 | 2663905.3946 | 1244561.1903
120 | 2663942.1661 | 1244547.3091 | 2663947.4566 | 1244562.2975
121 | 2663942.1661 | 1244547.3091 | 2663995.9969 | 1244530.924
122 | 2663942.1661 | 1244547.3091 | 2663919.7373 | 1244555.8182
123 | 2663948.6001 | 1244565.5375 | 2663947.4566 | 1244562.2975
124 | 2663995.9969 | 1244530.924 | 2664001.6814 | 1244529.1937 | 2664018.736 | 1244524.1878
125 | 2664051.1152 | 1244514.6837 | 2664053.7048 | 1244522.4554
126 | 2664051.1152 | 1244514.6837 | 2664043.2222 | 1244517.0005
127 | 2664055.5362 | 1244527.9517 | 2664053.7048 | 1244522.4554
128 | 2664043.2222 | 1244517.0005 | 2664031.6233 | 1244520.4051
129 | 2664105.7692 | 1244559.0711 | 2664108.4383 | 1244565.2152 | 2664121.8596 | 1244578.4249
130 | 2664105.7692 | 1244559.0711 | 2664071.499 | 1244574.2125
131 | 2664121.8596 | 1244578.4249 | 2664114.042 | 1244585.7899 | 2664107.9966 | 1244588.3479
132 | 2664071.499 | 1244574.2125 | 2664065.7083 | 1244576.771
133 | 2663949.799 | 1244534.6382 | 2663926.133 | 1244543.1764
134 | 2663895.7319 | 1244604.693 | 2663901.8628 | 1244613.5762
135 | 2663895.7319 | 1244604.693 | 2663913.5614 | 1244594.9072
136 | 2663901.8628 | 1244613.5762 | 2663910.4685 | 1244624.91 | 2663915.6799 | 1244630.0586
137 | 2663901.8628 | 1244613.5762 | 2663917.2278 | 1244607.5781
138 | 2663917.4875 | 1244592.7523 | 2663913.5614 | 1244594.9072
139 | 2663801.782 | 1244670.6165 | 2663775.8053 | 1244690.0506
140 | 2663775.8053 | 1244690.0506 | 2663771.4909 | 1244687.2134 | 2663769.3592 | 1244687.8198
141 | 2663801.782 | 1244670.6165 | 2663813.7525 | 1244659.2818 | 2663819.8885 | 1244652.1607
142 | 2663801.782 | 1244670.6165 | 2663814.6537 | 1244685.087 | 2663835.8004 | 1244708.6084
143 | 2663838.8267 | 1244766.5253 | 2663842.5397 | 1244760.6501 | 2663842.5397 | 1244760.6501
144 | 2663838.8267 | 1244766.5253 | 2663833.7156 | 1244764.0019 | 2663818.8458 | 1244762.9232
145 | 2663888.0841 | 1244761.8633 | 2663863.9348 | 1244775.1125 | 2663860.3547 | 1244775.729
146 | 2663843.5632 | 1244813.6865 | 2663830.2994 | 1244821.2996
147 | 2663843.5632 | 1244813.6865 | 2663858.9932 | 1244805.0572
148 | 2663760.7923 | 1244754.2141 | 2663762.0232 | 1244754.3767
149 | 2663888.0841 | 1244761.8633 | 2663896.654 | 1244772.2961 | 2663899.5061 | 1244779.7719
150 | 2663888.0841 | 1244761.8633 | 2663887.7118 | 1244757.8454 | 2663887.7118 | 1244757.8454
151 | 2663785.09 | 1244612.1469 | 2663776.1852 | 1244619.0915
152 | 2664026.5215 | 1244652.2686 | 2664005.5151 | 1244637.064
153 | 2664026.5215 | 1244652.2686 | 2664011.3196 | 1244674.4977 | 2664009.285 | 1244678.2735
154 | 2663887.7118 | 1244757.8454 | 2663896.6404 | 1244751.1147
155 | 2663896.6707 | 1244732.4889 | 2663901.9962 | 1244743.556 | 2663903.7435 | 1244749.0008 | 2663896.6404 | 1244751.1147 | 2663896.6404 | 1244751.1147
156 | 2663896.6707 | 1244732.4889 | 2663894.7679 | 1244728.5345 | 2663894.7513 | 1244727.3242
157 | 2664000.0827 | 1244697.7053 | 2664006.5543 | 1244683.3413 | 2664009.285 | 1244678.2735
158 | 2664103.6646 | 1244590.1809 | 2664107.9966 | 1244588.3479
159 | 2664065.7083 | 1244576.771 | 2664052.3802 | 1244582.6597
160 | 2664062.1975 | 1244476.5215 | 2664043.5994 | 1244483.1619
161 | 2664049.7653 | 1244443.7648 | 2664062.1975 | 1244476.5215
162 | 2664043.5994 | 1244483.1619 | 2664025.0489 | 1244489.7853 | 2664002.2775 | 1244496.3774
163 | 2664049.7653 | 1244443.7648 | 2664046.6363 | 1244434.7137 | 2664042.4184 | 1244427.819 | 2664038.8293 | 1244423.5884 | 2664032.8706 | 1244418.3539 | 2664021.104 | 1244412.812 | 2664014.9883 | 1244410.9114
164 | 2664049.7653 | 1244443.7648 | 2664019.4201 | 1244454.8819
165 | 2664014.9883 | 1244410.9114 | 2664008.6112 | 1244412.2324 | 2663982.2122 | 1244423.7223 | 2663979.2646 | 1244424.9032
166 | 2664019.4201 | 1244454.8819 | 2664007.3023 | 1244459.3213
167 | 2663979.2646 | 1244424.9032 | 2663973.4691 | 1244427.2252
168 | 2664050.0254 | 1244504.4994 | 2664026.1179 | 1244511.6503
169 | 2664026.1179 | 1244511.6503 | 2664012.4286 | 1244515.7448 | 2663986.7136 | 1244523.5022
170 | 2664018.736 | 1244524.1878 | 2664031.6233 | 1244520.4051
171 | 2663892.4098 | 1244699.8227 | 2663888.9121 | 1244707.4458 | 2663894.6706 | 1244721.4286 | 2663894.7513 | 1244727.3242
172 | 2663843.1619 | 1244760.5084 | 2663842.5397 | 1244760.6501
173 | 2663818.8458 | 1244762.9232 | 2663809.8772 | 1244762.2726
174 | 2663784.445 | 1244760.4275 | 2663782.9687 | 1244760.3204 | 2663777.0795 | 1244756.3655 | 2663777.0795 | 1244756.3655
175 | 2663794.9688 | 1244761.191 | 2663784.445 | 1244760.4275
176 | 2663777.0795 | 1244756.3655 | 2663762.0232 | 1244754.3767
177 | 2663794.9688 | 1244761.191 | 2663809.8772 | 1244762.2726
178 | 2663830.2994 | 1244821.2996 | 2663815.7814 | 1244829.6327
179 | 2663806.7001 | 1244834.8451 | 2663815.7814 | 1244829.6327
180 | 2663843.1619 | 1244760.5084 | 2663855.8527 | 1244757.6171
181 | 2663828.0129 | 1244642.2965 | 2663824.7639 | 1244646.5025 | 2663819.8885 | 1244652.1607
182 | 2663835.8004 | 1244708.6084 | 2663844.8504 | 1244718.6794 | 2663855.5363 | 1244711.7761
183 | 2663855.9365 | 1244691.9358 | 2663835.8004 | 1244708.6084
184 | 2663838.1287 | 1244629.201 | 2663828.0129 | 1244642.2965
185 | 2663865.8246 | 1244705.1297 | 2663855.5363 | 1244711.7761
186 | 2663842.2308 | 1244674.9322 | 2663855.9365 | 1244691.9358
187 | 2663838.1287 | 1244629.201 | 2663847.4128 | 1244639.2967
188 | 2663838.1287 | 1244629.201 | 2663832.1604 | 1244620.7792
189 | 2663892.4098 | 1244699.8227 | 2663883.1682 | 1244687.7797
190 | 2663892.4098 | 1244699.8227 | 2663894.033 | 1244698.193
191 | 2663865.4637 | 1244664.7085 | 2663883.1682 | 1244687.7797
192 | 2663902.1725 | 1244690.0211 | 2663894.033 | 1244698.193
193 | 2663865.4637 | 1244664.7085 | 2663858.2345 | 1244653.9677 | 2663847.4128 | 1244639.2967
194 | 2663865.4637 | 1244664.7085 | 2663881.7421 | 1244654.3575
195 | 2663902.1725 | 1244690.0211 | 2663919.3217 | 1244703.7152 | 2663919.8289 | 1244703.1394
196 | 2663923.6044 | 1244666.0242 | 2663914.7695 | 1244677.3702 | 2663902.1725 | 1244690.0211
197 | 2663832.1604 | 1244620.7792 | 2663826.6862 | 1244613.0545
198 | 2663847.4128 | 1244639.2967 | 2663860.1061 | 1244628.9262 | 2663861.1936 | 1244627.1424
199 | 2663881.7421 | 1244654.3575 | 2663882.2215 | 1244654.0526
200 | 2663922.902 | 1244699.6509 | 2663919.8289 | 1244703.1394
201 | 2663923.6044 | 1244666.0242 | 2663932.46 | 1244672.007
202 | 2663882.2215 | 1244654.0526 | 2663891.5994 | 1244648.0895 | 2663903.2652 | 1244639.9359
203 | 2663947.511 | 1244682.1754 | 2663932.46 | 1244672.007
204 | 2663903.2652 | 1244639.9359 | 2663903.2922 | 1244639.9171
205 | 2663915.6799 | 1244630.0586 | 2663910.0707 | 1244635.1795 | 2663903.2922 | 1244639.9171
206 | 2663802.6892 | 1244398.7391 | 2663802.0345 | 1244399.141
207 | 2663898.6376 | 1244526.9402 | 2663900.2153 | 1244525.9203 | 2663909.0186 | 1244520.7185
208 | 2663885.9621 | 1244534.9085 | 2663894.9875 | 1244529.2997 | 2663898.6376 | 1244526.9402
209 | 2663909.0186 | 1244520.7185 | 2663919.9886 | 1244514.2363 | 2663931.1606 | 1244509.7314 | 2663931.1629 | 1244509.7306
210 | 2663943.8627 | 1244505.5987 | 2663931.1629 | 1244509.7306
211 | 2663943.8627 | 1244505.5987 | 2663953.3478 | 1244504.3685
212 | 2663943.8627 | 1244505.5987 | 2663947.2291 | 1244522.0668
213 | 2663964.2777 | 1244502.9509 | 2663953.3478 | 1244504.3685
214 | 2663949.799 | 1244534.6382 | 2663947.2291 | 1244522.0668
215 | 2663964.2777 | 1244502.9509 | 2663969.2464 | 1244502.3064
216 | 2663949.799 | 1244534.6382 | 2663964.2055 | 1244530.2922
217 | 2663964.2055 | 1244530.2922 | 2663986.7136 | 1244523.5022
218 | 2663996.4741 | 1244498.0574 | 2663991.9832 | 1244499.3575 | 2663969.2464 | 1244502.3064
219 | 2663996.4741 | 1244498.0574 | 2664002.2775 | 1244496.3774
220 | 2663987.6996 | 1244466.5029 | 2664007.3023 | 1244459.3213
221 | 2663973.4691 | 1244427.2252 | 2663954.31 | 1244434.9011
222 | 2663950.254 | 1244570.2232 | 2663948.6001 | 1244565.5375
223 | 2663815.2414 | 1244508.2717 | 2663807.2884 | 1244514.7995
224 | 2663815.2414 | 1244508.2717 | 2663815.9403 | 1244501.6079 | 2663820.1457 | 1244493.9538
225 | 2663815.2414 | 1244508.2717 | 2663821.9896 | 1244504.3429
226 | 2663863.3633 | 1244414.1579 | 2663866.3034 | 1244408.9614
227 | 2663863.3633 | 1244414.1579 | 2663857.6608 | 1244424.4147 | 2663855.5119 | 1244431.1491
228 | 2663863.3633 | 1244414.1579 | 2663870.786 | 1244413.9821 | 2663885.216 | 1244407.0012
229 | 2663907.3405 | 1244364.6973 | 2663901.7853 | 1244366.9889
230 | 2663853.9695 | 1244435.9829 | 2663855.5119 | 1244431.1491
231 | 2663885.216 | 1244407.0012 | 2663898.7867 | 1244400.4359
232 | 2663853.9695 | 1244435.9829 | 2663856.727 | 1244436.7465 | 2663877.7387 | 1244428.3056
233 | 2663853.9695 | 1244435.9829 | 2663846.5573 | 1244451.4775
234 | 2663898.7867 | 1244400.4359 | 2663911.7268 | 1244394.1758
235 | 2663838.7944 | 1244462.0487 | 2663843.9736 | 1244456.8787 | 2663846.5573 | 1244451.4775
236 | 2663916.7552 | 1244391.7431 | 2663911.7268 | 1244394.1758
237 | 2663838.7944 | 1244462.0487 | 2663848.6628 | 1244460.7206 | 2663852.6685 | 1244460.6637 | 2663858.1245 | 1244460.9142
238 | 2663838.7944 | 1244462.0487 | 2663830.3045 | 1244462.391 | 2663825.9592 | 1244461.5898
239 | 2663926.4299 | 1244387.0627 | 2663916.7552 | 1244391.7431
240 | 2663821.9896 | 1244504.3429 | 2663835.6402 | 1244496.3957
241 | 2663844.6627 | 1244491.143 | 2663835.6402 | 1244496.3957
242 | 2663844.6627 | 1244491.143 | 2663852.9593 | 1244504.1305
243 | 2663845.4143 | 1244490.6567 | 2663844.6627 | 1244491.143
244 | 2663853.0586 | 1244504.2858 | 2663852.9593 | 1244504.1305
245 | 2663845.4143 | 1244490.6567 | 2663853.9883 | 1244485.1096
246 | 2663855.9718 | 1244508.0671 | 2663853.6027 | 1244505.1377 | 2663853.0586 | 1244504.2858
247 | 2663853.9883 | 1244485.1096 | 2663863.9001 | 1244478.697 | 2663873.9467 | 1244472.8079
248 | 2663858.1245 | 1244460.9142 | 2663872.2837 | 1244461.5643 | 2663875.9603 | 1244462.4942
249 | 2663804.1118 | 1244457.5616 | 2663825.9592 | 1244461.5898
250 | 2663879.7907 | 1244469.3823 | 2663873.9467 | 1244472.8079
251 | 2663883.5508 | 1244467.1783 | 2663878.2524 | 1244463.074 | 2663875.9603 | 1244462.4942
252 | 2663804.1118 | 1244457.5616 | 2663802.5476 | 1244461.7699 | 2663798.4547 | 1244465.3954
253 | 2663804.1118 | 1244457.5616 | 2663806.3262 | 1244452.6264 | 2663806.8434 | 1244452.2118
254 | 2663950.7484 | 1244436.328 | 2663954.31 | 1244434.9011
255 | 2663950.7484 | 1244436.328 | 2663948.8634 | 1244437.0832 | 2663932.614 | 1244444.5707
256 | 2663932.614 | 1244444.5707 | 2663930.8584 | 1244445.3797
257 | 2663914.2415 | 1244453.0365 | 2663930.8584 | 1244445.3797
258 | 2663914.2415 | 1244453.0365 | 2663914.0223 | 1244453.1375
259 | 2663905.1261 | 1244457.2367 | 2663914.0223 | 1244453.1375
260 | 2663790.1956 | 1244472.7113 | 2663798.4547 | 1244465.3954
261 | 2663790.1956 | 1244472.7113 | 2663788.6133 | 1244474.1388
262 | 2663788.6133 | 1244474.1388 | 2663770.274 | 1244490.6851
263 | 2663770.274 | 1244490.6851 | 2663765.3198 | 1244495.1549
264 | 2663758.1814 | 1244497.6622 | 2663760.984 | 1244494.9349 | 2663764.8156 | 1244495.6098 | 2663765.3198 | 1244495.1549
265 | 2663974.6466 | 1244471.2849 | 2663987.6996 | 1244466.5029
266 | 2663968.6627 | 1244473.4772 | 2663974.6466 | 1244471.2849
267 | 2663905.1261 | 1244457.2367 | 2663896.9626 | 1244460.9983
268 | 2663883.5508 | 1244467.1783 | 2663896.9626 | 1244460.9983
269 | 2663883.5508 | 1244467.1783 | 2663879.7907 | 1244469.3823
270 | 2663996.4097 | 1244630.4733 | 2664005.5151 | 1244637.064
271 | 2663996.4097 | 1244630.4733 | 2663981.4824 | 1244650.3705
272 | 2663996.4097 | 1244630.4733 | 2663987.5716 | 1244624.585
273 | 2663987.5716 | 1244624.585 | 2664001.4507 | 1244609.3909 | 2664019.0018 | 1244600.0061
274 | 2663973.5778 | 1244612.5815 | 2663976.8057 | 1244620.8775 | 2663987.5716 | 1244624.585
275 | 2663915.6799 | 1244630.0586 | 2663921.5572 | 1244633.0239 | 2663930.9081 | 1244634.1031 | 2663934.3698 | 1244633.3288 | 2663935.2705 | 1244633.194 | 2663951.3262 | 1244627.7632
276 | 2663917.2278 | 1244607.5781 | 2663923.0136 | 1244605.3195
277 | 2663951.3262 | 1244627.7632 | 2663966.4037 | 1244622.6666 | 2663976.8057 | 1244620.8775 | 2663973.5778 | 1244612.5815
278 | 2663951.3262 | 1244627.7632 | 2663946.1454 | 1244614.1251
279 | 2663934.7233 | 1244600.7483 | 2663923.0136 | 1244605.3195
280 | 2663950.254 | 1244570.2232 | 2663970.1229 | 1244562.9879
281 | 2663950.254 | 1244570.2232 | 2663955.4243 | 1244579.6013
282 | 2663947.511 | 1244682.1754 | 2663951.0919 | 1244684.5947
283 | 2663973.5778 | 1244612.5815 | 2663984.704 | 1244607.6075
284 | 2664025.3389 | 1244596.6176 | 2664019.0018 | 1244600.0061
285 | 2663944.9352 | 1244596.7619 | 2663934.7233 | 1244600.7483
286 | 2664025.3389 | 1244596.6176 | 2664010.4657 | 1244565.9805
287 | 2664025.3389 | 1244596.6176 | 2664033.2001 | 1244592.4175
288 | 2664049.0543 | 1244584.1292 | 2664052.3802 | 1244582.6597
289 | 2664033.2001 | 1244592.4175 | 2664047.0838 | 1244584.9997 | 2664049.0543 | 1244584.1292
290 | 2664006.6086 | 1244567.6845 | 2664010.4657 | 1244565.9805
291 | 2663792.302 | 1244339.1127 | 2663787.7733 | 1244342.4067
292 | 2663792.302 | 1244339.1127 | 2663798.5853 | 1244334.5424
293 | 2663799.9597 | 1244333.5428 | 2663798.5853 | 1244334.5424

## bus_geodata
| x | y | coords
0 | 2663834.7502 | 1244245.4402
1 | 2663817.2837 | 1244268.6066
2 | 2663886.3145 | 1244312.3349
3 | 2663768.0972 | 1244385.0802
4 | 2663774.4392 | 1244390.541
5 | 2663759.5006 | 1244371.1959
6 | 2663803.425 | 1244359.8425
7 | 2663798.965 | 1244352.2449
8 | 2663797.8744 | 1244359.4937
9 | 2663821.8877 | 1244362.5429
10 | 2663817.7746 | 1244348.7493
11 | 2663839.1128 | 1244354.5449
12 | 2663823.2158 | 1244365.5259
13 | 2663752.4937 | 1244407.4502
14 | 2663784.2812 | 1244406.9835
15 | 2663815.4197 | 1244369.5493
16 | 2663684.9544 | 1244459.8833
17 | 2663692.7289 | 1244474.4918
18 | 2663704.3343 | 1244447.8413
19 | 2663761.2145 | 1244420.0748
20 | 2663732.7946 | 1244386.2018
21 | 2663727.138 | 1244379.5476
22 | 2663737.9344 | 1244369.5172
23 | 2663721.2282 | 1244395.0992
24 | 2663716.8392 | 1244439.2225
25 | 2663739.7149 | 1244445.0804
26 | 2663870.4195 | 1244344.8639
27 | 2663905.0748 | 1244319.571
28 | 2663876.4457 | 1244357.109
29 | 2663605.2915 | 1244530.2997
30 | 2663613.3349 | 1244563.8312
31 | 2663653.7845 | 1244504.7623
32 | 2663842.9824 | 1244361.5246
33 | 2663640.4283 | 1244669.8946
34 | 2663620.7435 | 1244595.2433
35 | 2663681.5542 | 1244640.3954
36 | 2663647.3194 | 1244566.1949
37 | 2663791.8604 | 1244351.2848
38 | 2663826.1994 | 1244342.7156
39 | 2663800.0048 | 1244400.3871
40 | 2663697.0653 | 1244482.6401
41 | 2663765.5451 | 1244417.2193
42 | 2663763.4303 | 1244448.04
43 | 2663914.0624 | 1244322.5541
44 | 2663883.6008 | 1244374.1371
45 | 2663675.0106 | 1244492.9967
46 | 2663687.7035 | 1244635.6247
47 | 2663647.7538 | 1244566.8671
48 | 2663682.773 | 1244499.0646
49 | 2663714.147 | 1244611.0451
50 | 2663724.5046 | 1244599.8379
51 | 2663706.4451 | 1244597.8422
52 | 2663739.5873 | 1244583.518
53 | 2663700.0136 | 1244591.599
54 | 2663746.7848 | 1244575.7301
55 | 2663714.4956 | 1244748.0987
56 | 2663714.2261 | 1244727.5756
57 | 2663752.4842 | 1244753.1167
58 | 2663830.5099 | 1244784.526
59 | 2663841.0267 | 1244779.0576
60 | 2663839.3937 | 1244804.3721
61 | 2664042.2498 | 1244663.8686
62 | 2664029.2063 | 1244654.2487
63 | 2664057.7606 | 1244648.9469
64 | 2663890.8531 | 1244560.9437
65 | 2663892.149 | 1244565.5052
66 | 2663889.1551 | 1244555.8218
67 | 2663829.6953 | 1244568.1461
68 | 2663833.2183 | 1244555.5882
69 | 2663847.8167 | 1244560.369
70 | 2663836.9435 | 1244577.8418
71 | 2663822.797 | 1244572.6926
72 | 2663853.0119 | 1244556.0037
73 | 2663865.8385 | 1244561.8895
74 | 2663849.9323 | 1244596.1846
75 | 2663857.4694 | 1244572.9128
76 | 2663811.4659 | 1244591.5773
77 | 2663817.0112 | 1244599.4022
78 | 2663807.6404 | 1244594.5604
79 | 2663795.677 | 1244603.8904
80 | 2663801.2779 | 1244587.5205
81 | 2663726.8634 | 1244646.2487
82 | 2663747.0386 | 1244630.0067
83 | 2663805.8404 | 1244583.9397
84 | 2663797.5654 | 1244590.4303
85 | 2663749.3315 | 1244572.9745
86 | 2663773.413 | 1244545.5457
87 | 2663761.6425 | 1244558.9523
88 | 2663782.6564 | 1244535.0176
89 | 2663788.2987 | 1244530.3863
90 | 2663732.3963 | 1244551.2554
91 | 2663791.3973 | 1244527.843
92 | 2663741.2736 | 1244543.4026
93 | 2663795.2126 | 1244524.7114
94 | 2663709.3724 | 1244509.624
95 | 2663708.6955 | 1244508.3213
96 | 2663749.3102 | 1244536.2935
97 | 2663805.8844 | 1244515.9519
98 | 2663752.0967 | 1244539.281
99 | 2663767.0164 | 1244614.3469
100 | 2663792.3978 | 1244594.4807
101 | 2663810.2341 | 1244580.9726
102 | 2663785.2103 | 1244612.0531
103 | 2663823.8108 | 1244608.9971
104 | 2663905.3946 | 1244561.1903
105 | 2663942.1661 | 1244547.3091
106 | 2663947.4566 | 1244562.2975
107 | 2663995.9969 | 1244530.924
108 | 2663919.7373 | 1244555.8182
109 | 2664051.1152 | 1244514.6837
110 | 2664053.7048 | 1244522.4554
111 | 2664043.2222 | 1244517.0005
112 | 2664105.7692 | 1244559.0711
113 | 2664121.8596 | 1244578.4249
114 | 2664071.499 | 1244574.2125
115 | 2663879.3084 | 1244558.5916
116 | 2663926.133 | 1244543.1764
117 | 2663860.3196 | 1244610.8534
118 | 2663895.7319 | 1244604.693
119 | 2663901.8628 | 1244613.5762
120 | 2663913.5614 | 1244594.9072
121 | 2663775.8053 | 1244690.0506
122 | 2663801.782 | 1244670.6165
123 | 2663769.3592 | 1244687.8198
124 | 2663838.8267 | 1244766.5253
125 | 2663860.3547 | 1244775.729
126 | 2663843.5632 | 1244813.6865
127 | 2663760.7923 | 1244754.2141
128 | 2663899.5061 | 1244779.7719
129 | 2663888.0841 | 1244761.8633
130 | 2663776.1852 | 1244619.0915
131 | 2663785.09 | 1244612.1469
132 | 2664026.5215 | 1244652.2686
133 | 2664073.9223 | 1244635.4524
134 | 2663887.7118 | 1244757.8454
135 | 2663896.6404 | 1244751.1147
136 | 2663896.6707 | 1244732.4889
137 | 2664000.0827 | 1244697.7053
138 | 2664009.285 | 1244678.2735
139 | 2664107.9966 | 1244588.3479
140 | 2664065.7083 | 1244576.771
141 | 2664062.1975 | 1244476.5215
142 | 2664043.5994 | 1244483.1619
143 | 2664049.7653 | 1244443.7648
144 | 2664014.9883 | 1244410.9114
145 | 2664019.4201 | 1244454.8819
146 | 2663979.2646 | 1244424.9032
147 | 2664050.0254 | 1244504.4994
148 | 2664026.1179 | 1244511.6503
149 | 2664055.5362 | 1244527.9517
150 | 2664031.6233 | 1244520.4051
151 | 2663894.7513 | 1244727.3242
152 | 2663842.5397 | 1244760.6501
153 | 2663818.8458 | 1244762.9232
154 | 2663784.445 | 1244760.4275
155 | 2663777.0795 | 1244756.3655
156 | 2663794.9688 | 1244761.191
157 | 2663762.0232 | 1244754.3767
158 | 2663809.8772 | 1244762.2726
159 | 2663858.9932 | 1244805.0572
160 | 2663830.2994 | 1244821.2996
161 | 2663815.7814 | 1244829.6327
162 | 2663806.7001 | 1244834.8451
163 | 2663843.1619 | 1244760.5084
164 | 2663855.8527 | 1244757.6171
165 | 2663819.8885 | 1244652.1607
166 | 2663835.8004 | 1244708.6084
167 | 2663828.0129 | 1244642.2965
168 | 2663855.5363 | 1244711.7761
169 | 2663855.9365 | 1244691.9358
170 | 2663838.1287 | 1244629.201
171 | 2663865.8246 | 1244705.1297
172 | 2663842.2308 | 1244674.9322
173 | 2663892.4098 | 1244699.8227
174 | 2663883.1682 | 1244687.7797
175 | 2663894.033 | 1244698.193
176 | 2663865.4637 | 1244664.7085
177 | 2663902.1725 | 1244690.0211
178 | 2663826.6862 | 1244613.0545
179 | 2663832.1604 | 1244620.7792
180 | 2663847.4128 | 1244639.2968
181 | 2663881.7421 | 1244654.3575
182 | 2663919.8289 | 1244703.1394
183 | 2663923.6045 | 1244666.0242
184 | 2663861.1936 | 1244627.1424
185 | 2663882.2215 | 1244654.0526
186 | 2663922.902 | 1244699.6509
187 | 2663932.46 | 1244672.007
188 | 2663903.2652 | 1244639.9359
189 | 2663903.2922 | 1244639.9171
190 | 2663714.3916 | 1244477.1334
191 | 2663802.0345 | 1244399.141
192 | 2663898.6376 | 1244526.9402
193 | 2663909.0186 | 1244520.7185
194 | 2663885.9621 | 1244534.9085
195 | 2663931.1629 | 1244509.7306
196 | 2663943.8627 | 1244505.5987
197 | 2663953.3478 | 1244504.3685
198 | 2663947.2291 | 1244522.0668
199 | 2663964.2777 | 1244502.9509
200 | 2663949.799 | 1244534.6382
201 | 2663802.6892 | 1244398.7391
202 | 2663964.2055 | 1244530.2922
203 | 2663986.7136 | 1244523.5022
204 | 2663969.2464 | 1244502.3064
205 | 2664002.2775 | 1244496.3774
206 | 2664007.3023 | 1244459.3213
207 | 2663973.4691 | 1244427.2252
208 | 2663948.6001 | 1244565.5375
209 | 2664018.736 | 1244524.1878
210 | 2663963.0602 | 1244335.9058
211 | 2663807.2884 | 1244514.7995
212 | 2663815.2414 | 1244508.2717
213 | 2663866.3034 | 1244408.9614
214 | 2663863.3633 | 1244414.1579
215 | 2663901.7853 | 1244366.9889
216 | 2663855.5119 | 1244431.1491
217 | 2663885.216 | 1244407.0012
218 | 2663907.3405 | 1244364.6973
219 | 2663853.9695 | 1244435.9829
220 | 2663898.7867 | 1244400.4359
221 | 2663877.7387 | 1244428.3056
222 | 2663846.5573 | 1244451.4775
223 | 2663911.7268 | 1244394.1758
224 | 2663838.7944 | 1244462.0487
225 | 2663916.7552 | 1244391.7431
226 | 2663821.9896 | 1244504.3429
227 | 2663835.6402 | 1244496.3957
228 | 2663844.6627 | 1244491.143
229 | 2663820.1457 | 1244493.9538
230 | 2663852.9593 | 1244504.1305
231 | 2663845.4143 | 1244490.6567
232 | 2663853.0586 | 1244504.2858
233 | 2663853.9883 | 1244485.1096
234 | 2663858.1245 | 1244460.9142
235 | 2663825.9592 | 1244461.5898
236 | 2663855.9718 | 1244508.0671
237 | 2663873.9467 | 1244472.8079
238 | 2663875.9603 | 1244462.4942
239 | 2663804.1118 | 1244457.5616
240 | 2663954.31 | 1244434.9011
241 | 2663950.7484 | 1244436.328
242 | 2663932.614 | 1244444.5707
243 | 2663930.8584 | 1244445.3797
244 | 2663914.2415 | 1244453.0365
245 | 2663914.0223 | 1244453.1375
246 | 2663806.8434 | 1244452.2118
247 | 2663798.4547 | 1244465.3954
248 | 2663786.5945 | 1244428.5245
249 | 2663790.1956 | 1244472.7113
250 | 2663788.6133 | 1244474.1388
251 | 2663770.274 | 1244490.6851
252 | 2663765.3198 | 1244495.1549
253 | 2663758.1814 | 1244497.6622
254 | 2663987.6996 | 1244466.5029
255 | 2663974.6466 | 1244471.2849
256 | 2663968.6627 | 1244473.4772
257 | 2663996.4741 | 1244498.0574
258 | 2663896.9626 | 1244460.9983
259 | 2663905.1261 | 1244457.2367
260 | 2663883.5508 | 1244467.1783
261 | 2663879.7907 | 1244469.3823
262 | 2663926.4299 | 1244387.0627
263 | 2664005.5151 | 1244637.064
264 | 2663996.4097 | 1244630.4733
265 | 2663981.4824 | 1244650.3705
266 | 2663987.5716 | 1244624.585
267 | 2663915.6799 | 1244630.0586
268 | 2663917.2278 | 1244607.5781
269 | 2663917.4875 | 1244592.7523
270 | 2663951.3262 | 1244627.7632
271 | 2663923.0136 | 1244605.3195
272 | 2663950.254 | 1244570.2232
273 | 2663970.1229 | 1244562.9879
274 | 2663955.4243 | 1244579.6013
275 | 2663947.511 | 1244682.1754
276 | 2663973.5778 | 1244612.5815
277 | 2663946.1454 | 1244614.1251
278 | 2663951.0919 | 1244684.5947
279 | 2664019.0018 | 1244600.0061
280 | 2663984.704 | 1244607.6075
281 | 2663934.7233 | 1244600.7483
282 | 2663944.9352 | 1244596.7619
283 | 2664025.3389 | 1244596.6176
284 | 2664052.3802 | 1244582.6597
285 | 2664049.0543 | 1244584.1292
286 | 2664033.2001 | 1244592.4175
287 | 2664103.6646 | 1244590.1809
288 | 2664010.4657 | 1244565.9805
289 | 2664006.6086 | 1244567.6845
290 | 2663792.302 | 1244339.1127
291 | 2663787.7733 | 1244342.4067
292 | 2663798.5853 | 1244334.5424
293 | 2663799.9597 | 1244333.5427
294 | 2663832.6049 | 1244326.2795
295 | 2663847.8167 | 1244560.369

## line_std_types
| c_nf_per_km | r_ohm_per_km | x_ohm_per_km | max_i_ka | type | q_mm2 | alpha | voltage_rating
NAYY 4x50 SE | 210 | 0.642 | 0.083 | 0.142 | cs | 50 | 0.00403 | LV
NAYY 4x120 SE | 264 | 0.225 | 0.08 | 0.242 | cs | 120 | 0.00403 | LV
NAYY 4x150 SE | 261 | 0.208 | 0.08 | 0.27 | cs | 150 | 0.00403 | LV
NA2XS2Y 1x95 RM/25 12/20 kV | 216 | 0.313 | 0.132 | 0.252 | cs | 95 | 0.00403 | MV
NA2XS2Y 1x185 RM/25 12/20 kV | 273 | 0.161 | 0.117 | 0.362 | cs | 185 | 0.00403 | MV
NA2XS2Y 1x240 RM/25 12/20 kV | 304 | 0.122 | 0.112 | 0.421 | cs | 240 | 0.00403 | MV
NA2XS2Y 1x95 RM/25 6/10 kV | 315 | 0.313 | 0.123 | 0.249 | cs | 95 | 0.00403 | MV
NA2XS2Y 1x185 RM/25 6/10 kV | 406 | 0.161 | 0.11 | 0.358 | cs | 185 | 0.00403 | MV
NA2XS2Y 1x240 RM/25 6/10 kV | 456 | 0.122 | 0.105 | 0.416 | cs | 240 | 0.00403 | MV
NA2XS2Y 1x150 RM/25 12/20 kV | 250 | 0.206 | 0.116 | 0.319 | cs | 150 | 0.00403 | MV
NA2XS2Y 1x120 RM/25 12/20 kV | 230 | 0.253 | 0.119 | 0.283 | cs | 120 | 0.00403 | MV
NA2XS2Y 1x70 RM/25 12/20 kV | 190 | 0.443 | 0.132 | 0.22 | cs | 70 | 0.00403 | MV
NA2XS2Y 1x150 RM/25 6/10 kV | 360 | 0.206 | 0.11 | 0.315 | cs | 150 | 0.00403 | MV
NA2XS2Y 1x120 RM/25 6/10 kV | 340 | 0.253 | 0.113 | 0.28 | cs | 120 | 0.00403 | MV
NA2XS2Y 1x70 RM/25 6/10 kV | 280 | 0.443 | 0.123 | 0.217 | cs | 70 | 0.00403 | MV
N2XS(FL)2Y 1x120 RM/35 64/110 kV | 112 | 0.153 | 0.166 | 0.366 | cs | 120 | 0.00393 | HV
N2XS(FL)2Y 1x185 RM/35 64/110 kV | 125 | 0.099 | 0.156 | 0.457 | cs | 185 | 0.00393 | HV
N2XS(FL)2Y 1x240 RM/35 64/110 kV | 135 | 0.075 | 0.149 | 0.526 | cs | 240 | 0.00393 | HV
N2XS(FL)2Y 1x300 RM/35 64/110 kV | 144 | 0.06 | 0.144 | 0.588 | cs | 300 | 0.00393 | HV
15-AL1/3-ST1A 0.4 | 11 | 1.8769 | 0.35 | 0.105 | ol | 16 | 0.00403 | LV
24-AL1/4-ST1A 0.4 | 11.25 | 1.2012 | 0.335 | 0.14 | ol | 24 | 0.00403 | LV
48-AL1/8-ST1A 0.4 | 12.2 | 0.5939 | 0.3 | 0.21 | ol | 48 | 0.00403 | LV
94-AL1/15-ST1A 0.4 | 13.2 | 0.306 | 0.29 | 0.35 | ol | 94 | 0.00403 | LV
34-AL1/6-ST1A 10.0 | 9.7 | 0.8342 | 0.36 | 0.17 | ol | 34 | 0.00403 | MV
48-AL1/8-ST1A 10.0 | 10.1 | 0.5939 | 0.35 | 0.21 | ol | 48 | 0.00403 | MV
70-AL1/11-ST1A 10.0 | 10.4 | 0.4132 | 0.339 | 0.29 | ol | 70 | 0.00403 | MV
94-AL1/15-ST1A 10.0 | 10.75 | 0.306 | 0.33 | 0.35 | ol | 94 | 0.00403 | MV
122-AL1/20-ST1A 10.0 | 11.1 | 0.2376 | 0.323 | 0.41 | ol | 122 | 0.00403 | MV
149-AL1/24-ST1A 10.0 | 11.25 | 0.194 | 0.315 | 0.47 | ol | 149 | 0.00403 | MV
34-AL1/6-ST1A 20.0 | 9.15 | 0.8342 | 0.382 | 0.17 | ol | 34 | 0.00403 | MV
48-AL1/8-ST1A 20.0 | 9.5 | 0.5939 | 0.372 | 0.21 | ol | 48 | 0.00403 | MV
70-AL1/11-ST1A 20.0 | 9.7 | 0.4132 | 0.36 | 0.29 | ol | 70 | 0.00403 | MV
94-AL1/15-ST1A 20.0 | 10 | 0.306 | 0.35 | 0.35 | ol | 94 | 0.00403 | MV
122-AL1/20-ST1A 20.0 | 10.3 | 0.2376 | 0.344 | 0.41 | ol | 122 | 0.00403 | MV
149-AL1/24-ST1A 20.0 | 10.5 | 0.194 | 0.337 | 0.47 | ol | 149 | 0.00403 | MV
184-AL1/30-ST1A 20.0 | 10.75 | 0.1571 | 0.33 | 0.535 | ol | 184 | 0.00403 | MV
243-AL1/39-ST1A 20.0 | 11 | 0.1188 | 0.32 | 0.645 | ol | 243 | 0.00403 | MV
48-AL1/8-ST1A 110.0 | 8 | 0.5939 | 0.46 | 0.21 | ol | 48 | 0.00403 | HV
70-AL1/11-ST1A 110.0 | 8.4 | 0.4132 | 0.45 | 0.29 | ol | 70 | 0.00403 | HV
94-AL1/15-ST1A 110.0 | 8.65 | 0.306 | 0.44 | 0.35 | ol | 94 | 0.00403 | HV
122-AL1/20-ST1A 110.0 | 8.5 | 0.2376 | 0.43 | 0.41 | ol | 122 | 0.00403 | HV
149-AL1/24-ST1A 110.0 | 8.75 | 0.194 | 0.41 | 0.47 | ol | 149 | 0.00403 | HV
184-AL1/30-ST1A 110.0 | 8.8 | 0.1571 | 0.4 | 0.535 | ol | 184 | 0.00403 | HV
243-AL1/39-ST1A 110.0 | 9 | 0.1188 | 0.39 | 0.645 | ol | 243 | 0.00403 | HV
305-AL1/39-ST1A 110.0 | 9.2 | 0.0949 | 0.38 | 0.74 | ol | 305 | 0.00403 | HV
490-AL1/64-ST1A 110.0 | 9.75 | 0.059 | 0.37 | 0.96 | ol | 490 | 0.00403 | HV
679-AL1/86-ST1A 110.0 | 9.95 | 0.042 | 0.36 | 1.15 | ol | 679 | 0.00403 | HV
490-AL1/64-ST1A 220.0 | 10 | 0.059 | 0.285 | 0.96 | ol | 490 | 0.00403 | HV
679-AL1/86-ST1A 220.0 | 11.7 | 0.042 | 0.275 | 1.15 | ol | 679 | 0.00403 | HV
490-AL1/64-ST1A 380.0 | 11 | 0.059 | 0.253 | 0.96 | ol | 490 | 0.00403 | HV
679-AL1/86-ST1A 380.0 | 14.6 | 0.042 | 0.25 | 1.15 | ol | 679 | 0.00403 | HV

## trafo_std_types
| i0_percent | pfe_kw | vkr_percent | sn_mva | vn_lv_kv | vn_hv_kv | vk_percent | shift_degree | vector_group | tap_side | tap_neutral | tap_min | tap_max | tap_step_degree | tap_step_percent | tap_phase_shifter
160 MVA 380/110 kV | 0.06 | 60 | 0.25 | 160 | 110 | 380 | 12.2 | 0 | Yy0 | hv | 0 | -9 | 9 | 0 | 1.5 | FALSE
100 MVA 220/110 kV | 0.06 | 55 | 0.26 | 100 | 110 | 220 | 12 | 0 | Yy0 | hv | 0 | -9 | 9 | 0 | 1.5 | FALSE
63 MVA 110/20 kV | 0.04 | 22 | 0.32 | 63 | 20 | 110 | 18 | 150 | YNd5 | hv | 0 | -9 | 9 | 0 | 1.5 | FALSE
40 MVA 110/20 kV | 0.05 | 18 | 0.34 | 40 | 20 | 110 | 16.2 | 150 | YNd5 | hv | 0 | -9 | 9 | 0 | 1.5 | FALSE
25 MVA 110/20 kV | 0.07 | 14 | 0.41 | 25 | 20 | 110 | 12 | 150 | YNd5 | hv | 0 | -9 | 9 | 0 | 1.5 | FALSE
63 MVA 110/10 kV | 0.04 | 22 | 0.32 | 63 | 10 | 110 | 18 | 150 | YNd5 | hv | 0 | -9 | 9 | 0 | 1.5 | FALSE
40 MVA 110/10 kV | 0.05 | 18 | 0.34 | 40 | 10 | 110 | 16.2 | 150 | YNd5 | hv | 0 | -9 | 9 | 0 | 1.5 | FALSE
25 MVA 110/10 kV | 0.07 | 14 | 0.41 | 25 | 10 | 110 | 12 | 150 | YNd5 | hv | 0 | -9 | 9 | 0 | 1.5 | FALSE
0.25 MVA 20/0.4 kV | 0.32 | 0.8 | 1.44 | 0.25 | 0.4 | 20 | 6 | 150 | Yzn5 | hv | 0 | -2 | 2 | 0 | 2.5 | FALSE
0.4 MVA 20/0.4 kV | 0.3375 | 1.35 | 1.425 | 0.4 | 0.4 | 20 | 6 | 150 | Dyn5 | hv | 0 | -2 | 2 | 0 | 2.5 | FALSE
0.63 MVA 20/0.4 kV | 0.2619 | 1.65 | 1.206 | 0.63 | 0.4 | 20 | 6 | 150 | Dyn5 | hv | 0 | -2 | 2 | 0 | 2.5 | FALSE
0.25 MVA 10/0.4 kV | 0.24 | 0.6 | 1.2 | 0.25 | 0.4 | 10 | 4 | 150 | Dyn5 | hv | 0 | -2 | 2 | 0 | 2.5 | FALSE
0.4 MVA 10/0.4 kV | 0.2375 | 0.95 | 1.325 | 0.4 | 0.4 | 10 | 4 | 150 | Dyn5 | hv | 0 | -2 | 2 | 0 | 2.5 | FALSE
0.63 MVA 10/0.4 kV | 0.1873 | 1.18 | 1.0794 | 0.63 | 0.4 | 10 | 4 | 150 | Dyn5 | hv | 0 | -2 | 2 | 0 | 2.5 | FALSE

## trafo3w_std_types
| sn_hv_mva | sn_mv_mva | sn_lv_mva | vn_hv_kv | vn_mv_kv | vn_lv_kv | vk_hv_percent | vk_mv_percent | vk_lv_percent | vkr_hv_percent | vkr_mv_percent | vkr_lv_percent | pfe_kw | i0_percent | shift_mv_degree | shift_lv_degree | vector_group | tap_side | tap_neutral | tap_min | tap_max | tap_step_percent
63/25/38 MVA 110/20/10 kV | 63 | 25 | 38 | 110 | 20 | 10 | 10.4 | 10.4 | 10.4 | 0.28 | 0.32 | 0.35 | 35 | 0.89 | 0 | 0 | YN0yn0yn0 | hv | 0 | -10 | 10 | 1.2
63/25/38 MVA 110/10/10 kV | 63 | 25 | 38 | 110 | 10 | 10 | 10.4 | 10.4 | 10.4 | 0.28 | 0.32 | 0.35 | 35 | 0.89 | 0 | 0 | YN0yn0yn0 | hv | 0 | -10 | 10 | 1.2

## fuse_std_types
| fuse_type | i_rated_a | t_avg | t_min | t_total | x_avg | x_min | x_total
HV 100A | HV 100A | 100 | 0 | [10.0, 3.64, 0.854, 0.281, 0.1, 0.0531, 0.022, 0.01] | [10.0, 4.267, 1.21, 0.403, 0.1, 0.058, 0.022, 0.01] | 0 | [300.0, 350.0, 450.0, 550.0, 700.0, 850.0, 1200.0, 1752.0] | [600.0, 700.0, 900.0, 1150.0, 1665.0, 2000.0, 3000.0, 4313.0]
HV 10A | HV 10A | 10 | 0 | [10.0, 1675.0, 0.344, 0.156, 0.1, 0.0417, 0.0171, 0.01] | [10.0, 1.3, 0.3, 0.155, 0.1, 0.0555, 0.023, 0.01] | 0 | [30.0, 32.0, 35.0, 37.0, 39.0, 50.0, 70.0, 88.0] | [60.0, 70.0, 80.0, 87.0, 94.0, 110.0, 150.0, 216.0]
HV 125A | HV 125A | 125 | 0 | [10.0, 1.82, 0.344, 0.1, 0.0467, 0.0269, 0.01] | [10.0, 2.478, 0.426, 0.1, 0.0427, 0.0211, 0.01] | 0 | [375.0, 500.0, 700.0, 925.0, 1200.0, 1500.0, 2341.0] | [750.0, 1000.0, 1500.0, 2200.0, 3000.0, 4000.0, 5765.0]
HV 160A | HV 160A | 160 | 0 | [10.0, 4.15, 1.03, 0.198, 0.1, 0.051, 0.0172, 0.01] | [10.0, 2.3, 0.734, 0.274, 0.1, 0.046, 0.0177, 0.01] | 0 | [480.0, 550.0, 700.0, 1000.0, 1260.0, 1600.0, 2500.0, 3227.0] | [960.0, 1300.0, 1700.0, 2200.0, 2996.0, 4000.0, 6000.0, 7946.0]
HV 16A | HV 16A | 16 | 0 | [10.0, 0.352, 0.164, 0.1, 0.0649, 0.0342, 0.01] | [10.0, 2.34, 0.722, 0.181, 0.1, 0.055, 0.0296, 0.01] | 0 | [48.0, 60.0, 65.0, 71.0, 80.0, 100.0, 162.0] | [96.0, 110.0, 125.0, 150.0, 168.0, 200.0, 250.0, 398.0]
HV 200A | HV 200A | 200 | 0 | [10.0, 4.267, 1.21, 0.403, 0.1, 0.058, 0.022, 0.01] | [10.0, 3.73, 1.654, 0.328, 0.1, 0.0531, 0.019, 0.01] | 0 | [600.0, 700.0, 900.0, 1150.0, 1665.0, 2000.0, 3000.0, 4313.0] | [1200.0, 1500.0, 1800.0, 2700.0, 3960.0, 5000.0, 7500.0, 10620.0]
HV 20A | HV 20A | 20 | 0 | [10.0, 1.3, 0.3, 0.155, 0.1, 0.0555, 0.023, 0.01] | [10.0, 1.3, 0.161, 0.1, 0.0611, 0.0399, 0.0141, 0.01] | 0 | [60.0, 70.0, 80.0, 87.0, 94.0, 110.0, 150.0, 216.0] | [120.0, 150.0, 200.0, 223.0, 260.0, 300.0, 450.0, 532.0]
HV 25A | HV 25A | 25 | 0 | [10.0, 2.512, 0.833, 0.299, 0.1, 0.0372, 0.0223, 0.01] | [10.0, 3.125, 0.597, 0.198, 0.1, 0.0378, 0.022, 0.01] | 0 | [75.0, 82.0, 90.0, 100.0, 124.0, 170.0, 200.0, 289.0] | [150.0, 170.0, 210.0, 250.0, 294.0, 400.0, 500.0, 711.0]
HV 31.5A | HV 31.5A | 31.5 | 0 | [10.0, 2.34, 0.722, 0.181, 0.1, 0.055, 0.0296, 0.01] | [10.0, 2.84, 0.368, 0.164, 0.1, 0.0621, 0.0378, 0.0195, 0.01] | 0 | [95.0, 110.0, 125.0, 150.0, 165.0, 200.0, 250.0, 390.0] | [189.0, 220.0, 300.0, 350.0, 393.0, 450.0, 530.0, 700.0, 960.0]
HV 40A | HV 40A | 40 | 0 | [10.0, 1.3, 0.161, 0.1, 0.0611, 0.0399, 0.0141, 0.01] | [10.0, 2.05, 0.369, 0.198, 0.1, 0.051, 0.0298, 0.01] | 0 | [120.0, 150.0, 200.0, 223.0, 260.0, 300.0, 450.0, 532.0] | [240.0, 300.0, 400.0, 450.0, 530.0, 650.0, 800.0, 1311.0]
HV 50A | HV 50A | 50 | 0 | [10.0, 3.215, 0.597, 0.198, 0.1, 0.0378, 0.022, 0.01] | [10.0, 3.64, 0.854, 0.281, 0.1, 0.0531, 0.022, 0.01] | 0 | [150.0, 170.0, 210.0, 250.0, 294.0, 400.0, 500.0, 711.0] | [300.0, 350.0, 450.0, 550.0, 700.0, 850.0, 1200.0, 1752.0]
HV 6.3A | HV 6.3A | 6.3 | 0 | [10.0, 1.39, 0.344, 0.168, 0.1, 0.056, 0.0263, 0.01] | [10.0, 1.711, 0.516, 0.198, 0.1, 0.0634, 0.0303, 0.01] | 0 | [19.0, 19.5, 20.4, 20.8, 22.0, 25.0, 32.0, 48.0] | [38.0, 40.0, 43.0, 48.0, 53.0, 60.0, 75.0, 118.0]
HV 63A | HV 63A | 63 | 0 | [10.0, 2.84, 0.368, 0.164, 0.1, 0.0621, 0.0378, 0.0195, 0.01] | [10.0, 1.82, 0.344, 0.1, 0.0467, 0.0269, 0.01] | 0 | [189.0, 220.0, 300.0, 350.0, 393.0, 450.0, 530.0, 700.0, 961.0] | [378.0, 500.0, 700.0, 934.0, 1200.0, 1500.0, 2366.0]
HV 80A | HV 80A | 80 | 0 | [10.0, 2.05, 0.369, 0.198, 0.1, 0.051, 0.0298, 0.01] | [10.0, 4.15, 1.03, 0.198, 0.1, 0.051, 0.0172, 0.01] | 0 | [240.0, 300.0, 400.0, 450.0, 530.0, 650.0, 800.0, 1311.0] | [480.0, 550.0, 700.0, 1000.0, 1260.0, 1600.0, 2500.0, 3227.0]
Siemens NH-1-100 | Siemens NH-1-100 | 100 | [5400.0, 2000.0, 400.0, 20.0, 1.0, 0.2, 0.012, 0.004] | 0 | 0 | [150.0, 190.0, 250.0, 430.0, 900.0, 1250.0, 2700.0, 3600.0] | 0 | 0
Siemens NH-1-125 | Siemens NH-1-125 | 125 | [4800.0, 120.0, 7.0, 0.1, 0.004] | 0 | 0 | [180.0, 400.0, 740.0, 2000.0, 4250.0] | 0 | 0
Siemens NH-1-16 | Siemens NH-1-16 | 16 | [4000.0, 400.0, 2.0, 0.1, 0.04, 0.01] | 0 | 0 | [26.0, 35.0, 75.0, 150.0, 200.0, 300.0] | 0 | 0
Siemens NH-1-160 | Siemens NH-1-160 | 160 | [4800.0, 120.0, 7.0, 0.1, 0.004] | 0 | 0 | [210.0, 500.0, 900.0, 2300.0, 5000.0] | 0 | 0
Siemens NH-1-25 | Siemens NH-1-25 | 25 | [4000.0, 1000.0, 10.0, 0.2, 0.02, 0.01] | 0 | 0 | [40.0, 50.0, 100.0, 210.0, 400.0, 500.0] | 0 | 0
Siemens NH-1-50 | Siemens NH-1-50 | 50 | [4000.0, 40.0, 4.0, 1.0, 0.02, 0.01] | 0 | 0 | [86.0, 200.0, 300.0, 400.0, 1000.0, 1280.0] | 0 | 0
Siemens NH-1-63 | Siemens NH-1-63 | 63 | [4000.0, 100.0, 10.0, 2.0, 0.04, 0.01] | 0 | 0 | [100.0, 200.0, 300.0, 400.0, 1000.0, 1500.0] | 0 | 0
Siemens NH-1-80 | Siemens NH-1-80 | 80 | [4800.0, 120.0, 7.0, 0.1, 0.01] | 0 | 0 | [150.58, 250.0, 450.0, 1150.0, 2470.0] | 0 | 0
Siemens NH-2-1000 | Siemens NH-2-1000 | 1000 | [4800.0, 120.0, 7.0, 0.1, 0.004] | 0 | 0 | [1900.0, 3500.0, 8400.0, 24000.0, 52000.0] | 0 | 0
Siemens NH-2-200 | Siemens NH-2-200 | 200 | [4800.0, 120.0, 7.0, 0.1, 0.004] | 0 | 0 | [280.0, 650.0, 1200.0, 3000.0, 7000.0] | 0 | 0
Siemens NH-2-224 | Siemens NH-2-224 | 224 | [4800.0, 120.0, 7.0, 0.2, 0.04, 0.004] | 0 | 0 | [400.0, 750.0, 1453.0, 3025.0, 4315.0, 7600.0] | 0 | 0
Siemens NH-2-250 | Siemens NH-2-250 | 250 | [4800.0, 120.0, 7.0, 0.1, 0.004] | 0 | 0 | [450.0, 800.0, 1650.0, 4000.0, 8500.0] | 0 | 0
Siemens NH-2-315 | Siemens NH-2-315 | 315 | [4800.0, 120.0, 7.0, 0.1, 0.004] | 0 | 0 | [550.0, 920.0, 1900.0, 5000.0, 11000.0] | 0 | 0
Siemens NH-2-355 | Siemens NH-2-355 | 355 | [4800.0, 120.0, 6.0, 0.1, 0.004] | 0 | 0 | [650.0, 1116.27, 2350.0, 5840.0, 12790.0] | 0 | 0
Siemens NH-2-400 | Siemens NH-2-400 | 400 | [4800.0, 120.0, 7.0, 0.1, 0.004] | 0 | 0 | [720.0, 1350.0, 2800.0, 6500.0, 15000.0] | 0 | 0
Siemens NH-2-425 | Siemens NH-2-425 | 425 | [4800.0, 120.0, 7.0, 0.1, 0.004] | 0 | 0 | [850.0, 1500.0, 3050.0, 7500.0, 16500.0] | 0 | 0
Siemens NH-2-630 | Siemens NH-2-630 | 630 | [4800.0, 120.0, 7.0, 0.1, 0.004] | 0 | 0 | [1200.0, 2000.0, 4800.0, 12000.0, 26000.0] | 0 | 0

## dtypes
| element | column | dtype
0 | bus | name | object
1 | bus | vn_kv | float64
2 | bus | type | object
3 | bus | zone | object
4 | bus | in_service | bool
5 | load | name | object
6 | load | bus | uint32
7 | load | p_mw | float64
8 | load | q_mvar | float64
9 | load | const_z_percent | float64
10 | load | const_i_percent | float64
11 | load | sn_mva | float64
12 | load | scaling | float64
13 | load | in_service | bool
14 | load | type | object
15 | ext_grid | name | object
16 | ext_grid | bus | uint32
17 | ext_grid | vm_pu | float64
18 | ext_grid | va_degree | float64
19 | ext_grid | slack_weight | float64
20 | ext_grid | in_service | bool
21 | line | name | object
22 | line | std_type | object
23 | line | from_bus | uint32
24 | line | to_bus | uint32
25 | line | length_km | float64
26 | line | r_ohm_per_km | float64
27 | line | x_ohm_per_km | float64
28 | line | c_nf_per_km | float64
29 | line | g_us_per_km | float64
30 | line | max_i_ka | float64
31 | line | df | float64
32 | line | parallel | uint32
33 | line | type | object
34 | line | in_service | bool
35 | trafo | name | object
36 | trafo | std_type | object
37 | trafo | hv_bus | uint32
38 | trafo | lv_bus | uint32
39 | trafo | sn_mva | float64
40 | trafo | vn_hv_kv | float64
41 | trafo | vn_lv_kv | float64
42 | trafo | vk_percent | float64
43 | trafo | vkr_percent | float64
44 | trafo | pfe_kw | float64
45 | trafo | i0_percent | float64
46 | trafo | shift_degree | float64
47 | trafo | tap_side | object
48 | trafo | tap_neutral | int32
49 | trafo | tap_min | int32
50 | trafo | tap_max | int32
51 | trafo | tap_step_percent | float64
52 | trafo | tap_step_degree | float64
53 | trafo | tap_pos | int32
54 | trafo | tap_phase_shifter | bool
55 | trafo | parallel | uint32
56 | trafo | df | float64
57 | trafo | in_service | bool
58 | line_geodata | coords | object
59 | bus_geodata | x | float64
60 | bus_geodata | y | float64
61 | bus_geodata | coords | object

## parameters
| version | format_version | converged | OPF_converged | name | f_hz | sn_mva
0 | 2.14.6 | 2.14.0 | FALSE | FALSE |  | 50 | 1