## bus
| name | vn_kv | type | zone | in_service
0 | bus_LV_4082-26_1_6_node_5 | 0.4 | n |  | TRUE
1 | bus_LV_4082-26_1_6_node_40 | 0.4 | n |  | TRUE
2 | bus_LV_4082-26_1_6_node_48 | 0.4 | n |  | TRUE
3 | bus_LV_4082-26_1_6_node_6 | 0.4 | n |  | TRUE
4 | bus_LV_4082-26_1_6_node_34 | 0.4 | n |  | TRUE
5 | bus_LV_4082-26_1_6_node_16 | 0.4 | n |  | TRUE
6 | bus_LV_4082-26_1_6_node_32 | 0.4 | n |  | TRUE
7 | bus_LV_4082-26_1_6_node_7 | 0.4 | n |  | TRUE
8 | bus_LV_4082-26_1_6_node_33 | 0.4 | n |  | TRUE
9 | bus_LV_4082-26_1_6_node_9 | 0.4 | n |  | TRUE
10 | bus_LV_4082-26_1_6_node_25 | 0.4 | n |  | TRUE
11 | bus_LV_4082-26_1_6_node_22 | 0.4 | n |  | TRUE
12 | bus_LV_4082-26_1_6_node_10 | 0.4 | n |  | TRUE
13 | bus_LV_4082-26_1_6_node_17 | 0.4 | n |  | TRUE
14 | bus_LV_4082-26_1_6_node_79 | 0.4 | n |  | TRUE
15 | bus_LV_4082-26_1_6_node_11 | 0.4 | n |  | TRUE
16 | bus_LV_4082-26_1_6_node_137 | 0.4 | n |  | TRUE
17 | bus_LV_4082-26_1_6_node_134 | 0.4 | n |  | TRUE
18 | bus_LV_4082-26_1_6_node_12 | 0.4 | n |  | TRUE
19 | bus_LV_4082-26_1_6_node_84 | 0.4 | n |  | TRUE
20 | bus_LV_4082-26_1_6_node_85 | 0.4 | n |  | TRUE
21 | bus_LV_4082-26_1_6_node_15 | 0.4 | n |  | TRUE
22 | bus_LV_4082-26_1_6_node_82 | 0.4 | n |  | TRUE
23 | bus_LV_4082-26_1_6_node_13 | 0.4 | n |  | TRUE
24 | bus_LV_4082-26_1_6_node_14 | 0.4 | n |  | TRUE
25 | bus_LV_4082-26_1_6_node_146 | 0.4 | n |  | TRUE
26 | bus_LV_4082-26_1_6_node_94 | 0.4 | n |  | TRUE
27 | bus_LV_4082-26_1_6_node_73 | 0.4 | n |  | TRUE
28 | bus_LV_4082-26_1_6_node_89 | 0.4 | n |  | TRUE
29 | bus_LV_4082-26_1_6_node_76 | 0.4 | n |  | TRUE
30 | bus_LV_4082-26_1_6_node_26 | 0.4 | n |  | TRUE
31 | bus_LV_4082-26_1_6_node_30 | 0.4 | n |  | TRUE
32 | bus_LV_4082-26_1_6_node_157 | 0.4 | n |  | TRUE
33 | bus_LV_4082-26_1_6_node_27 | 0.4 | n |  | TRUE
34 | bus_LV_4082-26_1_6_node_28 | 0.4 | n |  | TRUE
35 | bus_LV_4082-26_1_6_node_31 | 0.4 | n |  | TRUE
36 | bus_LV_4082-26_1_6_node_47 | 0.4 | n |  | TRUE
37 | bus_LV_4082-26_1_6_node_29 | 0.4 | n |  | TRUE
38 | bus_LV_4082-26_1_6_node_21 | 0.4 | n |  | TRUE
39 | bus_LV_4082-26_1_6_node_154 | 0.4 | n |  | TRUE
40 | bus_LV_4082-26_1_6_node_136 | 0.4 | n |  | TRUE
41 | bus_LV_4082-26_1_6_node_132 | 0.4 | n |  | TRUE
42 | bus_LV_4082-26_1_6_node_83 | 0.4 | n |  | TRUE
43 | bus_LV_4082-26_1_6_node_147 | 0.4 | n |  | TRUE
44 | bus_LV_4082-26_1_6_node_75 | 0.4 | n |  | TRUE
45 | bus_LV_4082-26_1_6_node_71 | 0.4 | n |  | TRUE
46 | bus_LV_4082-26_1_6_node_96 | 0.4 | n |  | TRUE
47 | bus_LV_4082-26_1_6_node_86 | 0.4 | n |  | TRUE
48 | bus_LV_4082-26_1_6_node_88 | 0.4 | n |  | TRUE
49 | bus_LV_4082-26_1_6_node_77 | 0.4 | n |  | TRUE
50 | bus_LV_4082-26_1_6_node_23 | 0.4 | n |  | TRUE
51 | bus_LV_4082-26_1_6_node_24 | 0.4 | n |  | TRUE
52 | bus_LV_4082-26_1_6_node_43 | 0.4 | n |  | TRUE
53 | bus_LV_4082-26_1_6_node_45 | 0.4 | n |  | TRUE
54 | bus_LV_4082-26_1_6_node_41 | 0.4 | n |  | TRUE
55 | bus_LV_4082-26_1_6_node_39 | 0.4 | n |  | TRUE
56 | bus_LV_4082-26_1_6_node_160 | 0.4 | n |  | TRUE
57 | bus_LV_4082-26_1_6_node_35 | 0.4 | n |  | TRUE
58 | bus_LV_4082-26_1_6_node_37 | 0.4 | n |  | TRUE
59 | bus_LV_4082-26_1_6_node_42 | 0.4 | n |  | TRUE
60 | bus_LV_4082-26_1_6_node_44 | 0.4 | n |  | TRUE
61 | bus_LV_4082-26_1_6_node_46 | 0.4 | n |  | TRUE
62 | bus_LV_4082-26_1_6_node_49 | 0.4 | n |  | TRUE
63 | bus_LV_4082-26_1_6_node_50 | 0.4 | n |  | TRUE
64 | bus_LV_4082-26_1_6_node_51 | 0.4 | n |  | TRUE
65 | bus_LV_4082-26_1_6_node_52 | 0.4 | n |  | TRUE
66 | bus_LV_4082-26_1_6_node_53 | 0.4 | n |  | TRUE
67 | bus_LV_4082-26_1_6_node_64 | 0.4 | n |  | TRUE
68 | bus_LV_4082-26_1_6_node_162 | 0.4 | n |  | TRUE
69 | bus_LV_4082-26_1_6_node_164 | 0.4 | n |  | TRUE
70 | bus_LV_4082-26_1_6_node_161 | 0.4 | n |  | TRUE
71 | bus_LV_4082-26_1_6_node_54 | 0.4 | n |  | TRUE
72 | bus_LV_4082-26_1_6_node_55 | 0.4 | n |  | TRUE
73 | bus_LV_4082-26_1_6_node_56 | 0.4 | n |  | TRUE
74 | bus_LV_4082-26_1_6_node_57 | 0.4 | n |  | TRUE
75 | bus_LV_4082-26_1_6_node_58 | 0.4 | n |  | TRUE
76 | bus_LV_4082-26_1_6_node_163 | 0.4 | n |  | TRUE
77 | bus_LV_4082-26_1_6_node_142 | 0.4 | n |  | TRUE
78 | bus_LV_4082-26_1_6_node_62 | 0.4 | n |  | TRUE
79 | bus_LV_4082-26_1_6_node_166 | 0.4 | n |  | TRUE
80 | bus_LV_4082-26_1_6_node_60 | 0.4 | n |  | TRUE
81 | bus_LV_4082-26_1_6_node_59 | 0.4 | n |  | TRUE
82 | bus_LV_4082-26_1_6_node_61 | 0.4 | n |  | TRUE
83 | bus_LV_4082-26_1_6_node_63 | 0.4 | n |  | TRUE
84 | bus_LV_4082-26_1_6_node_165 | 0.4 | n |  | TRUE
85 | bus_LV_4082-26_1_6_node_167 | 0.4 | n |  | TRUE
86 | bus_LV_4082-26_1_6_node_101 | 0.4 | n |  | TRUE
87 | bus_LV_4082-26_1_6_node_65 | 0.4 | n |  | TRUE
88 | bus_LV_4082-26_1_6_node_66 | 0.4 | n |  | TRUE
89 | bus_LV_4082-26_1_6_node_67 | 0.4 | n |  | TRUE
90 | bus_LV_4082-26_1_6_node_68 | 0.4 | n |  | TRUE
91 | bus_LV_4082-26_1_6_node_69 | 0.4 | n |  | TRUE
92 | bus_LV_4082-26_1_6_node_70 | 0.4 | n |  | TRUE
93 | bus_LV_4082-26_1_6_node_98 | 0.4 | n |  | TRUE
94 | bus_LV_4082-26_1_6_node_105 | 0.4 | n |  | TRUE
95 | bus_LV_4082-26_1_6_node_117 | 0.4 | n |  | TRUE
96 | bus_LV_4082-26_1_6_node_97 | 0.4 | n |  | TRUE
97 | bus_LV_4082-26_1_6_node_103 | 0.4 | n |  | TRUE
98 | bus_LV_4082-26_1_6_node_127 | 0.4 | n |  | TRUE
99 | bus_LV_4082-26_1_6_node_115 | 0.4 | n |  | TRUE
100 | bus_LV_4082-26_1_6_node_72 | 0.4 | n |  | TRUE
101 | bus_LV_4082-26_1_6_node_74 | 0.4 | n |  | TRUE
102 | bus_LV_4082-26_1_6_node_80 | 0.4 | n |  | TRUE
103 | bus_LV_4082-26_1_6_node_118 | 0.4 | n |  | TRUE
104 | bus_LV_4082-26_1_6_node_81 | 0.4 | n |  | TRUE
105 | bus_LV_4082-26_1_6_node_113 | 0.4 | n |  | TRUE
106 | bus_LV_4082-26_1_6_node_78 | 0.4 | n |  | TRUE
107 | bus_LV_4082-26_1_6_node_87 | 0.4 | n |  | TRUE
108 | bus_LV_4082-26_1_6_node_92 | 0.4 | n |  | TRUE
109 | bus_LV_4082-26_1_6_node_102 | 0.4 | n |  | TRUE
110 | bus_LV_4082-26_1_6_node_95 | 0.4 | n |  | TRUE
111 | bus_LV_4082-26_1_6_node_93 | 0.4 | n |  | TRUE
112 | bus_LV_4082-26_1_6_node_90 | 0.4 | n |  | TRUE
113 | bus_LV_4082-26_1_6_node_100 | 0.4 | n |  | TRUE
114 | bus_LV_4082-26_1_6_node_91 | 0.4 | n |  | TRUE
115 | bus_LV_4082-26_1_6_node_99 | 0.4 | n |  | TRUE
116 | bus_LV_4082-26_1_6_node_104 | 0.4 | n |  | TRUE
117 | bus_LV_4082-26_1_6_node_106 | 0.4 | n |  | TRUE
118 | bus_LV_4082-26_1_6_node_110 | 0.4 | n |  | TRUE
119 | bus_LV_4082-26_1_6_node_107 | 0.4 | n |  | TRUE
120 | bus_LV_4082-26_1_6_node_143 | 0.4 | n |  | TRUE
121 | bus_LV_4082-26_1_6_node_108 | 0.4 | n |  | TRUE
122 | bus_LV_4082-26_1_6_node_109 | 0.4 | n |  | TRUE
123 | bus_LV_4082-26_1_6_node_141 | 0.4 | n |  | TRUE
124 | bus_LV_4082-26_1_6_node_111 | 0.4 | n |  | TRUE
125 | bus_LV_4082-26_1_6_node_112 | 0.4 | n |  | TRUE
126 | bus_LV_4082-26_1_6_node_114 | 0.4 | n |  | TRUE
127 | bus_LV_4082-26_1_6_node_116 | 0.4 | n |  | TRUE
128 | bus_LV_4082-26_1_6_node_119 | 0.4 | n |  | TRUE
129 | bus_LV_4082-26_1_6_node_120 | 0.4 | n |  | TRUE
130 | bus_LV_4082-26_1_6_node_121 | 0.4 | n |  | TRUE
131 | bus_LV_4082-26_1_6_node_122 | 0.4 | n |  | TRUE
132 | bus_LV_4082-26_1_6_node_123 | 0.4 | n |  | TRUE
133 | bus_LV_4082-26_1_6_node_128 | 0.4 | n |  | TRUE
134 | bus_LV_4082-26_1_6_node_129 | 0.4 | n |  | TRUE
135 | bus_LV_4082-26_1_6_node_125 | 0.4 | n |  | TRUE
136 | bus_LV_4082-26_1_6_node_135 | 0.4 | n |  | TRUE
137 | bus_LV_4082-26_1_6_node_140 | 0.4 | n |  | TRUE
138 | bus_LV_4082-26_1_6_node_124 | 0.4 | n |  | TRUE
139 | bus_LV_4082-26_1_6_node_126 | 0.4 | n |  | TRUE
140 | bus_LV_4082-26_1_6_node_130 | 0.4 | n |  | TRUE
141 | bus_LV_4082-26_1_6_node_131 | 0.4 | n |  | TRUE
142 | bus_LV_4082-26_1_6_node_133 | 0.4 | n |  | TRUE
143 | bus_LV_4082-26_1_6_node_139 | 0.4 | n |  | TRUE
144 | bus_LV_4082-26_1_6_node_138 | 0.4 | n |  | TRUE
145 | bus_LV_4082-26_1_6_node_153 | 0.4 | n |  | TRUE
146 | bus_LV_4082-26_1_6_node_155 | 0.4 | n |  | TRUE
147 | bus_LV_4082-26_1_6_node_156 | 0.4 | n |  | TRUE
148 | bus_MV_428_1_node_200 | 20 | n |  | TRUE

## load
| name | bus | p_mw | q_mvar | const_z_percent | const_i_percent | sn_mva | scaling | in_service | type
0 | LV_4082-26_1_6_load_48 | 2 | 0.0029012 | 0.00072712 | 0 | 0 |  | 1 | TRUE | wye
1 | LV_4082-26_1_6_load_34 | 4 | 0.0014932 | 0.00037424 | 0 | 0 |  | 1 | TRUE | wye
2 | LV_4082-26_1_6_load_32 | 6 | 0.0012894 | 0.00032317 | 0 | 0 |  | 1 | TRUE | wye
3 | LV_4082-26_1_6_load_33 | 8 | 0.01801 | 0.0045138 | 0 | 0 |  | 1 | TRUE | wye
4 | LV_4082-26_1_6_load_25 | 10 | 0.0047666 | 0.0011946 | 0 | 0 |  | 1 | TRUE | wye
5 | LV_4082-26_1_6_load_22 | 11 | 0.012295 | 0.0030815 | 0 | 0 |  | 1 | TRUE | wye
6 | LV_4082-26_1_6_load_79 | 14 | 0.0035939 | 0.00090071 | 0 | 0 |  | 1 | TRUE | wye
7 | LV_4082-26_1_6_load_134 | 17 | 0.00095104 | 0.00023835 | 0 | 0 |  | 1 | TRUE | wye
8 | LV_4082-26_1_6_load_84 | 19 | 0.0033278 | 0.00083402 | 0 | 0 |  | 1 | TRUE | wye
9 | LV_4082-26_1_6_load_85 | 20 | 0.0052361 | 0.0013123 | 0 | 0 |  | 1 | TRUE | wye
10 | LV_4082-26_1_6_load_82 | 22 | 0.0027584 | 0.00069133 | 0 | 0 |  | 1 | TRUE | wye
11 | LV_4082-26_1_6_load_146 | 25 | 0.0099847 | 0.0025024 | 0 | 0 |  | 1 | TRUE | wye
12 | LV_4082-26_1_6_load_94 | 26 | 0.0040427 | 0.0010132 | 0 | 0 |  | 1 | TRUE | wye
13 | LV_4082-26_1_6_load_89 | 28 | 0.0028807 | 0.00072197 | 0 | 0 |  | 1 | TRUE | wye
14 | LV_4082-26_1_6_load_76 | 29 | 0.0027383 | 0.00068627 | 0 | 0 |  | 1 | TRUE | wye
15 | LV_4082-26_1_6_load_157 | 32 | 0.001896 | 0.00047517 | 0 | 0 |  | 1 | TRUE | wye
16 | LV_4082-26_1_6_load_28 | 34 | 0.012854 | 0.0032216 | 0 | 0 |  | 1 | TRUE | wye
17 | LV_4082-26_1_6_load_31 | 35 | 0.0026842 | 0.00067271 | 0 | 0 |  | 1 | TRUE | wye
18 | LV_4082-26_1_6_load_47 | 36 | 0.0017122 | 0.00042912 | 0 | 0 |  | 1 | TRUE | wye
19 | LV_4082-26_1_6_load_21 | 38 | 0.054537 | 0.013668 | 0 | 0 |  | 1 | TRUE | wye
20 | LV_4082-26_1_6_load_154 | 39 | 0.0020317 | 0.0005092 | 0 | 0 |  | 1 | TRUE | wye
21 | LV_4082-26_1_6_load_83 | 42 | 0.0021921 | 0.0005494 | 0 | 0 |  | 1 | TRUE | wye
22 | LV_4082-26_1_6_load_147 | 43 | 0.00095707 | 0.00023987 | 0 | 0 |  | 1 | TRUE | wye
23 | LV_4082-26_1_6_load_75 | 44 | 0.00091067 | 0.00022824 | 0 | 0 |  | 1 | TRUE | wye
24 | LV_4082-26_1_6_load_71 | 45 | 0.0063485 | 0.0015911 | 0 | 0 |  | 1 | TRUE | wye
25 | LV_4082-26_1_6_load_96 | 46 | 0.0054714 | 0.0013713 | 0 | 0 |  | 1 | TRUE | wye
26 | LV_4082-26_1_6_load_88 | 48 | 0.0012006 | 0.00030089 | 0 | 0 |  | 1 | TRUE | wye
27 | LV_4082-26_1_6_load_77 | 49 | 0.0020918 | 0.00052426 | 0 | 0 |  | 1 | TRUE | wye
28 | LV_4082-26_1_6_load_23 | 50 | 0.028808 | 0.0072199 | 0 | 0 |  | 1 | TRUE | wye
29 | LV_4082-26_1_6_load_43 | 52 | 0.0010401 | 0.00026069 | 0 | 0 |  | 1 | TRUE | wye
30 | LV_4082-26_1_6_load_45 | 53 | 0.003117 | 0.00078119 | 0 | 0 |  | 1 | TRUE | wye
31 | LV_4082-26_1_6_load_41 | 54 | 0.0012834 | 0.00032166 | 0 | 0 |  | 1 | TRUE | wye
32 | LV_4082-26_1_6_load_39 | 55 | 0.001773 | 0.00044436 | 0 | 0 |  | 1 | TRUE | wye
33 | LV_4082-26_1_6_load_160 | 56 | 0.0014976 | 0.00037533 | 0 | 0 |  | 1 | TRUE | wye
34 | LV_4082-26_1_6_load_35 | 57 | 0.012248 | 0.0030696 | 0 | 0 |  | 1 | TRUE | wye
35 | LV_4082-26_1_6_load_37 | 58 | 0.0017073 | 0.00042789 | 0 | 0 |  | 1 | TRUE | wye
36 | LV_4082-26_1_6_load_42 | 59 | 0.0016704 | 0.00041865 | 0 | 0 |  | 1 | TRUE | wye
37 | LV_4082-26_1_6_load_44 | 60 | 0.0028479 | 0.00071375 | 0 | 0 |  | 1 | TRUE | wye
38 | LV_4082-26_1_6_load_46 | 61 | 0.0028996 | 0.0007267 | 0 | 0 |  | 1 | TRUE | wye
39 | LV_4082-26_1_6_load_49 | 62 | 0.0089853 | 0.0022519 | 0 | 0 |  | 1 | TRUE | wye
40 | LV_4082-26_1_6_load_50 | 63 | 0.0010592 | 0.00026546 | 0 | 0 |  | 1 | TRUE | wye
41 | LV_4082-26_1_6_load_51 | 64 | 0.0011489 | 0.00028794 | 0 | 0 |  | 1 | TRUE | wye
42 | LV_4082-26_1_6_load_52 | 65 | 0.0011026 | 0.00027633 | 0 | 0 |  | 1 | TRUE | wye
43 | LV_4082-26_1_6_load_53 | 66 | 0.0011627 | 0.0002914 | 0 | 0 |  | 1 | TRUE | wye
44 | LV_4082-26_1_6_load_64 | 67 | 0.0010868 | 0.00027238 | 0 | 0 |  | 1 | TRUE | wye
45 | LV_4082-26_1_6_load_162 | 68 | 0.0011969 | 0.00029998 | 0 | 0 |  | 1 | TRUE | wye
46 | LV_4082-26_1_6_load_164 | 69 | 0.0011808 | 0.00029593 | 0 | 0 |  | 1 | TRUE | wye
47 | LV_4082-26_1_6_load_161 | 70 | 0.001197 | 0.00029998 | 0 | 0 |  | 1 | TRUE | wye
48 | LV_4082-26_1_6_load_54 | 71 | 0.0010745 | 0.0002693 | 0 | 0 |  | 1 | TRUE | wye
49 | LV_4082-26_1_6_load_55 | 72 | 0.0010013 | 0.00025094 | 0 | 0 |  | 1 | TRUE | wye
50 | LV_4082-26_1_6_load_56 | 73 | 0.0012501 | 0.0003133 | 0 | 0 |  | 1 | TRUE | wye
51 | LV_4082-26_1_6_load_57 | 74 | 0.0011127 | 0.00027887 | 0 | 0 |  | 1 | TRUE | wye
52 | LV_4082-26_1_6_load_163 | 76 | 0.0010925 | 0.00027381 | 0 | 0 |  | 1 | TRUE | wye
53 | LV_4082-26_1_6_load_142 | 77 | 0.0020087 | 0.00050342 | 0 | 0 |  | 1 | TRUE | wye
54 | LV_4082-26_1_6_load_60 | 80 | 0.00047622 | 0.00011935 | 0 | 0 |  | 1 | TRUE | wye
55 | LV_4082-26_1_6_load_59 | 81 | 0.00043146 | 0.00010813 | 0 | 0 |  | 1 | TRUE | wye
56 | LV_4082-26_1_6_load_61 | 82 | 0.00043093 | 0.000108 | 0 | 0 |  | 1 | TRUE | wye
57 | LV_4082-26_1_6_load_63 | 83 | 0.00045189 | 0.00011325 | 0 | 0 |  | 1 | TRUE | wye
58 | LV_4082-26_1_6_load_165 | 84 | 0.00045572 | 0.00011422 | 0 | 0 |  | 1 | TRUE | wye
59 | LV_4082-26_1_6_load_167 | 85 | 0.0023688 | 0.00059369 | 0 | 0 |  | 1 | TRUE | wye
60 | LV_4082-26_1_6_load_101 | 86 | 0.00058016 | 0.0001454 | 0 | 0 |  | 1 | TRUE | wye
61 | LV_4082-26_1_6_load_65 | 87 | 0.0025322 | 0.00063462 | 0 | 0 |  | 1 | TRUE | wye
62 | LV_4082-26_1_6_load_66 | 88 | 0.00067081 | 0.00016812 | 0 | 0 |  | 1 | TRUE | wye
63 | LV_4082-26_1_6_load_68 | 90 | 0.00041489 | 0.00010398 | 0 | 0 |  | 1 | TRUE | wye
64 | LV_4082-26_1_6_load_69 | 91 | 0.0012393 | 0.00031059 | 0 | 0 |  | 1 | TRUE | wye
65 | LV_4082-26_1_6_load_70 | 92 | 0.0023097 | 0.00057887 | 0 | 0 |  | 1 | TRUE | wye
66 | LV_4082-26_1_6_load_98 | 93 | 0.00044181 | 0.00011073 | 0 | 0 |  | 1 | TRUE | wye
67 | LV_4082-26_1_6_load_105 | 94 | 0.0010841 | 0.0002717 | 0 | 0 |  | 1 | TRUE | wye
68 | LV_4082-26_1_6_load_97 | 96 | 0.0011536 | 0.00028912 | 0 | 0 |  | 1 | TRUE | wye
69 | LV_4082-26_1_6_load_103 | 97 | 0.0021315 | 0.00053421 | 0 | 0 |  | 1 | TRUE | wye
70 | LV_4082-26_1_6_load_127 | 98 | 0.0014147 | 0.00035456 | 0 | 0 |  | 1 | TRUE | wye
71 | LV_4082-26_1_6_load_115 | 99 | 0.0025292 | 0.00063389 | 0 | 0 |  | 1 | TRUE | wye
72 | LV_4082-26_1_6_load_72 | 100 | 0.001433 | 0.00035916 | 0 | 0 |  | 1 | TRUE | wye
73 | LV_4082-26_1_6_load_74 | 101 | 0.0028616 | 0.00071718 | 0 | 0 |  | 1 | TRUE | wye
74 | LV_4082-26_1_6_load_80 | 102 | 0.00095865 | 0.00024026 | 0 | 0 |  | 1 | TRUE | wye
75 | LV_4082-26_1_6_load_118 | 103 | 0.0017425 | 0.00043672 | 0 | 0 |  | 1 | TRUE | wye
76 | LV_4082-26_1_6_load_81 | 104 | 0.0029379 | 0.00073631 | 0 | 0 |  | 1 | TRUE | wye
77 | LV_4082-26_1_6_load_113 | 105 | 0.0015237 | 0.00038187 | 0 | 0 |  | 1 | TRUE | wye
78 | LV_4082-26_1_6_load_102 | 109 | 0.0011586 | 0.00029038 | 0 | 0 |  | 1 | TRUE | wye
79 | LV_4082-26_1_6_load_95 | 110 | 0.0030795 | 0.00077181 | 0 | 0 |  | 1 | TRUE | wye
80 | LV_4082-26_1_6_load_93 | 111 | 0.0027706 | 0.00069438 | 0 | 0 |  | 1 | TRUE | wye
81 | LV_4082-26_1_6_load_90 | 112 | 0.0023886 | 0.00059863 | 0 | 0 |  | 1 | TRUE | wye
82 | LV_4082-26_1_6_load_100 | 113 | 0.0013904 | 0.00034846 | 0 | 0 |  | 1 | TRUE | wye
83 | LV_4082-26_1_6_load_91 | 114 | 0.0022883 | 0.0005735 | 0 | 0 |  | 1 | TRUE | wye
84 | LV_4082-26_1_6_load_104 | 116 | 0.0016769 | 0.00042026 | 0 | 0 |  | 1 | TRUE | wye
85 | LV_4082-26_1_6_load_110 | 118 | 0.0022529 | 0.00056462 | 0 | 0 |  | 1 | TRUE | wye
86 | LV_4082-26_1_6_load_107 | 119 | 0.0018776 | 0.00047056 | 0 | 0 |  | 1 | TRUE | wye
87 | LV_4082-26_1_6_load_143 | 120 | 0.0024229 | 0.00060723 | 0 | 0 |  | 1 | TRUE | wye
88 | LV_4082-26_1_6_load_109 | 122 | 0.0022035 | 0.00055224 | 0 | 0 |  | 1 | TRUE | wye
89 | LV_4082-26_1_6_load_141 | 123 | 0.0011385 | 0.00028533 | 0 | 0 |  | 1 | TRUE | wye
90 | LV_4082-26_1_6_load_111 | 124 | 0.0039429 | 0.00098819 | 0 | 0 |  | 1 | TRUE | wye
91 | LV_4082-26_1_6_load_112 | 125 | 0.0039274 | 0.00098431 | 0 | 0 |  | 1 | TRUE | wye
92 | LV_4082-26_1_6_load_114 | 126 | 0.00071782 | 0.0001799 | 0 | 0 |  | 1 | TRUE | wye
93 | LV_4082-26_1_6_load_116 | 127 | 0.0015403 | 0.00038604 | 0 | 0 |  | 1 | TRUE | wye
94 | LV_4082-26_1_6_load_119 | 128 | 0.0021719 | 0.00054433 | 0 | 0 |  | 1 | TRUE | wye
95 | LV_4082-26_1_6_load_120 | 129 | 0.0017832 | 0.00044692 | 0 | 0 |  | 1 | TRUE | wye
96 | LV_4082-26_1_6_load_121 | 130 | 0.001999 | 0.000501 | 0 | 0 |  | 1 | TRUE | wye
97 | LV_4082-26_1_6_load_123 | 132 | 0.0011116 | 0.00027858 | 0 | 0 |  | 1 | TRUE | wye
98 | LV_4082-26_1_6_load_128 | 133 | 0.0028988 | 0.00072651 | 0 | 0 |  | 1 | TRUE | wye
99 | LV_4082-26_1_6_load_129 | 134 | 0.0024989 | 0.00062629 | 0 | 0 |  | 1 | TRUE | wye
100 | LV_4082-26_1_6_load_125 | 135 | 0.00045085 | 0.00011299 | 0 | 0 |  | 1 | TRUE | wye
101 | LV_4082-26_1_6_load_135 | 136 | 0.0026759 | 0.00067065 | 0 | 0 |  | 1 | TRUE | wye
102 | LV_4082-26_1_6_load_124 | 138 | 0.0021577 | 0.00054076 | 0 | 0 |  | 1 | TRUE | wye
103 | LV_4082-26_1_6_load_126 | 139 | 0.0025511 | 0.00063935 | 0 | 0 |  | 1 | TRUE | wye
104 | LV_4082-26_1_6_load_130 | 140 | 0.0017917 | 0.00044903 | 0 | 0 |  | 1 | TRUE | wye
105 | LV_4082-26_1_6_load_131 | 141 | 0.0016358 | 0.00040997 | 0 | 0 |  | 1 | TRUE | wye
106 | LV_4082-26_1_6_load_133 | 142 | 0.00038551 | 9.6618e-05 | 0 | 0 |  | 1 | TRUE | wye
107 | LV_4082-26_1_6_load_139 | 143 | 0.0013101 | 0.00032834 | 0 | 0 |  | 1 | TRUE | wye
108 | LV_4082-26_1_6_load_153 | 145 | 0.0021301 | 0.00053385 | 0 | 0 |  | 1 | TRUE | wye
109 | LV_4082-26_1_6_load_155 | 146 | 0.0013238 | 0.00033177 | 0 | 0 |  | 1 | TRUE | wye
110 | LV_4082-26_1_6_load_156 | 147 | 0.0022348 | 0.0005601 | 0 | 0 |  | 1 | TRUE | wye

## ext_grid
| name | bus | vm_pu | va_degree | slack_weight | in_service
0 |  | 24 | 1 | 0 | 1 | TRUE

## line
| name | std_type | from_bus | to_bus | length_km | r_ohm_per_km | x_ohm_per_km | c_nf_per_km | g_us_per_km | max_i_ka | df | parallel | type | in_service
0 | LV_4082-26_1_6_line_0 |  | 0 | 1 | 0.013651 | 0.125 | 0.08 | 261 | 0 | 0.364 | 1 | 4 | cs | TRUE
1 | LV_4082-26_1_6_line_1 |  | 0 | 2 | 0.016908 | 0.125 | 0.08 | 261 | 0 | 0.364 | 1 | 4 | cs | TRUE
2 | LV_4082-26_1_6_line_2 |  | 1 | 35 | 0.0034203 | 0.125 | 0.08 | 261 | 0 | 0.364 | 1 | 1 | cs | TRUE
3 | LV_4082-26_1_6_line_3 |  | 1 | 7 | 0.002504 | 0.125 | 0.08 | 261 | 0 | 0.364 | 1 | 4 | cs | TRUE
4 | LV_4082-26_1_6_line_4 |  | 2 | 36 | 0.0070662 | 0.125 | 0.08 | 261 | 0 | 0.364 | 1 | 4 | cs | TRUE
5 | LV_4082-26_1_6_line_5 |  | 3 | 4 | 0.037163 | 0.125 | 0.08 | 261 | 0 | 0.364 | 1 | 1 | cs | TRUE
6 | LV_4082-26_1_6_line_6 |  | 3 | 5 | 0.033062 | 0.125 | 0.08 | 261 | 0 | 0.364 | 1 | 4 | cs | TRUE
7 | LV_4082-26_1_6_line_7 |  | 3 | 6 | 0.067177 | 0.125 | 0.08 | 261 | 0 | 0.364 | 1 | 4 | cs | TRUE
8 | LV_4082-26_1_6_line_8 |  | 5 | 28 | 0.02037 | 0.125 | 0.08 | 261 | 0 | 0.364 | 1 | 1 | cs | TRUE
9 | LV_4082-26_1_6_line_9 |  | 5 | 12 | 0.035902 | 0.125 | 0.08 | 261 | 0 | 0.364 | 1 | 4 | cs | TRUE
10 | LV_4082-26_1_6_line_10 |  | 6 | 8 | 0.021762 | 0.125 | 0.08 | 261 | 0 | 0.364 | 1 | 4 | cs | TRUE
11 | LV_4082-26_1_6_line_11 |  | 7 | 8 | 0.038604 | 0.125 | 0.08 | 261 | 0 | 0.364 | 1 | 4 | cs | TRUE
12 | LV_4082-26_1_6_line_12 |  | 9 | 10 | 0.010293 | 0.125 | 0.08 | 261 | 0 | 0.364 | 1 | 1 | cs | TRUE
13 | LV_4082-26_1_6_line_13 |  | 9 | 11 | 0.026369 | 0.125 | 0.08 | 261 | 0 | 0.364 | 1 | 1 | cs | TRUE
14 | LV_4082-26_1_6_line_14 |  | 11 | 38 | 0.0069152 | 0.125 | 0.08 | 261 | 0 | 0.364 | 1 | 1 | cs | TRUE
15 | LV_4082-26_1_6_line_15 |  | 12 | 13 | 0.039919 | 0.125 | 0.08 | 261 | 0 | 0.364 | 1 | 4 | cs | TRUE
16 | LV_4082-26_1_6_line_16 |  | 12 | 14 | 0.01891 | 0.125 | 0.08 | 261 | 0 | 0.364 | 1 | 1 | cs | TRUE
17 | LV_4082-26_1_6_line_17 |  | 13 | 29 | 0.060583 | 0.125 | 0.08 | 261 | 0 | 0.364 | 1 | 4 | cs | TRUE
18 | LV_4082-26_1_6_line_18 |  | 15 | 16 | 0.014077 | 0.125 | 0.08 | 261 | 0 | 0.364 | 1 | 1 | cs | TRUE
19 | LV_4082-26_1_6_line_19 |  | 15 | 17 | 0.015124 | 0.125 | 0.08 | 261 | 0 | 0.364 | 1 | 1 | cs | TRUE
20 | LV_4082-26_1_6_line_20 |  | 16 | 39 | 0.017933 | 0.125 | 0.08 | 261 | 0 | 0.364 | 1 | 1 | cs | TRUE
21 | LV_4082-26_1_6_line_21 |  | 16 | 40 | 0.052448 | 0.125 | 0.08 | 261 | 0 | 0.364 | 1 | 1 | cs | TRUE
22 | LV_4082-26_1_6_line_22 |  | 17 | 41 | 0.0072766 | 0.125 | 0.08 | 261 | 0 | 0.364 | 1 | 1 | cs | TRUE
23 | LV_4082-26_1_6_line_23 |  | 18 | 19 | 0.015974 | 0.125 | 0.08 | 261 | 0 | 0.364 | 1 | 4 | cs | TRUE
24 | LV_4082-26_1_6_line_24 |  | 18 | 20 | 0.029239 | 0.125 | 0.08 | 261 | 0 | 0.364 | 1 | 1 | cs | TRUE
25 | LV_4082-26_1_6_line_25 |  | 18 | 21 | 0.019002 | 0.125 | 0.08 | 261 | 0 | 0.364 | 1 | 4 | cs | TRUE
26 | LV_4082-26_1_6_line_26 |  | 18 | 22 | 0.067412 | 0.125 | 0.08 | 261 | 0 | 0.364 | 1 | 4 | cs | TRUE
27 | LV_4082-26_1_6_line_27 |  | 19 | 24 | 0.014709 | 0.125 | 0.08 | 261 | 0 | 0.364 | 1 | 4 | cs | TRUE
28 | LV_4082-26_1_6_line_28 |  | 21 | 27 | 0.036143 | 0.125 | 0.08 | 261 | 0 | 0.364 | 1 | 4 | cs | TRUE
29 | LV_4082-26_1_6_line_29 |  | 22 | 42 | 0.01873 | 0.125 | 0.08 | 261 | 0 | 0.364 | 1 | 4 | cs | TRUE
30 | LV_4082-26_1_6_line_30 |  | 23 | 24 | 0.084571 | 0.125 | 0.08 | 261 | 0 | 0.364 | 1 | 1 | cs | TRUE
31 | LV_4082-26_1_6_line_31 |  | 23 | 25 | 0.037122 | 0.125 | 0.08 | 261 | 0 | 0.364 | 1 | 1 | cs | TRUE
32 | LV_4082-26_1_6_line_32 |  | 24 | 26 | 0.018463 | 0.125 | 0.08 | 261 | 0 | 0.364 | 1 | 1 | cs | TRUE
33 | LV_4082-26_1_6_line_33 |  | 25 | 43 | 0.049705 | 0.125 | 0.08 | 261 | 0 | 0.364 | 1 | 1 | cs | TRUE
34 | LV_4082-26_1_6_line_34 |  | 27 | 44 | 0.0034728 | 0.125 | 0.08 | 261 | 0 | 0.364 | 1 | 1 | cs | TRUE
35 | LV_4082-26_1_6_line_35 |  | 27 | 45 | 0.026186 | 0.125 | 0.08 | 261 | 0 | 0.364 | 1 | 4 | cs | TRUE
36 | LV_4082-26_1_6_line_36 |  | 28 | 48 | 0.018302 | 0.125 | 0.08 | 261 | 0 | 0.364 | 1 | 1 | cs | TRUE
37 | LV_4082-26_1_6_line_37 |  | 29 | 49 | 0.0024084 | 0.125 | 0.08 | 261 | 0 | 0.364 | 1 | 4 | cs | TRUE
38 | LV_4082-26_1_6_line_38 |  | 30 | 31 | 0.007605 | 0.125 | 0.08 | 261 | 0 | 0.364 | 1 | 1 | cs | TRUE
39 | LV_4082-26_1_6_line_39 |  | 30 | 32 | 0.026601 | 0.125 | 0.08 | 261 | 0 | 0.364 | 1 | 1 | cs | TRUE
40 | LV_4082-26_1_6_line_40 |  | 31 | 56 | 0.051597 | 0.125 | 0.08 | 261 | 0 | 0.364 | 1 | 1 | cs | TRUE
41 | LV_4082-26_1_6_line_41 |  | 31 | 33 | 0.012212 | 0.125 | 0.08 | 261 | 0 | 0.364 | 1 | 1 | cs | TRUE
42 | LV_4082-26_1_6_line_42 |  | 33 | 34 | 0.064517 | 0.125 | 0.08 | 261 | 0 | 0.364 | 1 | 1 | cs | TRUE
43 | LV_4082-26_1_6_line_43 |  | 34 | 37 | 0.019574 | 0.125 | 0.08 | 261 | 0 | 0.364 | 1 | 1 | cs | TRUE
44 | LV_4082-26_1_6_line_44 |  | 35 | 37 | 0.0037448 | 0.125 | 0.08 | 261 | 0 | 0.364 | 1 | 1 | cs | TRUE
45 | LV_4082-26_1_6_line_45 |  | 36 | 61 | 0.0071871 | 0.125 | 0.08 | 261 | 0 | 0.364 | 1 | 4 | cs | TRUE
46 | LV_4082-26_1_6_line_46 |  | 38 | 50 | 0.017946 | 0.125 | 0.08 | 261 | 0 | 0.364 | 1 | 1 | cs | TRUE
47 | LV_4082-26_1_6_line_47 |  | 39 | 146 | 0.0065972 | 0.125 | 0.08 | 261 | 0 | 0.364 | 1 | 1 | cs | TRUE
48 | LV_4082-26_1_6_line_48 |  | 40 | 144 | 0.03877 | 0.125 | 0.08 | 261 | 0 | 0.364 | 1 | 1 | cs | TRUE
49 | LV_4082-26_1_6_line_49 |  | 40 | 136 | 0.013129 | 0.125 | 0.08 | 261 | 0 | 0.364 | 1 | 1 | cs | TRUE
50 | LV_4082-26_1_6_line_50 |  | 41 | 142 | 0.0069542 | 0.125 | 0.08 | 261 | 0 | 0.364 | 1 | 1 | cs | TRUE
51 | LV_4082-26_1_6_line_51 |  | 41 | 140 | 0.025805 | 0.125 | 0.08 | 261 | 0 | 0.364 | 1 | 1 | cs | TRUE
52 | LV_4082-26_1_6_line_52 |  | 42 | 106 | 0.014438 | 0.125 | 0.08 | 261 | 0 | 0.364 | 1 | 4 | cs | TRUE
53 | LV_4082-26_1_6_line_53 |  | 44 | 103 | 0.020414 | 0.125 | 0.08 | 261 | 0 | 0.364 | 1 | 1 | cs | TRUE
54 | LV_4082-26_1_6_line_54 |  | 45 | 100 | 0.034392 | 0.125 | 0.08 | 261 | 0 | 0.364 | 1 | 4 | cs | TRUE
55 | LV_4082-26_1_6_line_55 |  | 46 | 47 | 0.013105 | 0.125 | 0.08 | 261 | 0 | 0.364 | 1 | 1 | cs | TRUE
56 | LV_4082-26_1_6_line_56 |  | 47 | 106 | 0.003394 | 0.125 | 0.08 | 261 | 0 | 0.364 | 1 | 1 | cs | TRUE
57 | LV_4082-26_1_6_line_57 |  | 49 | 106 | 0.012789 | 0.125 | 0.08 | 261 | 0 | 0.364 | 1 | 4 | cs | TRUE
58 | LV_4082-26_1_6_line_58 |  | 50 | 51 | 0.026011 | 0.125 | 0.08 | 261 | 0 | 0.364 | 1 | 1 | cs | TRUE
59 | LV_4082-26_1_6_line_59 |  | 51 | 52 | 0.0063391 | 0.125 | 0.08 | 261 | 0 | 0.364 | 1 | 1 | cs | TRUE
60 | LV_4082-26_1_6_line_60 |  | 51 | 53 | 0.01034 | 0.125 | 0.08 | 261 | 0 | 0.364 | 1 | 1 | cs | TRUE
61 | LV_4082-26_1_6_line_61 |  | 52 | 54 | 0.0066088 | 0.125 | 0.08 | 261 | 0 | 0.364 | 1 | 1 | cs | TRUE
62 | LV_4082-26_1_6_line_62 |  | 53 | 55 | 0.017715 | 0.125 | 0.08 | 261 | 0 | 0.364 | 1 | 1 | cs | TRUE
63 | LV_4082-26_1_6_line_63 |  | 54 | 59 | 0.0069429 | 0.125 | 0.08 | 261 | 0 | 0.364 | 1 | 1 | cs | TRUE
64 | LV_4082-26_1_6_line_64 |  | 55 | 58 | 0.016803 | 0.125 | 0.08 | 261 | 0 | 0.364 | 1 | 1 | cs | TRUE
65 | LV_4082-26_1_6_line_65 |  | 57 | 58 | 0.022566 | 0.125 | 0.08 | 261 | 0 | 0.364 | 1 | 1 | cs | TRUE
66 | LV_4082-26_1_6_line_66 |  | 59 | 60 | 0.0068319 | 0.125 | 0.08 | 261 | 0 | 0.364 | 1 | 1 | cs | TRUE
67 | LV_4082-26_1_6_line_67 |  | 60 | 61 | 0.0066542 | 0.125 | 0.08 | 261 | 0 | 0.364 | 1 | 2 | cs | TRUE
68 | LV_4082-26_1_6_line_68 |  | 62 | 63 | 9.467e-05 | 0.125 | 0.08 | 261 | 0 | 0.364 | 1 | 1 | cs | TRUE
69 | LV_4082-26_1_6_line_69 |  | 62 | 64 | 0.0049524 | 0.125 | 0.08 | 261 | 0 | 0.364 | 1 | 1 | cs | TRUE
70 | LV_4082-26_1_6_line_70 |  | 63 | 65 | 0.0049785 | 0.125 | 0.08 | 261 | 0 | 0.364 | 1 | 1 | cs | TRUE
71 | LV_4082-26_1_6_line_71 |  | 64 | 66 | 0.0052554 | 0.125 | 0.08 | 261 | 0 | 0.364 | 1 | 1 | cs | TRUE
72 | LV_4082-26_1_6_line_72 |  | 65 | 67 | 0.0050967 | 0.125 | 0.08 | 261 | 0 | 0.364 | 1 | 1 | cs | TRUE
73 | LV_4082-26_1_6_line_73 |  | 66 | 68 | 0.0053652 | 0.125 | 0.08 | 261 | 0 | 0.364 | 1 | 1 | cs | TRUE
74 | LV_4082-26_1_6_line_74 |  | 67 | 69 | 0.0052964 | 0.125 | 0.08 | 261 | 0 | 0.364 | 1 | 1 | cs | TRUE
75 | LV_4082-26_1_6_line_75 |  | 68 | 70 | 0.010792 | 0.125 | 0.08 | 261 | 0 | 0.364 | 1 | 1 | cs | TRUE
76 | LV_4082-26_1_6_line_76 |  | 69 | 84 | 0.012782 | 0.125 | 0.08 | 261 | 0 | 0.364 | 1 | 1 | cs | TRUE
77 | LV_4082-26_1_6_line_77 |  | 70 | 76 | 0.0052328 | 0.125 | 0.08 | 261 | 0 | 0.364 | 1 | 1 | cs | TRUE
78 | LV_4082-26_1_6_line_78 |  | 71 | 72 | 0.0048268 | 0.125 | 0.08 | 261 | 0 | 0.364 | 1 | 1 | cs | TRUE
79 | LV_4082-26_1_6_line_79 |  | 71 | 73 | 0.0054278 | 0.125 | 0.08 | 261 | 0 | 0.364 | 1 | 1 | cs | TRUE
80 | LV_4082-26_1_6_line_80 |  | 72 | 74 | 0.0049192 | 0.125 | 0.08 | 261 | 0 | 0.364 | 1 | 1 | cs | TRUE
81 | LV_4082-26_1_6_line_81 |  | 73 | 75 | 0.018932 | 0.125 | 0.08 | 261 | 0 | 0.364 | 1 | 1 | cs | TRUE
82 | LV_4082-26_1_6_line_82 |  | 74 | 76 | 0.0050534 | 0.125 | 0.08 | 261 | 0 | 0.364 | 1 | 1 | cs | TRUE
83 | LV_4082-26_1_6_line_83 |  | 75 | 77 | 0.015579 | 0.125 | 0.08 | 261 | 0 | 0.364 | 1 | 1 | cs | TRUE
84 | LV_4082-26_1_6_line_84 |  | 78 | 79 | 0.033432 | 0.125 | 0.08 | 261 | 0 | 0.364 | 1 | 1 | cs | TRUE
85 | LV_4082-26_1_6_line_85 |  | 78 | 80 | 0.013593 | 0.125 | 0.08 | 261 | 0 | 0.364 | 1 | 1 | cs | TRUE
86 | LV_4082-26_1_6_line_86 |  | 79 | 85 | 0.035019 | 0.125 | 0.08 | 261 | 0 | 0.364 | 1 | 1 | cs | TRUE
87 | LV_4082-26_1_6_line_87 |  | 79 | 86 | 0.012733 | 0.125 | 0.08 | 261 | 0 | 0.364 | 1 | 1 | cs | TRUE
88 | LV_4082-26_1_6_line_88 |  | 80 | 81 | 0.0050684 | 0.125 | 0.08 | 261 | 0 | 0.364 | 1 | 1 | cs | TRUE
89 | LV_4082-26_1_6_line_89 |  | 81 | 82 | 0.0048405 | 0.125 | 0.08 | 261 | 0 | 0.364 | 1 | 1 | cs | TRUE
90 | LV_4082-26_1_6_line_90 |  | 82 | 83 | 0.0050061 | 0.125 | 0.08 | 261 | 0 | 0.364 | 1 | 1 | cs | TRUE
91 | LV_4082-26_1_6_line_91 |  | 83 | 84 | 0.0051431 | 0.125 | 0.08 | 261 | 0 | 0.364 | 1 | 1 | cs | TRUE
92 | LV_4082-26_1_6_line_92 |  | 86 | 115 | 0.028711 | 0.125 | 0.08 | 261 | 0 | 0.364 | 1 | 1 | cs | TRUE
93 | LV_4082-26_1_6_line_93 |  | 87 | 88 | 0.014542 | 0.125 | 0.08 | 261 | 0 | 0.364 | 1 | 1 | cs | TRUE
94 | LV_4082-26_1_6_line_94 |  | 87 | 89 | 0.0015864 | 0.125 | 0.08 | 261 | 0 | 0.364 | 1 | 1 | cs | TRUE
95 | LV_4082-26_1_6_line_95 |  | 88 | 90 | 0.007905 | 0.125 | 0.08 | 261 | 0 | 0.364 | 1 | 1 | cs | TRUE
96 | LV_4082-26_1_6_line_96 |  | 89 | 91 | 0.025392 | 0.125 | 0.08 | 261 | 0 | 0.364 | 1 | 1 | cs | TRUE
97 | LV_4082-26_1_6_line_97 |  | 89 | 92 | 0.015316 | 0.125 | 0.08 | 261 | 0 | 0.364 | 1 | 1 | cs | TRUE
98 | LV_4082-26_1_6_line_98 |  | 90 | 93 | 0.0050831 | 0.125 | 0.08 | 261 | 0 | 0.364 | 1 | 1 | cs | TRUE
99 | LV_4082-26_1_6_line_99 |  | 91 | 94 | 0.0090931 | 0.125 | 0.08 | 261 | 0 | 0.364 | 1 | 1 | cs | TRUE
100 | LV_4082-26_1_6_line_100 |  | 92 | 95 | 0.024042 | 0.125 | 0.08 | 261 | 0 | 0.364 | 1 | 1 | cs | TRUE
101 | LV_4082-26_1_6_line_101 |  | 93 | 96 | 0.014731 | 0.125 | 0.08 | 261 | 0 | 0.364 | 1 | 1 | cs | TRUE
102 | LV_4082-26_1_6_line_102 |  | 94 | 97 | 8.6906e-05 | 0.125 | 0.08 | 261 | 0 | 0.364 | 1 | 1 | cs | TRUE
103 | LV_4082-26_1_6_line_103 |  | 95 | 98 | 0.024638 | 0.125 | 0.08 | 261 | 0 | 0.364 | 1 | 1 | cs | TRUE
104 | LV_4082-26_1_6_line_104 |  | 95 | 99 | 0.012658 | 0.125 | 0.08 | 261 | 0 | 0.364 | 1 | 1 | cs | TRUE
105 | LV_4082-26_1_6_line_105 |  | 96 | 115 | 0.025548 | 0.125 | 0.08 | 261 | 0 | 0.364 | 1 | 1 | cs | TRUE
106 | LV_4082-26_1_6_line_106 |  | 97 | 116 | 0.014863 | 0.125 | 0.08 | 261 | 0 | 0.364 | 1 | 1 | cs | TRUE
107 | LV_4082-26_1_6_line_107 |  | 99 | 126 | 0.014435 | 0.125 | 0.08 | 261 | 0 | 0.364 | 1 | 1 | cs | TRUE
108 | LV_4082-26_1_6_line_108 |  | 100 | 101 | 0.0029348 | 0.125 | 0.08 | 261 | 0 | 0.364 | 1 | 4 | cs | TRUE
109 | LV_4082-26_1_6_line_109 |  | 101 | 102 | 0.017607 | 0.125 | 0.08 | 261 | 0 | 0.364 | 1 | 4 | cs | TRUE
110 | LV_4082-26_1_6_line_110 |  | 102 | 104 | 0.013113 | 0.125 | 0.08 | 261 | 0 | 0.364 | 1 | 4 | cs | TRUE
111 | LV_4082-26_1_6_line_111 |  | 103 | 105 | 0.015 | 0.125 | 0.08 | 261 | 0 | 0.364 | 1 | 1 | cs | TRUE
112 | LV_4082-26_1_6_line_112 |  | 104 | 110 | 0.0039661 | 0.125 | 0.08 | 261 | 0 | 0.364 | 1 | 4 | cs | TRUE
113 | LV_4082-26_1_6_line_113 |  | 105 | 125 | 0.015487 | 0.125 | 0.08 | 261 | 0 | 0.364 | 1 | 1 | cs | TRUE
114 | LV_4082-26_1_6_line_114 |  | 107 | 108 | 0.028737 | 0.125 | 0.08 | 261 | 0 | 0.364 | 1 | 3 | cs | TRUE
115 | LV_4082-26_1_6_line_115 |  | 107 | 109 | 0.014603 | 0.125 | 0.08 | 261 | 0 | 0.364 | 1 | 3 | cs | TRUE
116 | LV_4082-26_1_6_line_116 |  | 108 | 112 | 0.013722 | 0.125 | 0.08 | 261 | 0 | 0.364 | 1 | 4 | cs | TRUE
117 | LV_4082-26_1_6_line_117 |  | 109 | 113 | 0.030543 | 0.125 | 0.08 | 261 | 0 | 0.364 | 1 | 1 | cs | TRUE
118 | LV_4082-26_1_6_line_118 |  | 110 | 111 | 0.018651 | 0.125 | 0.08 | 261 | 0 | 0.364 | 1 | 4 | cs | TRUE
119 | LV_4082-26_1_6_line_119 |  | 111 | 114 | 0.0081614 | 0.125 | 0.08 | 261 | 0 | 0.364 | 1 | 4 | cs | TRUE
120 | LV_4082-26_1_6_line_120 |  | 112 | 114 | 0.019299 | 0.125 | 0.08 | 261 | 0 | 0.364 | 1 | 4 | cs | TRUE
121 | LV_4082-26_1_6_line_121 |  | 113 | 115 | 0.059931 | 0.125 | 0.08 | 261 | 0 | 0.364 | 1 | 1 | cs | TRUE
122 | LV_4082-26_1_6_line_122 |  | 116 | 117 | 0.0065125 | 0.125 | 0.08 | 261 | 0 | 0.364 | 1 | 1 | cs | TRUE
123 | LV_4082-26_1_6_line_123 |  | 117 | 118 | 0.018668 | 0.125 | 0.08 | 261 | 0 | 0.364 | 1 | 1 | cs | TRUE
124 | LV_4082-26_1_6_line_124 |  | 117 | 119 | 0.015486 | 0.125 | 0.08 | 261 | 0 | 0.364 | 1 | 1 | cs | TRUE
125 | LV_4082-26_1_6_line_125 |  | 118 | 120 | 0.015237 | 0.125 | 0.08 | 261 | 0 | 0.364 | 1 | 1 | cs | TRUE
126 | LV_4082-26_1_6_line_126 |  | 119 | 121 | 0.024707 | 0.125 | 0.08 | 261 | 0 | 0.364 | 1 | 1 | cs | TRUE
127 | LV_4082-26_1_6_line_127 |  | 120 | 123 | 0.0054113 | 0.125 | 0.08 | 261 | 0 | 0.364 | 1 | 1 | cs | TRUE
128 | LV_4082-26_1_6_line_128 |  | 121 | 122 | 0.006261 | 0.125 | 0.08 | 261 | 0 | 0.364 | 1 | 1 | cs | TRUE
129 | LV_4082-26_1_6_line_129 |  | 123 | 137 | 0.015313 | 0.125 | 0.08 | 261 | 0 | 0.364 | 1 | 1 | cs | TRUE
130 | LV_4082-26_1_6_line_130 |  | 124 | 125 | 0.0018479 | 0.125 | 0.08 | 261 | 0 | 0.364 | 1 | 1 | cs | TRUE
131 | LV_4082-26_1_6_line_131 |  | 126 | 127 | 0.0044199 | 0.125 | 0.08 | 261 | 0 | 0.364 | 1 | 1 | cs | TRUE
132 | LV_4082-26_1_6_line_132 |  | 128 | 129 | 0.0045398 | 0.125 | 0.08 | 261 | 0 | 0.364 | 1 | 1 | cs | TRUE
133 | LV_4082-26_1_6_line_133 |  | 128 | 130 | 0.010457 | 0.125 | 0.08 | 261 | 0 | 0.364 | 1 | 1 | cs | TRUE
134 | LV_4082-26_1_6_line_134 |  | 129 | 131 | 0.022825 | 0.125 | 0.08 | 261 | 0 | 0.364 | 1 | 1 | cs | TRUE
135 | LV_4082-26_1_6_line_135 |  | 130 | 132 | 0.0076213 | 0.125 | 0.08 | 261 | 0 | 0.364 | 1 | 1 | cs | TRUE
136 | LV_4082-26_1_6_line_136 |  | 131 | 133 | 0.028822 | 0.125 | 0.08 | 261 | 0 | 0.364 | 1 | 1 | cs | TRUE
137 | LV_4082-26_1_6_line_137 |  | 131 | 134 | 0.02292 | 0.125 | 0.08 | 261 | 0 | 0.364 | 1 | 1 | cs | TRUE
138 | LV_4082-26_1_6_line_138 |  | 132 | 135 | 0.00036538 | 0.125 | 0.08 | 261 | 0 | 0.364 | 1 | 1 | cs | TRUE
139 | LV_4082-26_1_6_line_139 |  | 133 | 136 | 0.03008 | 0.125 | 0.08 | 261 | 0 | 0.364 | 1 | 1 | cs | TRUE
140 | LV_4082-26_1_6_line_140 |  | 134 | 137 | 0.0048197 | 0.125 | 0.08 | 261 | 0 | 0.364 | 1 | 1 | cs | TRUE
141 | LV_4082-26_1_6_line_141 |  | 135 | 138 | 0.0095983 | 0.125 | 0.08 | 261 | 0 | 0.364 | 1 | 1 | cs | TRUE
142 | LV_4082-26_1_6_line_142 |  | 138 | 139 | 0.00025867 | 0.125 | 0.08 | 261 | 0 | 0.364 | 1 | 1 | cs | TRUE
143 | LV_4082-26_1_6_line_143 |  | 140 | 141 | 0.00089574 | 0.125 | 0.08 | 261 | 0 | 0.364 | 1 | 1 | cs | TRUE
144 | LV_4082-26_1_6_line_144 |  | 142 | 143 | 0.014898 | 0.125 | 0.08 | 261 | 0 | 0.364 | 1 | 1 | cs | TRUE
145 | LV_4082-26_1_6_line_145 |  | 144 | 145 | 0.017804 | 0.125 | 0.08 | 261 | 0 | 0.364 | 1 | 1 | cs | TRUE
146 | LV_4082-26_1_6_line_146 |  | 146 | 147 | 0.015647 | 0.125 | 0.08 | 261 | 0 | 0.364 | 1 | 1 | cs | TRUE

## trafo
| name | std_type | hv_bus | lv_bus | sn_mva | vn_hv_kv | vn_lv_kv | vk_percent | vkr_percent | pfe_kw | i0_percent | shift_degree | tap_side | tap_neutral | tap_min | tap_max | tap_step_percent | tap_step_degree | tap_pos | tap_phase_shifter | parallel | df | in_service
0 | LV_4082-26_1_6_trafo_14 | 0.63 MVA 20/0.4 kV | 148 | 24 | 0.63 | 20 | 0.4 | 6 | 1.206 | 1.65 | 0.2619 | 150 | hv | 0 | -2 | 2 | 2.5 | 0 | 0 | FALSE | 1 | 1 | TRUE

## line_geodata
| x0 | y0 | x1 | y1 | x2 | y2 | x3 | y3 | x4 | y4 | x5 | y5 | x6 | y6 | x7 | y7
0 | 2664467.6445 | 1244343.3535 | 2664458.1694 | 1244333.4993
1 | 2664467.6445 | 1244343.3535 | 2664481.0804 | 1244333.0885
2 | 2664458.1694 | 1244333.4993 | 2664455.8738 | 1244330.9639
3 | 2664456.2401 | 1244335.1017 | 2664458.1694 | 1244333.4993
4 | 2664481.0804 | 1244333.0885 | 2664486.6955 | 1244328.7987
5 | 2664355.0975 | 1244406.1753 | 2664349.8916 | 1244392.8763 | 2664369.3611 | 1244380.7569
6 | 2664355.0975 | 1244406.1753 | 2664356.8631 | 1244411.9984 | 2664359.101 | 1244417.4709 | 2664373.5734 | 1244413.1916 | 2664376.0839 | 1244418.6114
7 | 2664355.0975 | 1244406.1753 | 2664368.3383 | 1244399.8034 | 2664388.1812 | 1244396.4496 | 2664402.5896 | 1244388.3337 | 2664411.1706 | 1244375.0415
8 | 2664376.0839 | 1244418.6114 | 2664377.162 | 1244420.9359 | 2664390.1646 | 1244433.1039
9 | 2664341.6543 | 1244429.1231 | 2664376.0839 | 1244418.6114
10 | 2664426.9002 | 1244360.1905 | 2664413.1888 | 1244371.9152 | 2664411.1706 | 1244375.0415
11 | 2664456.2401 | 1244335.1017 | 2664426.9002 | 1244360.1905
12 | 2664500.435 | 1244342.5648 | 2664502.8877 | 1244352.5612
13 | 2664500.435 | 1244342.5648 | 2664525.5211 | 1244334.4388
14 | 2664532.0998 | 1244332.3078 | 2664525.5211 | 1244334.4388
15 | 2664303.688 | 1244438.2624 | 2664307.4466 | 1244437.3024 | 2664308.8748 | 1244438.6966 | 2664341.6543 | 1244429.1231
16 | 2664341.6543 | 1244429.1231 | 2664347.4895 | 1244447.1101
17 | 2664303.688 | 1244438.2624 | 2664304.7527 | 1244441.1203 | 2664340.8685 | 1244466.7294 | 2664348.5149 | 1244477.5624
18 | 2664540.0851 | 1244478.7786 | 2664549.9733 | 1244488.8264
19 | 2664540.0851 | 1244478.7786 | 2664528.9333 | 1244488.9942
20 | 2664549.9733 | 1244488.8264 | 2664561.2893 | 1244474.9145
21 | 2664549.9733 | 1244488.8264 | 2664574.9238 | 1244515.3717 | 2664578.0489 | 1244520.5426 | 2664580.9064 | 1244530.1581
22 | 2664523.5676 | 1244493.9094 | 2664528.9333 | 1244488.9942
23 | 2664447.1229 | 1244445.3008 | 2664461.8952 | 1244439.2212
24 | 2664429.8647 | 1244425.6777 | 2664434.3118 | 1244424.6475 | 2664438.2167 | 1244427.6142 | 2664447.1229 | 1244445.3008
25 | 2664435.1085 | 1244454.2543 | 2664449.1658 | 1244448.5364 | 2664447.1229 | 1244445.3008
26 | 2664447.1229 | 1244445.3008 | 2664399.4026 | 1244466.0971 | 2664385.4518 | 1244472.516
27 | 2664475.4972 | 1244433.6232 | 2664461.8952 | 1244439.2212
28 | 2664446.6257 | 1244488.2695 | 2664446.385 | 1244483.2968 | 2664444.4354 | 1244477.038 | 2664435.1085 | 1244454.2543
29 | 2664385.4518 | 1244472.516 | 2664383.0891 | 1244473.6031 | 2664369.4312 | 1244482.1836
30 | 2664475.4972 | 1244433.6232 | 2664476.9132 | 1244436.8297 | 2664502.9791 | 1244426.1834 | 2664496.6403 | 1244407.9908 | 2664510.7748 | 1244401.4399 | 2664514.9228 | 1244396.6484 | 2664514.6749 | 1244391.6534 | 2664520.0875 | 1244395.6483
31 | 2664520.0875 | 1244395.6483 | 2664549.9443 | 1244417.7075
32 | 2664468.0029 | 1244416.7413 | 2664475.4972 | 1244433.6232
33 | 2664549.9443 | 1244417.7075 | 2664589.9212 | 1244447.2437
34 | 2664446.6257 | 1244488.2695 | 2664450.0759 | 1244487.8733
35 | 2664446.6257 | 1244488.2695 | 2664441.3881 | 1244495.2952 | 2664427.4407 | 1244505.7365
36 | 2664393.6195 | 1244445.0388 | 2664398.8115 | 1244441.1958 | 2664390.1646 | 1244433.1039
37 | 2664349.9037 | 1244479.5301 | 2664348.5149 | 1244477.5624
38 | 2664407.2865 | 1244252.2577 | 2664405.584 | 1244250.3712 | 2664403.2987 | 1244249.2679 | 2664400.7612 | 1244249.1069
39 | 2664400.7612 | 1244249.1069 | 2664401.2759 | 1244245.5545 | 2664407.4367 | 1244233.5575 | 2664412.8761 | 1244225.7386
40 | 2664407.2865 | 1244252.2577 | 2664413.2331 | 1244248.8532 | 2664451.6704 | 1244225.9476
41 | 2664403.1826 | 1244262.0421 | 2664405.9032 | 1244260.6484 | 2664407.7135 | 1244258.1775 | 2664408.2071 | 1244255.1697 | 2664407.2865 | 1244252.2577
42 | 2664403.1826 | 1244262.0421 | 2664403.9929 | 1244268.1551 | 2664409.7775 | 1244278.2693 | 2664431.7602 | 1244304.0701 | 2664440.271 | 1244313.635
43 | 2664453.3604 | 1244328.1879 | 2664445.766 | 1244319.8108 | 2664440.271 | 1244313.635
44 | 2664453.3604 | 1244328.1879 | 2664455.8738 | 1244330.9639
45 | 2664492.4066 | 1244324.4355 | 2664486.6955 | 1244328.7987
46 | 2664535.5345 | 1244319.5483 | 2664538.6264 | 1244330.1937 | 2664532.0998 | 1244332.3078
47 | 2664561.2893 | 1244474.9145 | 2664565.4522 | 1244469.7967
48 | 2664606.2918 | 1244500.803 | 2664591.7376 | 1244518.1454 | 2664580.9064 | 1244530.1581
49 | 2664580.9064 | 1244530.1581 | 2664579.6311 | 1244534.8585 | 2664577.4638 | 1244539.5827 | 2664575.4565 | 1244541.8939
50 | 2664523.5676 | 1244493.9094 | 2664518.4161 | 1244498.5808
51 | 2664523.5676 | 1244493.9094 | 2664541.2578 | 1244512.6972
52 | 2664357.2789 | 1244489.9789 | 2664365.1175 | 1244484.8937 | 2664369.4312 | 1244482.1836
53 | 2664450.0759 | 1244487.8733 | 2664464.5362 | 1244473.4641
54 | 2664427.4407 | 1244505.7365 | 2664411.8886 | 1244517.3791 | 2664399.648 | 1244525.9878
55 | 2664359.1524 | 1244492.8123 | 2664370.3603 | 1244486.0209
56 | 2664359.1524 | 1244492.8123 | 2664357.2789 | 1244489.9789
57 | 2664357.2789 | 1244489.9789 | 2664349.9037 | 1244479.5301
58 | 2664518.9289 | 1244304.1727 | 2664520.5496 | 1244306.6253 | 2664527.728 | 1244306.6923 | 2664532.8501 | 1244310.306 | 2664535.5345 | 1244319.5483
59 | 2664518.9289 | 1244304.1727 | 2664513.8916 | 1244308.0211
60 | 2664518.9289 | 1244304.1727 | 2664527.1286 | 1244297.8729
61 | 2664513.8916 | 1244308.0211 | 2664508.6401 | 1244312.0332
62 | 2664543.3003 | 1244295.5769 | 2664539.8674 | 1244293.9266 | 2664535.1549 | 1244293.6418 | 2664530.459 | 1244295.3142 | 2664527.1286 | 1244297.8729
63 | 2664508.6401 | 1244312.0332 | 2664503.1231 | 1244316.2482
64 | 2664543.3003 | 1244295.5769 | 2664558.4442 | 1244302.857
65 | 2664558.4442 | 1244302.857 | 2664578.7825 | 1244312.6342
66 | 2664497.6942 | 1244320.3958 | 2664503.1231 | 1244316.2482
67 | 2664497.6942 | 1244320.3958 | 2664492.4066 | 1244324.4355
68 | 2664453.9801 | 1244692.1661 | 2664453.9096 | 1244692.2293
69 | 2664457.6685 | 1244688.8612 | 2664453.9801 | 1244692.1661
70 | 2664450.2018 | 1244695.5515 | 2664453.9096 | 1244692.2293
71 | 2664461.5825 | 1244685.3542 | 2664457.6685 | 1244688.8612
72 | 2664446.4059 | 1244698.9527 | 2664450.2018 | 1244695.5515
73 | 2664465.5784 | 1244681.7738 | 2664461.5825 | 1244685.3542
74 | 2664446.4059 | 1244698.9527 | 2664442.4613 | 1244702.4872
75 | 2664473.9831 | 1244675.0373 | 2664470.0394 | 1244677.7767 | 2664465.5784 | 1244681.7738
76 | 2664442.4613 | 1244702.4872 | 2664432.9414 | 1244711.0172
77 | 2664473.9831 | 1244675.0373 | 2664478.2808 | 1244672.0521
78 | 2664486.4714 | 1244666.3628 | 2664490.4356 | 1244663.6092
79 | 2664494.8935 | 1244660.5128 | 2664490.4356 | 1244663.6092
80 | 2664486.4714 | 1244666.3628 | 2664482.4312 | 1244669.1692
81 | 2664509.3085 | 1244663.3823 | 2664501.5919 | 1244655.8599 | 2664494.8935 | 1244660.5128
82 | 2664478.2808 | 1244672.0521 | 2664482.4312 | 1244669.1692
83 | 2664509.3085 | 1244663.3823 | 2664519.6054 | 1244651.691
84 | 2664385.5314 | 1244708.7361 | 2664391.226 | 1244713.1787 | 2664407.8792 | 1244733.4734
85 | 2664407.8792 | 1244733.4734 | 2664418.0028 | 1244724.4025
86 | 2664385.5314 | 1244708.7361 | 2664407.0322 | 1244692.4804 | 2664402.5416 | 1244685.7159
87 | 2664385.5314 | 1244708.7361 | 2664375.4899 | 1244700.9069
88 | 2664418.0028 | 1244724.4025 | 2664421.7776 | 1244721.0202
89 | 2664425.3826 | 1244717.79 | 2664421.7776 | 1244721.0202
90 | 2664425.3826 | 1244717.79 | 2664429.111 | 1244714.4493
91 | 2664429.111 | 1244714.4493 | 2664432.9414 | 1244711.0172
92 | 2664353.252 | 1244682.8014 | 2664356.3908 | 1244686.0155 | 2664375.4899 | 1244700.9069
93 | 2664411.1557 | 1244647.5133 | 2664398.7476 | 1244655.0961
94 | 2664412.5094 | 1244646.6861 | 2664411.1557 | 1244647.5133
95 | 2664392.0024 | 1244659.2181 | 2664398.7476 | 1244655.0961
96 | 2664412.5094 | 1244646.6861 | 2664424.3547 | 1244637.9531 | 2664433.7328 | 1244632.8518
97 | 2664412.5094 | 1244646.6861 | 2664404.1889 | 1244633.8273
98 | 2664392.0024 | 1244659.2181 | 2664387.6651 | 1244661.8687
99 | 2664442.038 | 1244629.2181 | 2664437.3608 | 1244630.8783 | 2664433.7328 | 1244632.8518
100 | 2664391.1279 | 1244613.6424 | 2664404.1889 | 1244633.8273
101 | 2664375.0839 | 1244669.5315 | 2664382.8876 | 1244664.7882 | 2664387.6651 | 1244661.8687
102 | 2664442.038 | 1244629.2181 | 2664442.1199 | 1244629.189
103 | 2664373.6433 | 1244597.5082 | 2664382.5226 | 1244610.0132 | 2664391.1279 | 1244613.6424
104 | 2664391.1279 | 1244613.6424 | 2664392.263 | 1244606.5387 | 2664396.7322 | 1244603.3943
105 | 2664353.252 | 1244682.8014 | 2664375.0839 | 1244669.5315
106 | 2664442.1199 | 1244629.189 | 2664446.57 | 1244627.6094 | 2664456.4599 | 1244625.3675
107 | 2664408.5379 | 1244595.0882 | 2664396.7322 | 1244603.3943
108 | 2664397.2474 | 1244527.676 | 2664399.648 | 1244525.9878
109 | 2664397.2474 | 1244527.676 | 2664382.8456 | 1244537.8047
110 | 2664382.8456 | 1244537.8047 | 2664381.1703 | 1244538.9829 | 2664371.9047 | 1244545.0319
111 | 2664464.5362 | 1244473.4641 | 2664472.0853 | 1244465.9417 | 2664476.3559 | 1244465.1543 | 2664476.3559 | 1244465.1543
112 | 2664371.9047 | 1244545.0319 | 2664368.5837 | 1244547.2001
113 | 2664488.2013 | 1244475.1309 | 2664476.3559 | 1244465.1543
114 | 2664295.6387 | 1244597.3069 | 2664305.1391 | 1244588.7818 | 2664318.4821 | 1244579.9091
115 | 2664295.6387 | 1244597.3069 | 2664298.4924 | 1244600.3399 | 2664300.9661 | 1244607.0603 | 2664303.0938 | 1244608.0618 | 2664303.4682 | 1244608.9089
116 | 2664318.4821 | 1244579.9091 | 2664329.972 | 1244572.4079
117 | 2664315.6665 | 1244636.5363 | 2664313.5677 | 1244633.1037 | 2664306.9105 | 1244619.1552 | 2664307.2168 | 1244617.3907 | 2664303.4682 | 1244608.9089
118 | 2664352.9662 | 1244557.396 | 2664368.5837 | 1244547.2001
119 | 2664352.9662 | 1244557.396 | 2664346.1323 | 1244561.8576
120 | 2664329.972 | 1244572.4079 | 2664346.1323 | 1244561.8576
121 | 2664353.252 | 1244682.8014 | 2664349.9318 | 1244677.4951 | 2664324.4971 | 1244650.9789 | 2664315.6665 | 1244636.5363
122 | 2664462.8113 | 1244623.9277 | 2664456.4599 | 1244625.3675
123 | 2664462.8113 | 1244623.9277 | 2664474.1788 | 1244620.2264 | 2664480.3536 | 1244617.5926
124 | 2664462.8113 | 1244623.9277 | 2664459.2886 | 1244616.4064 | 2664454.9826 | 1244610.6605
125 | 2664494.0151 | 1244610.8697 | 2664493.5469 | 1244611.1417 | 2664484.906 | 1244615.6509 | 2664480.3536 | 1244617.5926
126 | 2664443.1116 | 1244589.8235 | 2664443.3858 | 1244595.1858 | 2664454.9826 | 1244610.6605
127 | 2664494.0151 | 1244610.8697 | 2664498.6945 | 1244608.152
128 | 2664448.0727 | 1244585.9859 | 2664443.1116 | 1244589.8235
129 | 2664511.972 | 1244600.5235 | 2664501.0451 | 1244606.7868 | 2664498.6945 | 1244608.152
130 | 2664489.6147 | 1244476.3213 | 2664488.2013 | 1244475.1309
131 | 2664412.1528 | 1244592.5449 | 2664408.5379 | 1244595.0882
132 | 2664516.6892 | 1244562.7602 | 2664519.5836 | 1244566.2577
133 | 2664516.6892 | 1244562.7602 | 2664510.0221 | 1244554.7041
134 | 2664534.1357 | 1244583.8419 | 2664519.5836 | 1244566.2577
135 | 2664502.7 | 1244552.5897 | 2664510.0221 | 1244554.7041
136 | 2664534.1357 | 1244583.8419 | 2664550.3336 | 1244568.1961 | 2664554.7648 | 1244563.7147
137 | 2664534.1357 | 1244583.8419 | 2664515.8229 | 1244597.6251
138 | 2664502.4168 | 1244552.3589 | 2664502.7 | 1244552.5897 | 2664502.7 | 1244552.5897
139 | 2664575.4565 | 1244541.8939 | 2664573.3696 | 1244544.2969 | 2664566.3334 | 1244552.0146 | 2664554.7648 | 1244563.7147
140 | 2664511.972 | 1244600.5235 | 2664515.8229 | 1244597.6251
141 | 2664494.9758 | 1244546.2958 | 2664502.4168 | 1244552.3589
142 | 2664494.7753 | 1244546.1324 | 2664494.9758 | 1244546.2958
143 | 2664541.8718 | 1244513.3494 | 2664541.2578 | 1244512.6972
144 | 2664507.3801 | 1244508.588 | 2664518.4161 | 1244498.5808
145 | 2664606.2918 | 1244500.803 | 2664599.2351 | 1244495.1334 | 2664593.1959 | 1244501.5054
146 | 2664575.3255 | 1244457.6585 | 2664565.4522 | 1244469.7967

## bus_geodata
| x | y | coords
0 | 2664467.6445 | 1244343.3535
1 | 2664458.1694 | 1244333.4993
2 | 2664481.0804 | 1244333.0885
3 | 2664355.0975 | 1244406.1753
4 | 2664369.3611 | 1244380.7569
5 | 2664376.0839 | 1244418.6114
6 | 2664411.1706 | 1244375.0415
7 | 2664456.2401 | 1244335.1017
8 | 2664426.9002 | 1244360.1905
9 | 2664500.435 | 1244342.5648
10 | 2664502.8877 | 1244352.5612
11 | 2664525.5211 | 1244334.4388
12 | 2664341.6543 | 1244429.1231
13 | 2664303.688 | 1244438.2624
14 | 2664347.4895 | 1244447.1101
15 | 2664540.0851 | 1244478.7786
16 | 2664549.9733 | 1244488.8264
17 | 2664528.9333 | 1244488.9942
18 | 2664447.1229 | 1244445.3008
19 | 2664461.8952 | 1244439.2212
20 | 2664429.8647 | 1244425.6777
21 | 2664435.1085 | 1244454.2543
22 | 2664385.4517 | 1244472.516
23 | 2664520.0875 | 1244395.6483
24 | 2664475.4972 | 1244433.6232
25 | 2664549.9443 | 1244417.7075
26 | 2664468.0029 | 1244416.7413
27 | 2664446.6257 | 1244488.2695
28 | 2664390.1646 | 1244433.1039
29 | 2664348.5149 | 1244477.5624
30 | 2664400.7612 | 1244249.1069
31 | 2664407.2865 | 1244252.2577
32 | 2664412.8761 | 1244225.7386
33 | 2664403.1826 | 1244262.0421
34 | 2664440.271 | 1244313.635
35 | 2664455.8738 | 1244330.9639
36 | 2664486.6955 | 1244328.7987
37 | 2664453.3604 | 1244328.1879
38 | 2664532.0998 | 1244332.3078
39 | 2664561.2893 | 1244474.9145
40 | 2664580.9064 | 1244530.1581
41 | 2664523.5676 | 1244493.9094
42 | 2664369.4312 | 1244482.1836
43 | 2664589.9212 | 1244447.2437
44 | 2664450.0759 | 1244487.8733
45 | 2664427.4407 | 1244505.7365
46 | 2664370.3603 | 1244486.0209
47 | 2664359.1524 | 1244492.8123
48 | 2664393.6195 | 1244445.0388
49 | 2664349.9037 | 1244479.5301
50 | 2664535.5345 | 1244319.5483
51 | 2664518.9289 | 1244304.1727
52 | 2664513.8916 | 1244308.0211
53 | 2664527.1286 | 1244297.8729
54 | 2664508.6401 | 1244312.0332
55 | 2664543.3003 | 1244295.5769
56 | 2664451.6704 | 1244225.9476
57 | 2664578.7825 | 1244312.6342
58 | 2664558.4442 | 1244302.857
59 | 2664503.1231 | 1244316.2482
60 | 2664497.6942 | 1244320.3958
61 | 2664492.4066 | 1244324.4355
62 | 2664453.9801 | 1244692.1661
63 | 2664453.9096 | 1244692.2293
64 | 2664457.6685 | 1244688.8612
65 | 2664450.2018 | 1244695.5515
66 | 2664461.5825 | 1244685.3542
67 | 2664446.4059 | 1244698.9527
68 | 2664465.5783 | 1244681.7738
69 | 2664442.4613 | 1244702.4872
70 | 2664473.9831 | 1244675.0373
71 | 2664490.4356 | 1244663.6092
72 | 2664486.4714 | 1244666.3628
73 | 2664494.8935 | 1244660.5128
74 | 2664482.4312 | 1244669.1692
75 | 2664509.3085 | 1244663.3823
76 | 2664478.2808 | 1244672.0521
77 | 2664519.6054 | 1244651.691
78 | 2664407.8792 | 1244733.4734
79 | 2664385.5314 | 1244708.7361
80 | 2664418.0028 | 1244724.4025
81 | 2664421.7776 | 1244721.0202
82 | 2664425.3826 | 1244717.79
83 | 2664429.111 | 1244714.4493
84 | 2664432.9414 | 1244711.0172
85 | 2664402.5416 | 1244685.7159
86 | 2664375.4899 | 1244700.9069
87 | 2664411.1557 | 1244647.5133
88 | 2664398.7476 | 1244655.0961
89 | 2664412.5094 | 1244646.6861
90 | 2664392.0024 | 1244659.2181
91 | 2664433.7328 | 1244632.8518
92 | 2664404.1889 | 1244633.8273
93 | 2664387.6651 | 1244661.8687
94 | 2664442.038 | 1244629.2181
95 | 2664391.1279 | 1244613.6424
96 | 2664375.0839 | 1244669.5315
97 | 2664442.1199 | 1244629.189
98 | 2664373.6433 | 1244597.5082
99 | 2664396.7322 | 1244603.3943
100 | 2664399.648 | 1244525.9878
101 | 2664397.2474 | 1244527.676
102 | 2664382.8456 | 1244537.8047
103 | 2664464.5362 | 1244473.4641
104 | 2664371.9047 | 1244545.0319
105 | 2664476.3559 | 1244465.1543
106 | 2664357.2789 | 1244489.9789
107 | 2664295.6387 | 1244597.3069
108 | 2664318.4821 | 1244579.9091
109 | 2664303.4682 | 1244608.9089
110 | 2664368.5837 | 1244547.2001
111 | 2664352.9662 | 1244557.396
112 | 2664329.972 | 1244572.4079
113 | 2664315.6665 | 1244636.5363
114 | 2664346.1323 | 1244561.8576
115 | 2664353.252 | 1244682.8014
116 | 2664456.4599 | 1244625.3674
117 | 2664462.8113 | 1244623.9277
118 | 2664480.3536 | 1244617.5926
119 | 2664454.9826 | 1244610.6605
120 | 2664494.0151 | 1244610.8697
121 | 2664443.1116 | 1244589.8235
122 | 2664448.0727 | 1244585.9859
123 | 2664498.6945 | 1244608.152
124 | 2664489.6147 | 1244476.3213
125 | 2664488.2013 | 1244475.1309
126 | 2664408.5379 | 1244595.0882
127 | 2664412.1528 | 1244592.5449
128 | 2664516.6892 | 1244562.7602
129 | 2664519.5836 | 1244566.2577
130 | 2664510.0221 | 1244554.7041
131 | 2664534.1357 | 1244583.8419
132 | 2664502.7 | 1244552.5897
133 | 2664554.7648 | 1244563.7147
134 | 2664515.8229 | 1244597.6251
135 | 2664502.4168 | 1244552.3589
136 | 2664575.4565 | 1244541.8939
137 | 2664511.972 | 1244600.5235
138 | 2664494.9758 | 1244546.2958
139 | 2664494.7753 | 1244546.1324
140 | 2664541.2578 | 1244512.6972
141 | 2664541.8718 | 1244513.3494
142 | 2664518.4161 | 1244498.5808
143 | 2664507.3801 | 1244508.588
144 | 2664606.2918 | 1244500.803
145 | 2664593.1959 | 1244501.5054
146 | 2664565.4522 | 1244469.7967
147 | 2664575.3255 | 1244457.6585
148 | 2664476.9132 | 1244436.8297

## line_std_types
| c_nf_per_km | r_ohm_per_km | x_ohm_per_km | max_i_ka | type | q_mm2 | alpha | voltage_rating
NAYY 4x50 SE | 210 | 0.642 | 0.083 | 0.142 | cs | 50 | 0.00403 | LV
NAYY 4x120 SE | 264 | 0.225 | 0.08 | 0.242 | cs | 120 | 0.00403 | LV
NAYY 4x150 SE | 261 | 0.208 | 0.08 | 0.27 | cs | 150 | 0.00403 | LV
NA2XS2Y 1x95 RM/25 12/20 kV | 216 | 0.313 | 0.132 | 0.252 | cs | 95 | 0.00403 | MV
NA2XS2Y 1x185 RM/25 12/20 kV | 273 | 0.161 | 0.117 | 0.362 | cs | 185 | 0.00403 | MV
NA2XS2Y 1x240 RM/25 12/20 kV | 304 | 0.122 | 0.112 | 0.421 | cs | 240 | 0.00403 | MV
NA2XS2Y 1x95 RM/25 6/10 kV | 315 | 0.313 | 0.123 | 0.249 | cs | 95 | 0.00403 | MV
NA2XS2Y 1x185 RM/25 6/10 kV | 406 | 0.161 | 0.11 | 0.358 | cs | 185 | 0.00403 | MV
NA2XS2Y 1x240 RM/25 6/10 kV | 456 | 0.122 | 0.105 | 0.416 | cs | 240 | 0.00403 | MV
NA2XS2Y 1x150 RM/25 12/20 kV | 250 | 0.206 | 0.116 | 0.319 | cs | 150 | 0.00403 | MV
NA2XS2Y 1x120 RM/25 12/20 kV | 230 | 0.253 | 0.119 | 0.283 | cs | 120 | 0.00403 | MV
NA2XS2Y 1x70 RM/25 12/20 kV | 190 | 0.443 | 0.132 | 0.22 | cs | 70 | 0.00403 | MV
NA2XS2Y 1x150 RM/25 6/10 kV | 360 | 0.206 | 0.11 | 0.315 | cs | 150 | 0.00403 | MV
NA2XS2Y 1x120 RM/25 6/10 kV | 340 | 0.253 | 0.113 | 0.28 | cs | 120 | 0.00403 | MV
NA2XS2Y 1x70 RM/25 6/10 kV | 280 | 0.443 | 0.123 | 0.217 | cs | 70 | 0.00403 | MV
N2XS(FL)2Y 1x120 RM/35 64/110 kV | 112 | 0.153 | 0.166 | 0.366 | cs | 120 | 0.00393 | HV
N2XS(FL)2Y 1x185 RM/35 64/110 kV | 125 | 0.099 | 0.156 | 0.457 | cs | 185 | 0.00393 | HV
N2XS(FL)2Y 1x240 RM/35 64/110 kV | 135 | 0.075 | 0.149 | 0.526 | cs | 240 | 0.00393 | HV
N2XS(FL)2Y 1x300 RM/35 64/110 kV | 144 | 0.06 | 0.144 | 0.588 | cs | 300 | 0.00393 | HV
15-AL1/3-ST1A 0.4 | 11 | 1.8769 | 0.35 | 0.105 | ol | 16 | 0.00403 | LV
24-AL1/4-ST1A 0.4 | 11.25 | 1.2012 | 0.335 | 0.14 | ol | 24 | 0.00403 | LV
48-AL1/8-ST1A 0.4 | 12.2 | 0.5939 | 0.3 | 0.21 | ol | 48 | 0.00403 | LV
94-AL1/15-ST1A 0.4 | 13.2 | 0.306 | 0.29 | 0.35 | ol | 94 | 0.00403 | LV
34-AL1/6-ST1A 10.0 | 9.7 | 0.8342 | 0.36 | 0.17 | ol | 34 | 0.00403 | MV
48-AL1/8-ST1A 10.0 | 10.1 | 0.5939 | 0.35 | 0.21 | ol | 48 | 0.00403 | MV
70-AL1/11-ST1A 10.0 | 10.4 | 0.4132 | 0.339 | 0.29 | ol | 70 | 0.00403 | MV
94-AL1/15-ST1A 10.0 | 10.75 | 0.306 | 0.33 | 0.35 | ol | 94 | 0.00403 | MV
122-AL1/20-ST1A 10.0 | 11.1 | 0.2376 | 0.323 | 0.41 | ol | 122 | 0.00403 | MV
149-AL1/24-ST1A 10.0 | 11.25 | 0.194 | 0.315 | 0.47 | ol | 149 | 0.00403 | MV
34-AL1/6-ST1A 20.0 | 9.15 | 0.8342 | 0.382 | 0.17 | ol | 34 | 0.00403 | MV
48-AL1/8-ST1A 20.0 | 9.5 | 0.5939 | 0.372 | 0.21 | ol | 48 | 0.00403 | MV
70-AL1/11-ST1A 20.0 | 9.7 | 0.4132 | 0.36 | 0.29 | ol | 70 | 0.00403 | MV
94-AL1/15-ST1A 20.0 | 10 | 0.306 | 0.35 | 0.35 | ol | 94 | 0.00403 | MV
122-AL1/20-ST1A 20.0 | 10.3 | 0.2376 | 0.344 | 0.41 | ol | 122 | 0.00403 | MV
149-AL1/24-ST1A 20.0 | 10.5 | 0.194 | 0.337 | 0.47 | ol | 149 | 0.00403 | MV
184-AL1/30-ST1A 20.0 | 10.75 | 0.1571 | 0.33 | 0.535 | ol | 184 | 0.00403 | MV
243-AL1/39-ST1A 20.0 | 11 | 0.1188 | 0.32 | 0.645 | ol | 243 | 0.00403 | MV
48-AL1/8-ST1A 110.0 | 8 | 0.5939 | 0.46 | 0.21 | ol | 48 | 0.00403 | HV
70-AL1/11-ST1A 110.0 | 8.4 | 0.4132 | 0.45 | 0.29 | ol | 70 | 0.00403 | HV
94-AL1/15-ST1A 110.0 | 8.65 | 0.306 | 0.44 | 0.35 | ol | 94 | 0.00403 | HV
122-AL1/20-ST1A 110.0 | 8.5 | 0.2376 | 0.43 | 0.41 | ol | 122 | 0.00403 | HV
149-AL1/24-ST1A 110.0 | 8.75 | 0.194 | 0.41 | 0.47 | ol | 149 | 0.00403 | HV
184-AL1/30-ST1A 110.0 | 8.8 | 0.1571 | 0.4 | 0.535 | ol | 184 | 0.00403 | HV
243-AL1/39-ST1A 110.0 | 9 | 0.1188 | 0.39 | 0.645 | ol | 243 | 0.00403 | HV
305-AL1/39-ST1A 110.0 | 9.2 | 0.0949 | 0.38 | 0.74 | ol | 305 | 0.00403 | HV
490-AL1/64-ST1A 110.0 | 9.75 | 0.059 | 0.37 | 0.96 | ol | 490 | 0.00403 | HV
679-AL1/86-ST1A 110.0 | 9.95 | 0.042 | 0.36 | 1.15 | ol | 679 | 0.00403 | HV
490-AL1/64-ST1A 220.0 | 10 | 0.059 | 0.285 | 0.96 | ol | 490 | 0.00403 | HV
679-AL1/86-ST1A 220.0 | 11.7 | 0.042 | 0.275 | 1.15 | ol | 679 | 0.00403 | HV
490-AL1/64-ST1A 380.0 | 11 | 0.059 | 0.253 | 0.96 | ol | 490 | 0.00403 | HV
679-AL1/86-ST1A 380.0 | 14.6 | 0.042 | 0.25 | 1.15 | ol | 679 | 0.00403 | HV

## trafo_std_types
| i0_percent | pfe_kw | vkr_percent | sn_mva | vn_lv_kv | vn_hv_kv | vk_percent | shift_degree | vector_group | tap_side | tap_neutral | tap_min | tap_max | tap_step_degree | tap_step_percent | tap_phase_shifter
160 MVA 380/110 kV | 0.06 | 60 | 0.25 | 160 | 110 | 380 | 12.2 | 0 | Yy0 | hv | 0 | -9 | 9 | 0 | 1.5 | FALSE
100 MVA 220/110 kV | 0.06 | 55 | 0.26 | 100 | 110 | 220 | 12 | 0 | Yy0 | hv | 0 | -9 | 9 | 0 | 1.5 | FALSE
63 MVA 110/20 kV | 0.04 | 22 | 0.32 | 63 | 20 | 110 | 18 | 150 | YNd5 | hv | 0 | -9 | 9 | 0 | 1.5 | FALSE
40 MVA 110/20 kV | 0.05 | 18 | 0.34 | 40 | 20 | 110 | 16.2 | 150 | YNd5 | hv | 0 | -9 | 9 | 0 | 1.5 | FALSE
25 MVA 110/20 kV | 0.07 | 14 | 0.41 | 25 | 20 | 110 | 12 | 150 | YNd5 | hv | 0 | -9 | 9 | 0 | 1.5 | FALSE
63 MVA 110/10 kV | 0.04 | 22 | 0.32 | 63 | 10 | 110 | 18 | 150 | YNd5 | hv | 0 | -9 | 9 | 0 | 1.5 | FALSE
40 MVA 110/10 kV | 0.05 | 18 | 0.34 | 40 | 10 | 110 | 16.2 | 150 | YNd5 | hv | 0 | -9 | 9 | 0 | 1.5 | FALSE
25 MVA 110/10 kV | 0.07 | 14 | 0.41 | 25 | 10 | 110 | 12 | 150 | YNd5 | hv | 0 | -9 | 9 | 0 | 1.5 | FALSE
0.25 MVA 20/0.4 kV | 0.32 | 0.8 | 1.44 | 0.25 | 0.4 | 20 | 6 | 150 | Yzn5 | hv | 0 | -2 | 2 | 0 | 2.5 | FALSE
0.4 MVA 20/0.4 kV | 0.3375 | 1.35 | 1.425 | 0.4 | 0.4 | 20 | 6 | 150 | Dyn5 | hv | 0 | -2 | 2 | 0 | 2.5 | FALSE
0.63 MVA 20/0.4 kV | 0.2619 | 1.65 | 1.206 | 0.63 | 0.4 | 20 | 6 | 150 | Dyn5 | hv | 0 | -2 | 2 | 0 | 2.5 | FALSE
0.25 MVA 10/0.4 kV | 0.24 | 0.6 | 1.2 | 0.25 | 0.4 | 10 | 4 | 150 | Dyn5 | hv | 0 | -2 | 2 | 0 | 2.5 | FALSE
0.4 MVA 10/0.4 kV | 0.2375 | 0.95 | 1.325 | 0.4 | 0.4 | 10 | 4 | 150 | Dyn5 | hv | 0 | -2 | 2 | 0 | 2.5 | FALSE
0.63 MVA 10/0.4 kV | 0.1873 | 1.18 | 1.0794 | 0.63 | 0.4 | 10 | 4 | 150 | Dyn5 | hv | 0 | -2 | 2 | 0 | 2.5 | FALSE

## trafo3w_std_types
| sn_hv_mva | sn_mv_mva | sn_lv_mva | vn_hv_kv | vn_mv_kv | vn_lv_kv | vk_hv_percent | vk_mv_percent | vk_lv_percent | vkr_hv_percent | vkr_mv_percent | vkr_lv_percent | pfe_kw | i0_percent | shift_mv_degree | shift_lv_degree | vector_group | tap_side | tap_neutral | tap_min | tap_max | tap_step_percent
63/25/38 MVA 110/20/10 kV | 63 | 25 | 38 | 110 | 20 | 10 | 10.4 | 10.4 | 10.4 | 0.28 | 0.32 | 0.35 | 35 | 0.89 | 0 | 0 | YN0yn0yn0 | hv | 0 | -10 | 10 | 1.2
63/25/38 MVA 110/10/10 kV | 63 | 25 | 38 | 110 | 10 | 10 | 10.4 | 10.4 | 10.4 | 0.28 | 0.32 | 0.35 | 35 | 0.89 | 0 | 0 | YN0yn0yn0 | hv | 0 | -10 | 10 | 1.2

## fuse_std_types
| fuse_type | i_rated_a | t_avg | t_min | t_total | x_avg | x_min | x_total
HV 100A | HV 100A | 100 | 0 | [10.0, 3.64, 0.854, 0.281, 0.1, 0.0531, 0.022, 0.01] | [10.0, 4.267, 1.21, 0.403, 0.1, 0.058, 0.022, 0.01] | 0 | [300.0, 350.0, 450.0, 550.0, 700.0, 850.0, 1200.0, 1752.0] | [600.0, 700.0, 900.0, 1150.0, 1665.0, 2000.0, 3000.0, 4313.0]
HV 10A | HV 10A | 10 | 0 | [10.0, 1675.0, 0.344, 0.156, 0.1, 0.0417, 0.0171, 0.01] | [10.0, 1.3, 0.3, 0.155, 0.1, 0.0555, 0.023, 0.01] | 0 | [30.0, 32.0, 35.0, 37.0, 39.0, 50.0, 70.0, 88.0] | [60.0, 70.0, 80.0, 87.0, 94.0, 110.0, 150.0, 216.0]
HV 125A | HV 125A | 125 | 0 | [10.0, 1.82, 0.344, 0.1, 0.0467, 0.0269, 0.01] | [10.0, 2.478, 0.426, 0.1, 0.0427, 0.0211, 0.01] | 0 | [375.0, 500.0, 700.0, 925.0, 1200.0, 1500.0, 2341.0] | [750.0, 1000.0, 1500.0, 2200.0, 3000.0, 4000.0, 5765.0]
HV 160A | HV 160A | 160 | 0 | [10.0, 4.15, 1.03, 0.198, 0.1, 0.051, 0.0172, 0.01] | [10.0, 2.3, 0.734, 0.274, 0.1, 0.046, 0.0177, 0.01] | 0 | [480.0, 550.0, 700.0, 1000.0, 1260.0, 1600.0, 2500.0, 3227.0] | [960.0, 1300.0, 1700.0, 2200.0, 2996.0, 4000.0, 6000.0, 7946.0]
HV 16A | HV 16A | 16 | 0 | [10.0, 0.352, 0.164, 0.1, 0.0649, 0.0342, 0.01] | [10.0, 2.34, 0.722, 0.181, 0.1, 0.055, 0.0296, 0.01] | 0 | [48.0, 60.0, 65.0, 71.0, 80.0, 100.0, 162.0] | [96.0, 110.0, 125.0, 150.0, 168.0, 200.0, 250.0, 398.0]
HV 200A | HV 200A | 200 | 0 | [10.0, 4.267, 1.21, 0.403, 0.1, 0.058, 0.022, 0.01] | [10.0, 3.73, 1.654, 0.328, 0.1, 0.0531, 0.019, 0.01] | 0 | [600.0, 700.0, 900.0, 1150.0, 1665.0, 2000.0, 3000.0, 4313.0] | [1200.0, 1500.0, 1800.0, 2700.0, 3960.0, 5000.0, 7500.0, 10620.0]
HV 20A | HV 20A | 20 | 0 | [10.0, 1.3, 0.3, 0.155, 0.1, 0.0555, 0.023, 0.01] | [10.0, 1.3, 0.161, 0.1, 0.0611, 0.0399, 0.0141, 0.01] | 0 | [60.0, 70.0, 80.0, 87.0, 94.0, 110.0, 150.0, 216.0] | [120.0, 150.0, 200.0, 223.0, 260.0, 300.0, 450.0, 532.0]
HV 25A | HV 25A | 25 | 0 | [10.0, 2.512, 0.833, 0.299, 0.1, 0.0372, 0.0223, 0.01] | [10.0, 3.125, 0.597, 0.198, 0.1, 0.0378, 0.022, 0.01] | 0 | [75.0, 82.0, 90.0, 100.0, 124.0, 170.0, 200.0, 289.0] | [150.0, 170.0, 210.0, 250.0, 294.0, 400.0, 500.0, 711.0]
HV 31.5A | HV 31.5A | 31.5 | 0 | [10.0, 2.34, 0.722, 0.181, 0.1, 0.055, 0.0296, 0.01] | [10.0, 2.84, 0.368, 0.164, 0.1, 0.0621, 0.0378, 0.0195, 0.01] | 0 | [95.0, 110.0, 125.0, 150.0, 165.0, 200.0, 250.0, 390.0] | [189.0, 220.0, 300.0, 350.0, 393.0, 450.0, 530.0, 700.0, 960.0]
HV 40A | HV 40A | 40 | 0 | [10.0, 1.3, 0.161, 0.1, 0.0611, 0.0399, 0.0141, 0.01] | [10.0, 2.05, 0.369, 0.198, 0.1, 0.051, 0.0298, 0.01] | 0 | [120.0, 150.0, 200.0, 223.0, 260.0, 300.0, 450.0, 532.0] | [240.0, 300.0, 400.0, 450.0, 530.0, 650.0, 800.0, 1311.0]
HV 50A | HV 50A | 50 | 0 | [10.0, 3.215, 0.597, 0.198, 0.1, 0.0378, 0.022, 0.01] | [10.0, 3.64, 0.854, 0.281, 0.1, 0.0531, 0.022, 0.01] | 0 | [150.0, 170.0, 210.0, 250.0, 294.0, 400.0, 500.0, 711.0] | [300.0, 350.0, 450.0, 550.0, 700.0, 850.0, 1200.0, 1752.0]
HV 6.3A | HV 6.3A | 6.3 | 0 | [10.0, 1.39, 0.344, 0.168, 0.1, 0.056, 0.0263, 0.01] | [10.0, 1.711, 0.516, 0.198, 0.1, 0.0634, 0.0303, 0.01] | 0 | [19.0, 19.5, 20.4, 20.8, 22.0, 25.0, 32.0, 48.0] | [38.0, 40.0, 43.0, 48.0, 53.0, 60.0, 75.0, 118.0]
HV 63A | HV 63A | 63 | 0 | [10.0, 2.84, 0.368, 0.164, 0.1, 0.0621, 0.0378, 0.0195, 0.01] | [10.0, 1.82, 0.344, 0.1, 0.0467, 0.0269, 0.01] | 0 | [189.0, 220.0, 300.0, 350.0, 393.0, 450.0, 530.0, 700.0, 961.0] | [378.0, 500.0, 700.0, 934.0, 1200.0, 1500.0, 2366.0]
HV 80A | HV 80A | 80 | 0 | [10.0, 2.05, 0.369, 0.198, 0.1, 0.051, 0.0298, 0.01] | [10.0, 4.15, 1.03, 0.198, 0.1, 0.051, 0.0172, 0.01] | 0 | [240.0, 300.0, 400.0, 450.0, 530.0, 650.0, 800.0, 1311.0] | [480.0, 550.0, 700.0, 1000.0, 1260.0, 1600.0, 2500.0, 3227.0]
Siemens NH-1-100 | Siemens NH-1-100 | 100 | [5400.0, 2000.0, 400.0, 20.0, 1.0, 0.2, 0.012, 0.004] | 0 | 0 | [150.0, 190.0, 250.0, 430.0, 900.0, 1250.0, 2700.0, 3600.0] | 0 | 0
Siemens NH-1-125 | Siemens NH-1-125 | 125 | [4800.0, 120.0, 7.0, 0.1, 0.004] | 0 | 0 | [180.0, 400.0, 740.0, 2000.0, 4250.0] | 0 | 0
Siemens NH-1-16 | Siemens NH-1-16 | 16 | [4000.0, 400.0, 2.0, 0.1, 0.04, 0.01] | 0 | 0 | [26.0, 35.0, 75.0, 150.0, 200.0, 300.0] | 0 | 0
Siemens NH-1-160 | Siemens NH-1-160 | 160 | [4800.0, 120.0, 7.0, 0.1, 0.004] | 0 | 0 | [210.0, 500.0, 900.0, 2300.0, 5000.0] | 0 | 0
Siemens NH-1-25 | Siemens NH-1-25 | 25 | [4000.0, 1000.0, 10.0, 0.2, 0.02, 0.01] | 0 | 0 | [40.0, 50.0, 100.0, 210.0, 400.0, 500.0] | 0 | 0
Siemens NH-1-50 | Siemens NH-1-50 | 50 | [4000.0, 40.0, 4.0, 1.0, 0.02, 0.01] | 0 | 0 | [86.0, 200.0, 300.0, 400.0, 1000.0, 1280.0] | 0 | 0
Siemens NH-1-63 | Siemens NH-1-63 | 63 | [4000.0, 100.0, 10.0, 2.0, 0.04, 0.01] | 0 | 0 | [100.0, 200.0, 300.0, 400.0, 1000.0, 1500.0] | 0 | 0
Siemens NH-1-80 | Siemens NH-1-80 | 80 | [4800.0, 120.0, 7.0, 0.1, 0.01] | 0 | 0 | [150.58, 250.0, 450.0, 1150.0, 2470.0] | 0 | 0
Siemens NH-2-1000 | Siemens NH-2-1000 | 1000 | [4800.0, 120.0, 7.0, 0.1, 0.004] | 0 | 0 | [1900.0, 3500.0, 8400.0, 24000.0, 52000.0] | 0 | 0
Siemens NH-2-200 | Siemens NH-2-200 | 200 | [4800.0, 120.0, 7.0, 0.1, 0.004] | 0 | 0 | [280.0, 650.0, 1200.0, 3000.0, 7000.0] | 0 | 0
Siemens NH-2-224 | Siemens NH-2-224 | 224 | [4800.0, 120.0, 7.0, 0.2, 0.04, 0.004] | 0 | 0 | [400.0, 750.0, 1453.0, 3025.0, 4315.0, 7600.0] | 0 | 0
Siemens NH-2-250 | Siemens NH-2-250 | 250 | [4800.0, 120.0, 7.0, 0.1, 0.004] | 0 | 0 | [450.0, 800.0, 1650.0, 4000.0, 8500.0] | 0 | 0
Siemens NH-2-315 | Siemens NH-2-315 | 315 | [4800.0, 120.0, 7.0, 0.1, 0.004] | 0 | 0 | [550.0, 920.0, 1900.0, 5000.0, 11000.0] | 0 | 0
Siemens NH-2-355 | Siemens NH-2-355 | 355 | [4800.0, 120.0, 6.0, 0.1, 0.004] | 0 | 0 | [650.0, 1116.27, 2350.0, 5840.0, 12790.0] | 0 | 0
Siemens NH-2-400 | Siemens NH-2-400 | 400 | [4800.0, 120.0, 7.0, 0.1, 0.004] | 0 | 0 | [720.0, 1350.0, 2800.0, 6500.0, 15000.0] | 0 | 0
Siemens NH-2-425 | Siemens NH-2-425 | 425 | [4800.0, 120.0, 7.0, 0.1, 0.004] | 0 | 0 | [850.0, 1500.0, 3050.0, 7500.0, 16500.0] | 0 | 0
Siemens NH-2-630 | Siemens NH-2-630 | 630 | [4800.0, 120.0, 7.0, 0.1, 0.004] | 0 | 0 | [1200.0, 2000.0, 4800.0, 12000.0, 26000.0] | 0 | 0

## dtypes
| element | column | dtype
0 | bus | name | object
1 | bus | vn_kv | float64
2 | bus | type | object
3 | bus | zone | object
4 | bus | in_service | bool
5 | load | name | object
6 | load | bus | uint32
7 | load | p_mw | float64
8 | load | q_mvar | float64
9 | load | const_z_percent | float64
10 | load | const_i_percent | float64
11 | load | sn_mva | float64
12 | load | scaling | float64
13 | load | in_service | bool
14 | load | type | object
15 | ext_grid | name | object
16 | ext_grid | bus | uint32
17 | ext_grid | vm_pu | float64
18 | ext_grid | va_degree | float64
19 | ext_grid | slack_weight | float64
20 | ext_grid | in_service | bool
21 | line | name | object
22 | line | std_type | object
23 | line | from_bus | uint32
24 | line | to_bus | uint32
25 | line | length_km | float64
26 | line | r_ohm_per_km | float64
27 | line | x_ohm_per_km | float64
28 | line | c_nf_per_km | float64
29 | line | g_us_per_km | float64
30 | line | max_i_ka | float64
31 | line | df | float64
32 | line | parallel | uint32
33 | line | type | object
34 | line | in_service | bool
35 | trafo | name | object
36 | trafo | std_type | object
37 | trafo | hv_bus | uint32
38 | trafo | lv_bus | uint32
39 | trafo | sn_mva | float64
40 | trafo | vn_hv_kv | float64
41 | trafo | vn_lv_kv | float64
42 | trafo | vk_percent | float64
43 | trafo | vkr_percent | float64
44 | trafo | pfe_kw | float64
45 | trafo | i0_percent | float64
46 | trafo | shift_degree | float64
47 | trafo | tap_side | object
48 | trafo | tap_neutral | int32
49 | trafo | tap_min | int32
50 | trafo | tap_max | int32
51 | trafo | tap_step_percent | float64
52 | trafo | tap_step_degree | float64
53 | trafo | tap_pos | int32
54 | trafo | tap_phase_shifter | bool
55 | trafo | parallel | uint32
56 | trafo | df | float64
57 | trafo | in_service | bool
58 | line_geodata | coords | object
59 | bus_geodata | x | float64
60 | bus_geodata | y | float64
61 | bus_geodata | coords | object

## parameters
| version | format_version | converged | OPF_converged | name | f_hz | sn_mva
0 | 2.14.6 | 2.14.0 | FALSE | FALSE |  | 50 | 1